## Прил.1 Сравнит табл
Приложение № 1
Сравнительная таблица отбора объекта-представителя
Данный показатель относится к группе "Актуализация УНЦ" (п.8 Методики). Данная РМ актуализирована на базе согласованной РТМ из УНЦ, утвержденных приказом Минэнерго №10 от 17.01.2019 года. Выбор (замена) объекта-представителя не производился
Наименование разрабатываемого показателя УНЦ - ПКУ класса напряжения 110 кВ
Сопоставимый уровень цен: 3 кв. 2019 г.
Единица измерения — 1 ед.
№ п/п | Параметр | Объект-представитель
1 | Наименование объекта-представителя | Установка инновационных ПКУ 10 кв в филиале ПАО "МРСК Юга-"Калмэнерго". Организация системы учета электроэнергии с удаленным сбором (48 точек учета)
2 | Наименование субъекта Российской Федерации | Республика Калмыкия
3 | Климатический район и подрайон | IVГ
4 | Мощность объекта | 1
5 | Краткие характеристики конструктивных элементов сооружения (фундаменты, сваи, опоры, металлоконструкции и другие элементы характеризующие объекты) | Счётчик трёхфазный прямого включения в шкафном исполнении с передачей данных в ИВК
6 | Сметная стоимость строительства/ реконструкции/ технического перевооружения/ модернизации в текущем уровне цен по заключению (тыс. руб.), в т.ч.:
6.1 | строительно-монтажные работы
6.2 | оборудование и инвентарь
6.3 | пусконаладочные работы
6.4 | прочие и лимитированные затраты
7 | Сопоставимый уровень цен | 3 кв. 2019 г.
8 | Сметная стоимость строительства/ реконструкции/ технического перевооружения/ модернизации в сопоставимом уровне цен, приведенная к условиям строительства в базовом районе (тыс. руб.)
9 | Приведенная сметная стоимость на единицу мощности, тыс. руб. (строка 8/строку 4)
10 | Примечание
Составил ______________________ Е. М. Добровольская
(подпись, инициалы, фамилия)
Проверил ______________________ А.В. Костянецкая
(подпись, инициалы, фамилия)

## Прил.2 Расч стоим
Приложение № 2
Расчет стоимости основных видов работ для выбора объекта-представителя
№ п/п | Перечень конструктивных элементов сооружения (фундаменты, сваи, опоры, металлоконструкции и другие элементы характеризующие объекты-аналоги) и прочих затрат | Объект-представитель 1
|  | Номер сметы | Наименование сметы | Сметная стоимость в уровне цен 3 кв. 2019г., тыс. руб.
|  |  |  | Строительные работы | Монтажные работы | Оборудование | Прочее | Всего
1 | Счётчик трёхфазный прямого включения в шкафном исполнении с передачей данных в ИВК | 02-01-01 | Установка ПКУ 10 кВ | 0 | 107.51 | 3624.79 | 0
Всего по объекту:
Всего по объекту в сопоставимом уровне цен 3 кв. 2019г:
Составил ______________________ Е. М. Добровольская
(подпись, инициалы, фамилия)
Проверил ______________________ А.В. Костянецкая
(подпись, инициалы, фамилия)

## Прил. 3
Приложение № 3
Объектная ресурсная ведомость
Сметная стоимость ресурсов принята на основании данных по объекту - представителю в ценах на 01.01.2000
Наименование разрабатываемого показателя УНЦ - ПКУ класса напряжения 110 кВ
п/п | №ЛСР | Код ресурса | Наименование ресурса | Ед. изм. | Кол-во единиц по данным объекта-представителя | Сметная стоимость в ценах на 01.01.2000 (руб.)
[6 empty] | на ед.изм. | общая
1 |  | 2 | З | 4 | 5 | 6 | 7
Затраты труда рабочих |  |  |  |  | 249.29
1 |  | 10-3-1 | Инженер I категории | чел.-ч | 59 | 15.49
2 |  | 10-3-2 | Инженер II категории | чел.-ч | 59 | 14.09
3 |  | 1-5-0 | Затраты труда рабочих (средний разряд работы 5,0) | чел.-ч | 30.3 | 11.09
4 |  | 1-3-5 | Затраты труда рабочих (средний разряд работы 3,5) | чел.-ч | 29.58 | 9.07
5 |  | 1-4-0 | Затраты труда рабочих (средний разряд работы 4,0) | чел.-ч | 20.24 | 9.62
6 |  | 1-3-8 | Затраты труда рабочих (средний разряд работы 3,8) | чел.-ч | 19.76 | 9.4
7 |  | 1-2-5 | Затраты труда рабочих (средний разряд работы 2,5) | чел.-ч | 10.37 | 8.17
8 |  | 1-3-9 | Затраты труда рабочих (средний разряд работы 3,9) | чел.-ч | 8.52 | 9.51
9 |  | 1-3-0 | Затраты труда рабочих (средний разряд работы 3,0) | чел.-ч | 7.9 | 8.53
10 |  | 1-4-2 | Затраты труда рабочих (средний разряд работы 4,2) | чел.-ч | 3.59 | 9.92
11 |  | 1-3-1 | Затраты труда рабочих (средний разряд работы 3,1) | чел.-ч | 1.03 | 8.64
Затраты труда машинистов
12 |  | 2 | Затраты труда машинистов | чел.-ч | 15.9 |  | 166.35
Машины и механизмы
13 |  | 91.06.06-011 | Автогидроподъемники, высота подъема 12 м | маш.-ч | 10.71 | 82.22
14 |  | 91.14.02-001 | Автомобили бортовые, грузоподъемность до 5 т | маш.-ч | 2.7 | 65.71
15 |  | 91.06.05-011 | Погрузчики, грузоподъемность 5 т | маш.-ч | 1.48 | 89.99
16 |  | 91.05.05-014 | Краны на автомобильном ходу, грузоподъемность 10 т | маш.-ч | 0.65 | 111.99
17 |  | 91.18.01-007 | Компрессоры передвижные с двигателем внутреннего сгорания, давление до 686 кПа (7 ат), производительность до 5 м3/мин | маш.-ч | 0.29 | 90
18 |  | 91.17.04-233 | Установки для сварки ручной дуговой (постоянного тока) | маш.-ч | 1.36 | 8.1
19 |  | 91.06.03-058 | Лебедки электрические тяговым усилием 156,96 кН (16 т) | маш.-ч | 0.06 | 131.44
20 |  | 91.04.01-041 | Молотки бурильные легкие при работе от передвижных компрессорных станций | маш.-ч | 0.29 | 2.99
21 |  | 91.21.16-012 | Прессы гидравлические с электроприводом | маш.-ч | 0.6 | 1.11
22 |  | 91.06.03-061 | Лебедки электрические тяговым усилием до 12,26 кН (1,25 т) | маш.-ч | 0.11 | 3.28
23 |  | 91.06.01-003 | Домкраты гидравлические, грузоподъемность 63-100 т | маш.-ч | 0.11 | 0.9
Оборудование
24 |  | Прайс из СД ОП | ПКУ 110 Кв с ТТ и ТН и передачей данных в ИВК | шт | 1 | 769594.59
Материалы
25 |  | Прайс из СД ОП | Кабельная сборка UHF (male) – SMA (male) 10 м. | шт. | 1 | 1442.2
26 |  | 21.2.01.01-0062 | Провод самонесущий изолированный СИП-4 2х16 | 1000 м | 0.2392 | 4805.96
27 |  | 21.2.01.01-0065 | Провод самонесущий изолированный СИП 4х16-0,6/1 | 1000 м | 0.084 | 9524.88
28 |  | 25.2.02.08-0004 | Узел крепления кронштейна, оцинкованный (Крепление на опору для шкафа) | шт | 3 | 143.94
29 |  | 20.1.01.01-0002 | Зажим анкерный (СИП): PA 25х100 (Зажим анкерный ЗАБ 16-25) | 100 шт | 0.22 | 1927
30 |  | 25.2.02.04-0011 | Кронштейн анкерный (СИП), марка CA 16 | шт | 8 | 34.91
31 |  | 25.2.02.11-0021 | Лента крепления, ширина 20 мм, толщина 0,7 мм, длина 50 м, из нержавеющей стали (в пластмассовой коробке с кабельной бухтой) F207 (СИП) | шт | 0.28 | 943.06
32 |  | 22.2.01.06-0001 | Изолятор такелажный ИТ-30 | 100 шт | 0.12 | 1377.19
33 |  | 25.2.02.08-0003 | Узел крепления: кронштейна окрашенный (Стеновой кронштейн СК-42-300 ) | шт | 1 | 128.79
34 |  | 21.1.08.03-0364 | Кабель контрольный КВВГ 10х2,5 | 1000 м | 0.005 | 25699.92
35 |  | 21.2.03.05-0053 | Провода силовые для электрических установок на напряжение до 450 В с медной жилой марки: ПВ1, сечением 10 мм2 | 1000 м | 0.0147 | 8454.87
36 |  | 20.2.12.03-0012 | Трубы гибкие гофрированные из ПВХ, диаметр 25 мм | м | 55 | 2.17
37 |  | 20.5.04.09-0004 | Сжим типа У734М, для магистральных и ответвительных проводов и кабелей | 100 шт | 0.52 | 224.03
38 |  | 22.2.02.15-0003 | Скрепы фигурные СкФ-30 | 100 шт | 0.7238 | 155.74
39 |  | 01.7.15.07-0012 | Дюбели пластмассовые с шурупами, размер 12х70 мм | 100 шт | 1.1561 | 83
40 |  | 20.5.04.03-0001 | Зажим наборный испытательный ЗН24-4И25 (Клеммный зажим ЗНИ-4) | 100 шт | 0.1 | 848
41 |  | 25.2.02.11-0051 | Скрепа для фиксации на промежуточных опорах, размер 20 мм (Скрепа СУ-20) | 100 шт | 0.14 | 582
42 |  | 07.2.07.04-0007 | Конструкции стальные индивидуальные решетчатые сварные, масса до 0,1 т | т | 0.007 | 11500
43 |  | 20.2.10.01-0011 | Наконечники кабельные алюминиевые ТА 16-8-5,4 | 100 шт | 0.56 | 135.92
44 |  | 20.5.02.06-0002 | Коробка разветвительная для открытой проводки KP 2604 "HEGEL" размером 100х100х50 мм (Коробка монтажная КМ41234 IP55) | 10 шт | 0.8 | 88
45 |  | 20.5.04.09-0003 | Сжим типа У733М, для магистральных и ответвительных проводов и кабелей | 100 шт | 0.28 | 223.94
46 |  | 20.2.10.03-0020 | Наконечники кабельные П2.5-4Д-МУ3 | 100 шт | 0.3 | 203
47 |  | 999-9950 | Вспомогательные ненормируемые ресурсы (2% от Оплаты труда рабочих) | руб. | 53.1053 | 1
48 |  | 01.7.15.03-0047 | Болты строительные с гайками черные размером 20х75-100 мм | кг | 2.31 | 22.69
49 |  | 21.1.04.01-0007 | Кабель компьютерный (витая пара) FTP25-C3-SOLID-INDOOR EuroLine (FTP4-C5E-SOLID-OUTDOOR-40) | 1000 м | 0.002 | 22187.69
50 |  | 20.5.02.02-0004 | Коробки испытательные, сечение проводов 0,5-4,0 мм2, размер 68х220х33 мм (Колодка испытательная переходная КИ У3) | шт | 1 | 40.18
51 |  | 01.7.15.03-0042 | Болты с гайками и шайбами строительные | кг | 3.649 | 9.04
52 |  | 21.2.03.05-0073 | Провод силовой установочный с медными жилами ПВ3 16-450 | 1000 м | 0.0027 | 12127
53 |  | 20.1.02.23-0082 | Перемычки гибкие, тип ПГС-50 | 10 шт | 0.7 | 39
54 |  | 20.5.02.06-0002 | Коробка разветвительная для открытой проводки KP 2604 "HEGEL" размером 100х100х50 мм (Коробка монтажная КМ41242 IP55) | 10 шт | 0.3 | 88
55 |  | 01.7.15.07-0014 | Дюбели распорные полипропиленовые | 100 шт | 0.232 | 86
56 |  | 21.2.03.05-0047 | Провод силовой установочный с медными жилами ПВ1 2,5-450 | 1000 м | 0.008 | 2079.72
57 |  | 21.1.06.09-0092 | Кабель силовой с медными жилами ВВГнг 2х2,5-660 | 1000 м | 0.005 | 3320.02
58 |  | 20.2.02.07-0042 | Стопор концевой WEW 35/2 (Ограничитель на DIN-рейку) | 100 шт | 0.02 | 771
59 |  | 10.3.02.03-0012 | Припои оловянно-свинцовые бессурьмянистые, марка ПОС40 | т | 0.00019 | 65750
60 |  | 20.2.08.01-0001 | DIN-рейка металлическая ТН 35/7,5 длина 260 мм | 100 шт | 0.03 | 403
61 |  | 10.2.02.08-0001 | Проволока медная, круглая, мягкая, электротехническая, диаметр 1,0-3,0 мм и выше | т | 0.0003 | 37517
62 |  | 21.2.03.05-0049 | Провод силовой установочный с медными жилами ПВ1 4-450 | 1000 м | 0.003 | 3220.71
63 |  | 03.1.01.01-0002 | Гипс строительный Г-3 | т | 0.0126 | 729.98
64 |  | 24.3.01.01-0004 | Трубка электроизоляционная ПВХ-305, диаметр 6-10 мм | кг | 0.24 | 38.34
65 |  | 01.7.06.05-0041 | Лента изоляционная прорезиненная односторонняя, ширина 20 мм, толщина 0,25-0,35 мм | кг | 0.296 | 30.4
66 |  | 14.4.02.09-0001 | Краска | кг | 0.23 | 28.6
67 |  | 21.2.03.08-0012 | Шнур ШВВП 2х0,75-380 | 1000 м | 0.003 | 2106.9
68 |  | 21.2.03.05-0045 | Провод силовой установочный с медными жилами ПВ1 1,5-450 | 1000 м | 0.0045 | 1335.52
69 |  | 01.7.06.05-0042 | Лента липкая изоляционная на поликасиновом компаунде, ширина 20-30 мм, толщина от 0,14 до 0,19 мм | кг | 0.065 | 91.29
70 |  | 24.3.05.02-0213 | Заглушка полиэтиленовая, номинальный наружный диаметр 160 мм (Заглушка ЗНИ-4-синий 1) | 10 шт | 0.1 | 56.32
71 |  | 14.4.03.17-0011 | Лак электроизоляционный 318 | кг | 0.148 | 35.63
72 |  | 01.7.11.07-0034 | Электроды сварочные Э42А, диаметр 4 мм | кг | 0.43 | 10.57
73 |  | 01.7.02.06-0017 | Картон строительный прокладочный, марка Б | т | 0.0002 | 19800
74 |  | 01.7.15.14-0168 | Шурупы с полукруглой головкой 5х70 мм | т | 0.0003 | 12430
75 |  | 01.2.03.03-0107 | Мастика битумно-масляная морозостойкая горячего применения | т | 0.0008 | 3960
76 |  | 01.7.02.07-0011 | Прессшпан листовой, марка А | кг | 0.05 | 47.57
77 |  | 25.2.01.01-0017 | Бирки маркировочные пластмассовые | 100 шт | 0.06 | 30.74
78 |  | 14.3.02.01-0219 | Краска универсальная, акриловая для внутренних и наружных работ | т | 0.0001 | 15481
79 |  | 01.7.20.04-0003 | Нитки суровые | кг | 0.01 | 155
80 |  | 01.3.01.02-0002 | Вазелин технический | кг | 0.033 | 44.97
81 |  | 11.1.03.05-0085 | Доска необрезная, хвойных пород, длина 4-6,5 м, все ширины, толщина 44 мм и более, сорт III | м3 | 0.0015 | 684
82 |  | 01.7.15.03-0031 | Болты с гайками и шайбами оцинкованные, диаметр 6 мм | кг | 0.035 | 28.22
83 |  | 01.7.20.04-0005 | Нитки швейные | кг | 0.007 | 133.05
84 |  | 22.2.02.15-0001 | Скрепы 10х2 мм | кг | 0.06 | 15.37
85 |  | 23.3.06.04-0006 | Трубы стальные сварные неоцинкованные водогазопроводные с резьбой, легкие, номинальный диаметр 20 мм, толщина стенки 2,5 мм | м | 0.08 | 11.5
86 |  | 10.3.02.03-0011 | Припои оловянно-свинцовые бессурьмянистые, марка ПОС30 | т | 1.3e-05 | 68050
87 |  | 01.3.05.17-0002 | Канифоль сосновая | кг | 0.03 | 27.74
88 |  | 01.7.07.20-0002 | Тальк молотый, сорт I | т | 0.0004 | 1820
89 |  | 01.7.02.09-0002 | Шпагат бумажный | кг | 0.013 | 11.5
90 |  | 01.7.06.07-0001 | Лента К226 | 100 м | 0.0012 | 120
91 |  | 01.7.19.04-0031 | Прокладки резиновые (пластина техническая прессованная) | кг | 0.005 | 23.09
92 |  | 01.7.07.29-0194 | Состав органосиликатный | кг | 0.001 | 23.17
93 |  | 01.7.03.04-0001 | Электроэнергия | кВт-ч | 0.06 | 0.4
Составил ______________________ Е. М. Добровольская
(подпись, инициалы, фамилия)
Проверил ______________________ А.В. Костянецкая
(подпись, инициалы, фамилия)

## Прил.4 РМ
Приложение № 4
Ресурсная модель
Наименование разрабатываемого показателя УНЦ — ПКУ класса напряжения 110 кВ
Единица измерения — 1 ед.
Наименование | Сметная стоимость в ценах на 01.01.2023 (руб.) | Удельный вес, (в СМР) | Удельный вес, % (от всего по РМ)
Оплата труда рабочих
Эксплуатация машин основных
Эксплуатация машин прочих
ЭКСПЛУАТАЦИЯ МАШИН, ВСЕГО:
в том числе зарплата машинистов
Материалы основные
Материалы прочие
МАТЕРИАЛЫ, ВСЕГО:
ИТОГО
Сметная прибыль, руб.
Сметная прибыль, %
Накладные расходы, руб.
Накладные расходы, %
ВСЕГО СМР с НР и СП
ВСЕГО стоимость оборудования, в том числе
стоимость оборудования технологического
ИТОГО (СМР + ОБОРУДОВАНИЕ)
ПРОЧ. ЗАТР., УЧТЕННЫЕ ПОКАЗАТЕЛЕМ, в том числе
Временные здания и сооружения - 3,3%
Дополнительные затраты при производстве строительно-монтажных работ в зимнее время - 1%
Пусконаладочные работы | 9896.16
Затраты по перевозке работников к месту работы и обратно
Затраты, связанные с осуществлением работ вахтовым методом
Расходы на командировки рабочих и пусконаладочного персонала, привлекаемых для выполнения строительства
Затраты на перебазировку машин с базы механизации на строительную площадку и обратно, по которым данные затраты не включены в сметную цену эксплуатации машин и механизмов
Строительный контроль и содержание службы заказчика - 2,14%
Авторский надзор - 0,2%
ИТОГО (СМР+ОБОРУДОВАНИЕ+ПРОЧ. ЗАТР., УЧТЕННЫЕ ПОКАЗАТЕЛЕМ)
Непредвиденные расходы
ВСЕГО:
ИТОГО ПОКАЗАТЕЛЬ НА ЕД. ИЗМ.
Составил ____________________________ Е. М. Добровольская
(должность, подпись, инициалы, фамилия)
Проверил ____________________________ А.В. Костянецкая
(должность, подпись, инициалы, фамилия)

## Прил.5 Расчет СМР и ОБ
Приложение №5
Расчет стоимости СМР и оборудования
Наименование разрабатываемого показателя УНЦ |  |  | ПКУ класса напряжения 110 кВ
Единица измерения — 1 ед.
№ пп. | Код ресурса | Наименование | Ед. изм. | Кол-во единиц по проектным данным | Сметная стоимость в ценах на 01.01.2000 (руб.) |  | Удельный вес, % | Сметная стоимость в ценах на 01.01.2023 (руб.)
[5 empty] | на ед. изм. | общая |  | на ед. изм. | общая
1 | 2 | 3 | 4 | 5 | 6 | 7 | 8 | 9 | 10
Затраты труда рабочих-строителей
1 | 1-3-9 | Затраты труда рабочих-строителей среднего разряда (3,9) | чел.-ч. |  | 9.51
2 | 10-3-1 | Инженер I категории | чел.-ч. |  | 15.49
3 | 10-3-2 | Инженер II категории | чел.-ч. |  | 14.09
|  | Итого по разделу "Затраты труда рабочих-строителей" | чел.-ч.
Затраты труда машинистов
4 | 2 | Затраты труда машинистов | чел.-ч. |  |  |  | 100%
Машины и механизмы
Основные машины и механизмы
5 | 91.06.06-011 | Автогидроподъемники, высота подъема 12 м | маш.-ч | 10.71 | 82.22
6 | 91.14.02-001 | Автомобили бортовые, грузоподъемность до 5 т | маш.-ч | 2.7 | 65.71
7 | 91.06.05-011 | Погрузчики, грузоподъемность 5 т | маш.-ч | 1.48 | 89.99
Итого основные машины и механизмы
8 | 91.05.05-014 | Краны на автомобильном ходу, грузоподъемность 10 т | маш.-ч | 0.65 | 111.99
9 | 91.18.01-007 | Компрессоры передвижные с двигателем внутреннего сгорания, давление до 686 кПа (7 ат), производительность до 5 м3/мин | маш.-ч | 0.29 | 90
10 | 91.17.04-233 | Установки для сварки ручной дуговой (постоянного тока) | маш.-ч | 1.36 | 8.1
11 | 91.06.03-058 | Лебедки электрические тяговым усилием 156,96 кН (16 т) | маш.-ч | 0.06 | 131.44
12 | 91.04.01-041 | Молотки бурильные легкие при работе от передвижных компрессорных станций | маш.-ч | 0.29 | 2.99
13 | 91.21.16-012 | Прессы гидравлические с электроприводом | маш.-ч | 0.6 | 1.11
14 | 91.06.03-061 | Лебедки электрические тяговым усилием до 12,26 кН (1,25 т) | маш.-ч | 0.11 | 3.28
15 | 91.06.01-003 | Домкраты гидравлические, грузоподъемность 63-100 т | маш.-ч | 0.11 | 0.9
Итого прочие машины и механизмы
Итого по разделу «Машины и механизмы»
Оборудование
Основное оборудование
16 | БЦ.47.20 | ПКУ 110 Кв с ТТ и ТН и передачей данных в ИВК | шт | 1 |  |  | 0% | 1403949.21
Итого основное оборудование
|  | Итого прочее оборудование |  |  |  | 0 | 0% |  | 0
Итого по разделу «Оборудование»
в том числе технологическое оборудование
Материалы
Основные материалы
17 | Прайс из СД ОП | Кабельная сборка UHF (male) – SMA (male) 10 м. | шт. | 1 | 1442.2
18 | 21.2.01.01-0062 | Провод самонесущий изолированный СИП-4 2х16 | 1000 м | 0.2392 | 4805.96
19 | 21.2.01.01-0065 | Провод самонесущий изолированный СИП 4х16-0,6/1 | 1000 м | 0.084 | 9524.88
20 | 25.2.02.08-0004 | Узел крепления кронштейна, оцинкованный (Крепление на опору для шкафа) | шт | 3 | 143.94
21 | 20.1.01.01-0002 | Зажим анкерный (СИП): PA 25х100 (Зажим анкерный ЗАБ 16-25) | 100 шт | 0.22 | 1927
22 | 25.2.02.04-0011 | Кронштейн анкерный (СИП), марка CA 16 | шт | 8 | 34.91
23 | 25.2.02.11-0021 | Лента крепления, ширина 20 мм, толщина 0,7 мм, длина 50 м, из нержавеющей стали (в пластмассовой коробке с кабельной бухтой) F207 (СИП) | шт | 0.28 | 943.06
24 | 22.2.01.06-0001 | Изолятор такелажный ИТ-30 | 100 шт | 0.12 | 1377.19
25 | 25.2.02.08-0003 | Узел крепления: кронштейна окрашенный (Стеновой кронштейн СК-42-300 ) | шт | 1 | 128.79
26 | 21.1.08.03-0364 | Кабель контрольный КВВГ 10х2,5 | 1000 м | 0.005 | 25699.92
27 | 21.2.03.05-0053 | Провода силовые для электрических установок на напряжение до 450 В с медной жилой марки: ПВ1, сечением 10 мм2 | 1000 м | 0.0147 | 8454.87
28 | 20.2.12.03-0012 | Трубы гибкие гофрированные из ПВХ, диаметр 25 мм | м | 55 | 2.17
29 | 20.5.04.09-0004 | Сжим типа У734М, для магистральных и ответвительных проводов и кабелей | 100 шт | 0.52 | 224.03
30 | 22.2.02.15-0003 | Скрепы фигурные СкФ-30 | 100 шт | 0.7238 | 155.74
31 | 01.7.15.07-0012 | Дюбели пластмассовые с шурупами, размер 12х70 мм | 100 шт | 1.1561 | 83
32 | 20.5.04.03-0001 | Зажим наборный испытательный ЗН24-4И25 (Клеммный зажим ЗНИ-4) | 100 шт | 0.1 | 848
Итого основные материалы
33 | 25.2.02.11-0051 | Скрепа для фиксации на промежуточных опорах, размер 20 мм (Скрепа СУ-20) | 100 шт | 0.14 | 582
34 | 07.2.07.04-0007 | Конструкции стальные индивидуальные решетчатые сварные, масса до 0,1 т | т | 0.007 | 11500
35 | 20.2.10.01-0011 | Наконечники кабельные алюминиевые ТА 16-8-5,4 | 100 шт | 0.56 | 135.92
36 | 20.5.02.06-0002 | Коробка разветвительная для открытой проводки KP 2604 "HEGEL" размером 100х100х50 мм (Коробка монтажная КМ41234 IP55) | 10 шт | 0.8 | 88
37 | 20.5.04.09-0003 | Сжим типа У733М, для магистральных и ответвительных проводов и кабелей | 100 шт | 0.28 | 223.94
38 | 20.2.10.03-0020 | Наконечники кабельные П2.5-4Д-МУ3 | 100 шт | 0.3 | 203
39 | 999-9950 | Вспомогательные ненормируемые ресурсы (2% от Оплаты труда рабочих) | руб. | 53.1053 | 1
40 | 01.7.15.03-0047 | Болты строительные с гайками черные размером 20х75-100 мм | кг | 2.31 | 22.69
41 | 21.1.04.01-0007 | Кабель компьютерный (витая пара) FTP25-C3-SOLID-INDOOR EuroLine (FTP4-C5E-SOLID-OUTDOOR-40) | 1000 м | 0.002 | 22187.69
42 | 20.5.02.02-0004 | Коробки испытательные, сечение проводов 0,5-4,0 мм2, размер 68х220х33 мм (Колодка испытательная переходная КИ У3) | шт | 1 | 40.18
43 | 01.7.15.03-0042 | Болты с гайками и шайбами строительные | кг | 3.649 | 9.04
44 | 21.2.03.05-0073 | Провод силовой установочный с медными жилами ПВ3 16-450 | 1000 м | 0.0027 | 12127
45 | 20.1.02.23-0082 | Перемычки гибкие, тип ПГС-50 | 10 шт | 0.7 | 39
46 | 20.5.02.06-0002 | Коробка разветвительная для открытой проводки KP 2604 "HEGEL" размером 100х100х50 мм (Коробка монтажная КМ41242 IP55) | 10 шт | 0.3 | 88
47 | 01.7.15.07-0014 | Дюбели распорные полипропиленовые | 100 шт | 0.232 | 86
48 | 21.2.03.05-0047 | Провод силовой установочный с медными жилами ПВ1 2,5-450 | 1000 м | 0.008 | 2079.72
49 | 21.1.06.09-0092 | Кабель силовой с медными жилами ВВГнг 2х2,5-660 | 1000 м | 0.005 | 3320.02
50 | 20.2.02.07-0042 | Стопор концевой WEW 35/2 (Ограничитель на DIN-рейку) | 100 шт | 0.02 | 771
51 | 10.3.02.03-0012 | Припои оловянно-свинцовые бессурьмянистые, марка ПОС40 | т | 0.00019 | 65750
52 | 20.2.08.01-0001 | DIN-рейка металлическая ТН 35/7,5 длина 260 мм | 100 шт | 0.03 | 403
53 | 10.2.02.08-0001 | Проволока медная, круглая, мягкая, электротехническая, диаметр 1,0-3,0 мм и выше | т | 0.0003 | 37517
54 | 21.2.03.05-0049 | Провод силовой установочный с медными жилами ПВ1 4-450 | 1000 м | 0.003 | 3220.71
55 | 03.1.01.01-0002 | Гипс строительный Г-3 | т | 0.0126 | 729.98
56 | 24.3.01.01-0004 | Трубка электроизоляционная ПВХ-305, диаметр 6-10 мм | кг | 0.24 | 38.34
57 | 01.7.06.05-0041 | Лента изоляционная прорезиненная односторонняя, ширина 20 мм, толщина 0,25-0,35 мм | кг | 0.296 | 30.4
58 | 14.4.02.09-0001 | Краска | кг | 0.23 | 28.6
59 | 21.2.03.08-0012 | Шнур ШВВП 2х0,75-380 | 1000 м | 0.003 | 2106.9
60 | 21.2.03.05-0045 | Провод силовой установочный с медными жилами ПВ1 1,5-450 | 1000 м | 0.0045 | 1335.52
61 | 01.7.06.05-0042 | Лента липкая изоляционная на поликасиновом компаунде, ширина 20-30 мм, толщина от 0,14 до 0,19 мм | кг | 0.065 | 91.29
62 | 24.3.05.02-0213 | Заглушка полиэтиленовая, номинальный наружный диаметр 160 мм (Заглушка ЗНИ-4-синий 1) | 10 шт | 0.1 | 56.32
63 | 14.4.03.17-0011 | Лак электроизоляционный 318 | кг | 0.148 | 35.63
64 | 01.7.11.07-0034 | Электроды сварочные Э42А, диаметр 4 мм | кг | 0.43 | 10.57
65 | 01.7.02.06-0017 | Картон строительный прокладочный, марка Б | т | 0.0002 | 19800
66 | 01.7.15.14-0168 | Шурупы с полукруглой головкой 5х70 мм | т | 0.0003 | 12430
67 | 01.2.03.03-0107 | Мастика битумно-масляная морозостойкая горячего применения | т | 0.0008 | 3960
68 | 01.7.02.07-0011 | Прессшпан листовой, марка А | кг | 0.05 | 47.57
69 | 25.2.01.01-0017 | Бирки маркировочные пластмассовые | 100 шт | 0.06 | 30.74
70 | 14.3.02.01-0219 | Краска универсальная, акриловая для внутренних и наружных работ | т | 0.0001 | 15481
71 | 01.7.20.04-0003 | Нитки суровые | кг | 0.01 | 155
72 | 01.3.01.02-0002 | Вазелин технический | кг | 0.033 | 44.97
73 | 11.1.03.05-0085 | Доска необрезная, хвойных пород, длина 4-6,5 м, все ширины, толщина 44 мм и более, сорт III | м3 | 0.0015 | 684
74 | 01.7.15.03-0031 | Болты с гайками и шайбами оцинкованные, диаметр 6 мм | кг | 0.035 | 28.22
75 | 01.7.20.04-0005 | Нитки швейные | кг | 0.007 | 133.05
76 | 22.2.02.15-0001 | Скрепы 10х2 мм | кг | 0.06 | 15.37
77 | 23.3.06.04-0006 | Трубы стальные сварные неоцинкованные водогазопроводные с резьбой, легкие, номинальный диаметр 20 мм, толщина стенки 2,5 мм | м | 0.08 | 11.5
78 | 10.3.02.03-0011 | Припои оловянно-свинцовые бессурьмянистые, марка ПОС30 | т | 1.3e-05 | 68050
79 | 01.3.05.17-0002 | Канифоль сосновая | кг | 0.03 | 27.74
80 | 01.7.07.20-0002 | Тальк молотый, сорт I | т | 0.0004 | 1820
81 | 01.7.02.09-0002 | Шпагат бумажный | кг | 0.013 | 11.5
82 | 01.7.06.07-0001 | Лента К226 | 100 м | 0.0012 | 120
83 | 01.7.19.04-0031 | Прокладки резиновые (пластина техническая прессованная) | кг | 0.005 | 23.09
84 | 01.7.07.29-0194 | Состав органосиликатный | кг | 0.001 | 23.17
85 | 01.7.03.04-0001 | Электроэнергия | кВт-ч | 0.06 | 0.4
Итого прочие материалы
Итого по разделу «Материалы»
ИТОГО ПО РМ
|  | Накладные расходы |  |  |  | 2742.12
|  | Сметная прибыль |  |  |  | 1932.06
Итого СМР (с НР и СП)
ВСЕГО СМР + ОБОРУДОВАНИЕ
|  | ИТОГО ПОКАЗАТЕЛЬ НА ЕД. ИЗМ. | ед. | 1
Составил ______________________ Е. М. Добровольская
(подпись, инициалы, фамилия)
Проверил ______________________ А.В. Костянецкая
(подпись, инициалы, фамилия)

## Прил.6 Расчет ОБ
Приложение №6
Расчет стоимости оборудования
Наименование разрабатываемого показателя УНЦ — ПКУ класса напряжения 110 кВ
№ пп. | Код ресурса | Наименование | Ед. изм. | Кол-во единиц по проектным данным | Сметная стоимость в ценах на 01.01.2000 (руб.)
[5 empty] | на ед. изм. | общая
1 | 2 | 3 | 4 | 5 | 6 | 7
ИНЖЕНЕРНОЕ ОБОРУДОВАНИЕ
|  | ИТОГО ИНЖЕНЕРНОЕ ОБОРУДОВАНИЕ |  |  |  | 0
ТЕХНОЛОГИЧЕСКОЕ ОБОРУДОВАНИЕ
1
ИТОГО ТЕХНОЛОГИЧЕСКОЕ ОБОРУДОВАНИЕ
Всего по разделу «Оборудование»
Составил ______________________ Е. М. Добровольская
(подпись, инициалы, фамилия)
Проверил ______________________ А.В. Костянецкая
(подпись, инициалы, фамилия)

## Прил.7
Приложение №7
Расчет показателя УНЦ
Наименование разрабатываемого показателя УНЦ -
Единица измерения — 1 ед
Код показателя | Наименование показателя | Наименование РМ, входящих в состав показателя | Норматив цены на 01.01.2023, тыс.руб.
1 | 2 | 3 | 4
А1-42 | УНЦ ИИК
Составил ______________________ Е. М. Добровольская
(подпись, инициалы, фамилия)
Проверил ______________________ А.В. Костянецкая
(подпись, инициалы, фамилия)

## Прил. 10
Приложение № 10
Используемые индексы изменений сметной стоимости и нормы сопутствующих затрат
Наименование индекса / норм сопутствующих затрат | Дата применения и обоснование индекса / норм сопутствующих затрат | Размер индекса / норма сопутствующих затрат
1 | 2 | 3
Индекс изменения сметной стоимости на 1 квартал 2023 года. ОЗП | Письмо Минстроя России от 30.03.2023г. №17106-ИФ/09 прил.1 | 46.83
Индекс изменения сметной стоимости на 1 квартал 2023 года. ЭМ | Письмо Минстроя России от 30.03.2023г. №17106-ИФ/09 прил.1 | 11.96
Индекс изменения сметной стоимости на 1 квартал 2023 года. МАТ | Письмо Минстроя России от 30.03.2023г. №17106-ИФ/09 прил.1 | 9.84
Индекс изменения сметной стоимости на 1 квартал 2023 года. ОБ | Письмо Минстроя России от 23.02.2023г. №9791-ИФ/09 прил.6 | 6.26
Временные здания и сооружения | п.39.2 Приложения №1 Методики определения затрат на строительство временных зданий и сооружений по приказу Минстроя РФ №332/пр от 19.06.2020 | 3.3%
Дополнительные затраты при производстве строительно-монтажных работ в зимнее время | п.50 Приложения №1 Методики определения дополнительных затрат при производстве работ в зимнее время по приказу Минстроя РФ №325/пр от 25.05.2021 | 1%
Строительный контроль | Постановление Правительства РФ от 21.06.10 г. № 468 | 2.14%
Авторский надзор - 0,2% | Приказ от 4.08.2020 № 421/пр п.173 | 0.2%
Непредвиденные расходы | Приказ от 4.08.2020 № 421/пр п.179 | 3%
Составил ______________________ Е. М. Добровольская
(подпись, инициалы, фамилия)
Проверил ______________________ А.В. Костянецкая
(подпись, инициалы, фамилия)

## ФОТр.тек.
Расчет размера средств на оплату труда рабочих-строителей в текущем уровне цен (ФОТр.тек.)
Составлен в уровне цен на 01.01.2023 г.
№ пп. | Наименование элемента | Обозначение | Формула | Величина элемента | Наименования обосновывающих документов
1 | 2 | 3 | 4 | 5 | 6
1.1 | Среднемесячный размер оплаты труда рабочего первого разряда, занятого в строительной отрасли, для соответствующего субъекта РФ (частей субъекта РФ) или части территории РФ (включающей 2 или более субъектов РФ), руб. | С1ср | - | 47872.94 | Расчёт среднемесячного размера оплаты труда рабочего первого разряда, занятого в строительной отрасли на 1 квартал 2022 года с учётом фактических данных об уровне доплат и надбавок за 2021 г.
1.2 | Среднегодовое нормативное число часов работы одного рабочего в месяц, часы (ч.) | tср | 1973ч/12мес. |  | Производственный календарь 2023 год (40-часов.неделя)
1.3 | Коэффициент увеличения | Кув | - | 1
1.4 | Средний разряд работ |  |  | 3.9 | РТМ
1.5 | Тарифный коэффициент среднего разряда работ | КТ | - | 1.324 | Методические рекомендации по определению сметных цен на затраты труда в строительстве, утвержденные приказом Минстроя России от 04.09.2019 №515/пр, табл.2
1.6 | Коэффициент инфляции, определяемый поквартально | Кинф | - | 1.139 | Прогноз социально-экономического развития РФ, публикуемый Министерством экономического развития РФ, по строке "Индекс потребительских цен в среднем в год" на текущий год | https://economy.gov.ru/material/directions/makroec/prognozy_socialno_ekonomicheskogo_razvitiya/prognoz_socialno_ekonomicheskogo_razvitiya_rf_na_period_do_2024_goda_.html
1.7 | Размер средств на оплату труда рабочих-строителей в текущем уровне цен (ФОТр.тек.), руб/чел.-ч | ФОТр.тек. | (С1ср/tср*КТ*Т*Кув)*Кинф |  | Методика расчета индексов изменения сметной стоимости строительства, утвержденной приказом Минстроя России от 05.06.2019 №326/пр, п.31
Инженер I категории
1.1 | Среднемесячный размер оплаты труда рабочего первого разряда, занятого в строительной отрасли, для соответствующего субъекта РФ (частей субъекта РФ) или части территории РФ (включающей 2 или более субъектов РФ), руб. | С1ср | - | 47872.94 | Расчёт среднемесячного размера оплаты труда рабочего первого разряда, занятого в строительной отрасли на 1 квартал 2022 года с учётом фактических данных об уровне доплат и надбавок за 2021 г.
1.2 | Среднегодовое нормативное число часов работы одного рабочего в месяц, часы (ч.) | tср | 1973ч/12мес. |  | Производственный календарь 2023 год (40-часов.неделя)
1.3 | Коэффициент увеличения | Кув | - | 1
1.4 | Средний разряд работ |  |  | Инженер I категории | РТМ
1.5 | Тарифный коэффициент среднего разряда работ | КТ | - | 2.15 | Методические рекомендации по определению сметных цен на затраты труда в строительстве, утвержденные приказом Минстроя России от 04.09.2019 №515/пр, табл.2
1.6 | Коэффициент инфляции, определяемый поквартально | Кинф | - | 1.139 | Прогноз социально-экономического развития РФ, публикуемый Министерством экономического развития РФ, по строке "Индекс потребительских цен в среднем в год" на текущий год | https://economy.gov.ru/material/directions/makroec/prognozy_socialno_ekonomicheskogo_razvitiya/prognoz_socialno_ekonomicheskogo_razvitiya_rf_na_period_do_2024_goda_.html
1.7 | Размер средств на оплату труда рабочих-строителей в текущем уровне цен (ФОТр.тек.), руб/чел.-ч | ФОТр.тек. | (С1ср/tср*КТ*Т*Кув)*Кинф |  | Методика расчета индексов изменения сметной стоимости строительства, утвержденной приказом Минстроя России от 05.06.2019 №326/пр, п.31
Инженер II категории
1.1 | Среднемесячный размер оплаты труда рабочего первого разряда, занятого в строительной отрасли, для соответствующего субъекта РФ (частей субъекта РФ) или части территории РФ (включающей 2 или более субъектов РФ), руб. | С1ср | - | 47872.94 | Расчёт среднемесячного размера оплаты труда рабочего первого разряда, занятого в строительной отрасли на 1 квартал 2022 года с учётом фактических данных об уровне доплат и надбавок за 2021 г.
1.2 | Среднегодовое нормативное число часов работы одного рабочего в месяц, часы (ч.) | tср | 1973ч/12мес. |  | Производственный календарь 2023 год (40-часов.неделя)
1.3 | Коэффициент увеличения | Кув | - | 1
1.4 | Средний разряд работ |  |  | Инженер II категории | РТМ
1.5 | Тарифный коэффициент среднего разряда работ | КТ | - | 1.96 | Методические рекомендации по определению сметных цен на затраты труда в строительстве, утвержденные приказом Минстроя России от 04.09.2019 №515/пр, табл.2
1.6 | Коэффициент инфляции, определяемый поквартально | Кинф | - | 1.139 | Прогноз социально-экономического развития РФ, публикуемый Министерством экономического развития РФ, по строке "Индекс потребительских цен в среднем в год" на текущий год | https://economy.gov.ru/material/directions/makroec/prognozy_socialno_ekonomicheskogo_razvitiya/prognoz_socialno_ekonomicheskogo_razvitiya_rf_na_period_do_2024_goda_.html
1.7 | Размер средств на оплату труда рабочих-строителей в текущем уровне цен (ФОТр.тек.), руб/чел.-ч | ФОТр.тек. | (С1ср/tср*КТ*Т*Кув)*Кинф |  | Методика расчета индексов изменения сметной стоимости строительства, утвержденной приказом Минстроя России от 05.06.2019 №326/пр, п.31