## Прил.1 Сравнит табл
Приложение № 1
Сравнительная таблица отбора объекта-представителя
Наименование разрабатываемого показателя УНЦ — ВЧ-обработка и присоединение (ВЧЗ+КС+ФП+РК) на ЛЭП 500 кВ
Сопоставимый уровень цен: - 4 квартал 2016 года
Единица измерения — 1 ед
№ п/п | Параметр | Объект-представитель 1
1 | Наименование объекта-представителя | ПС 500 кВ Преображенская с заходами ВЛ 500 кВ Красноармейская - Газовая и ВЛ 220 кВ Бузулукская - Сорочинская (501 МВА, 5,69 км)
2 | Наименование субъекта Российской Федерации | Оренбургская область
3 | Климатический район и подрайон | IIIa
4 | Мощность объекта | 1
5 | Краткие характеристики конструктивных элементов сооружения (фундаменты, сваи, опоры, металлоконструкции и другие элементы характеризующие объекты) | ВЧ-обработка и присоединение 500 кВ - 1 комплект
6 | Сметная стоимость строительства/ реконструкции/ технического перевооружения/ модернизации в текущем уровне цен по заключению (тыс. руб.), в т.ч.:
6.1 | строительно-монтажные работы | 106.39
6.2 | оборудование и инвентарь | 6830.33
6.3 | пусконаладочные работы
6.4 | прочие и лимитированные затраты
7 | Сопоставимый уровень цен | 4 квартал 2016 года
8 | Сметная стоимость строительства/ реконструкции/ технического перевооружения/ модернизации в сопоставимом уровне цен, приведенная к условиям строительства в базовом районе (тыс. руб.)
9 | Приведенная сметная стоимость на единицу мощности, тыс. руб. (строка 8/строку 4)
10 | Примечание
Составил ______________________ А.Р. Маркова
(подпись, инициалы, фамилия)
Проверил ______________________ А.В. Костянецкая
(подпись, инициалы, фамилия)

## Прил.2 Расч стоим
Приложение № 2
Расчет стоимости основных видов работ для выбора объекта-представителя
Наименование разрабатываемого показателя УНЦ — ВЧ-обработка и присоединение (ВЧЗ+КС+ФП+РК) на ЛЭП 500 кВ
Единица измерения — 1 ед
№ п/п | Перечень конструктивных элементов сооружения (фундаменты, сваи, опоры, металлоконструкции и другие элементы характеризующие объекты-аналоги) и прочих затрат | Объект-представитель 1
|  | Номер сметы | Наименование сметы | Сметная стоимость в уровне цен 4 кв. 2016 г., тыс. руб.
|  |  |  | Строительные работы | Монтажные работы | Оборудование | Прочее | Всего
1 | ВЧ-обработка и присоединение 330 кВ - 1 комплект | 02-10-03-2 | ОРУ 220 кВ. Устройства автоматики. 2 этап.
Всего по объекту:
Всего по объекту в сопоставимом уровне цен 4 кв. 2016 г:
Составил ______________________ А.Р. Маркова
(подпись, инициалы, фамилия)
Проверил ______________________ А.В. Костянецкая
(подпись, инициалы, фамилия)

## Прил.3
Приложение № 3
Объектная ресурсная ведомость
Наименование разрабатываемого показателя УНЦ -ВЧ-обработка и присоединение (ВЧЗ+КС+ФП+РК) на ЛЭП 500 кВ
п/п | №ЛСР | Код ресурса | Наименование ресурса | Ед. изм. | Кол-во единиц по данным объекта-представителя | Сметная стоимость в ценах на 01.01.2000 (руб.)
[6 empty] | на ед.изм. | общая
1 |  | 2 | 3 | 4 | 5 | 6 | 7
Затраты труда рабочих |  | 5: 162.7307
1 |  | 1-4-0 | Затраты труда рабочих (средний разряд работы 4,0) | чел.-ч | 64.808 | 9.62
2 |  | 1-3-8 | Затраты труда рабочих (средний разряд работы 3,8) | чел.-ч | 32.72 | 9.4
3 |  | 1-2-9 | Затраты труда рабочих (средний разряд работы 2,9) | чел.-ч | 21.708 | 8.46
4 |  | 1-3-5 | Затраты труда рабочих (средний разряд работы 3,5) | чел.-ч | 12.276 | 9.07
5 |  | 1-3-9 | Затраты труда рабочих (средний разряд работы 3,9) | чел.-ч | 6.2243 | 9.51
6 |  | 1-2-0 | Затраты труда рабочих (средний разряд работы 2,0) | чел.-ч | 7.572 | 7.8
7 |  | 1-3-0 | Затраты труда рабочих (средний разряд работы 3,0) | чел.-ч | 6.4956 | 8.53
8 |  | 1-1-5 | Затраты труда рабочих (средний разряд работы 1,5) | чел.-ч | 5.5987 | 7.5
9 |  | 1-2-2 | Затраты труда рабочих (средний разряд работы 2,2) | чел.-ч | 4.25 | 7.94
10 |  | 1-3-4 | Затраты труда рабочих (средний разряд работы 3,4) | чел.-ч | 1.0584 | 8.96
11 |  | 1-4-1 | Затраты труда рабочих (средний разряд работы 4,1) | чел.-ч | 0.01968 | 10.16
Затраты труда машинистов |  | 5: 17.5132
12 |  | 2 | Затраты труда машинистов | чел.-ч | 17.5132 |  | 273.46
Машины и механизмы
13 |  | 91.05.05-015 | Краны на автомобильном ходу, грузоподъемность 16 т | маш.-ч. | 6.5939 | 115.4
14 |  | 91.14.03-002 | Автомобили-самосвалы, грузоподъемность до 10 т | маш.-ч. | 4.1 | 87.49
15 |  | 91.01.05-085 | Экскаваторы одноковшовые дизельные на гусеничном ходу, емкость ковша 0,5 м3 | маш.-ч. | 2.4324 | 100
16 |  | 91.06.06-012 | Автогидроподъемники, высота подъема 18 м | маш.-ч. | 2.04 | 113.14
17 |  | 91.14.02-001 | Автомобили бортовые, грузоподъемность до 5 т | маш.-ч. | 3.1137 | 65.7
18 |  | 91.18.01-007 | Компрессоры передвижные с двигателем внутреннего сгорания, давление до 686 кПа (7 ат), производительность до 5 м3/мин | маш.-ч. | 1.3582 | 90
19 |  | 91.05.06-012 | Краны на гусеничном ходу, грузоподъемность до 16 т | маш.-ч. | 1.2307 | 96.89
20 |  | 91.17.04-233 | Установки для сварки ручной дуговой (постоянного тока) | маш.-ч. | 10.0516 | 8.1
21 |  | 91.06.05-057 | Погрузчики одноковшовые универсальные фронтальные пневмоколесные, грузоподъемность 3 т | маш.-ч. | 0.35 | 90.43
22 |  | 91.06.03-061 | Лебедки электрические тяговым усилием до 12,26 кН (1,25 т) | маш.-ч. | 7.68 | 3.28
23 |  | 91.05.01-017 | Краны башенные, грузоподъемность 8 т | маш.-ч. | 0.216 | 86.39
24 |  | 91.08.04-021 | Котлы битумные передвижные 400 л | маш.-ч. | 0.57252 | 30.01
25 |  | 91.01.01-035 | Бульдозеры, мощность 79 кВт (108 л.с.) | маш.-ч. | 0.16485 | 79.04
26 |  | 91.08.09-024 | Трамбовки пневматические при работе от стационарного компрессора | маш.-ч. | 2 | 4.9
27 |  | 91.06.01-003 | Домкраты гидравлические, грузоподъемность 63-100 т | маш.-ч. | 7.68 | 0.9
28 |  | 91.06.03-060 | Лебедки электрические тяговым усилием до 5,79 кН (0,59 т) | маш.-ч. | 2.0401 | 1.7
29 |  | 91.08.09-023 | Трамбовки пневматические при работе от передвижных компрессорных станций | маш.-ч. | 5.4432 | 0.55
30 |  | 91.07.04-001 | Вибраторы глубинные | маш.-ч. | 0.9112 | 1.9
31 |  | 91.06.05-011 | Погрузчики, грузоподъемность 5 т | маш.-ч. | 0.013496 | 89.66
32 |  | 91.21.01-012 | Агрегаты окрасочные высокого давления для окраски поверхностей конструкций, мощность 1 кВт | маш.-ч. | 0.01416 | 7.06
33 |  | 91.07.04-002 | Вибраторы поверхностные | маш.-ч. | 0.1327 | 0.53
Оборудование
34 |  | Прайс из СД ОП | ВЧ заградитель 2000А, 0,5 мГн | шт | 3 | 188375.742
35 |  | Прайс из СД ОП | Конденсатор связи СМА 166кВ 14000 пФ | шт | 3 | 330670.926
36 |  | Прайс из СД ОП | Фильтр присоединения | шт | 3 | 12910.545
Материалы
37 |  | 21.1.03.02-0003 | Кабель коаксиальный радиочастотный РК 75-9-13 | 1000 м | 0.5 | 9110.52
38 |  | 04.1.02.05-0046 | Бетон тяжелый, крупность заполнителя 20 мм, класс В25 (М350) | м3 | 5.4404 | 720
39 |  | 04.3.02.04-0316 | Смесь сухая безусадочная быстротвердеющая EMACO FAST TIXO тиксотропного типа (расход смеси 2000 кг на 1 м3) | кг | 160 | 11.35
40 |  | 08.4.03.03-0004 | Горячекатанная арматурная сталь класса А500 С, диаметром 12 мм | т | 0.2416 | 5584.56
41 |  | 04.1.02.05-0041 | Бетон тяжелый, крупность заполнителя 20 мм, класс В10 (М150) | м3 | 1.224 | 542.24
42 |  | 08.4.01.01-0022 | Детали анкерные с резьбой из прямых или гнутых круглых стержней | т | 0.05472 | 10099.96
43 |  | 02.2.05.04-1777 | Щебень М 800, фракция 20-40 мм, группа 2 | м3 | 5 | 108.4
44 |  | 01.2.03.03-0103 | Мастика гидроизоляционная холодная ТЕХНОНИКОЛЬ №24 (МГТН) | кг | 58.8 | 9.15
45 |  | 20.1.01.12-0016 | Зажим поддерживающий глухой ПГН-5-3 | шт | 2 | 266.27
46 |  | 02.2.05.04-1577 | Щебень М 800, фракция 5(3)-10 мм, группа 2 | м3 | 1.52 | 155.94
47 |  | 22.2.02.04-0036 | Звено промежуточное регулируемое ПРР-12-1 | шт | 1 | 193.24
48 |  | 08.4.03.02-0001 | Горячекатаная арматурная сталь гладкая класса А-I, диаметром 6 мм | т | 0.024 | 7418.75
49 |  | 10.3.02.03-0011 | Припои оловянно-свинцовые бессурьмянистые, марка ПОС30 | т | 0.00226 | 68057.52
50 |  | 20.1.02.22-0006 | Ушко однолапчатое У1-12-16 | шт | 1 | 137.86
51 |  | 01.7.15.03-0042 | Болты с гайками и шайбами строительные | кг | 13.7694 | 9.04
52 |  | 08.4.03.03-0002 | Горячекатанная арматурная сталь класса А500 С, диаметром 8 мм | т | 0.0192 | 6213.54
53 |  | 22.2.02.04-0009 | Звено промежуточное монтажное ПТМ-12-3 | шт | 1 | 103.63
54 |  | 11.2.13.04-0011 | Щиты из досок, толщина 25 мм | м2 | 2.6532 | 35.53
55 |  | 01.2.03.05-0011 | Праймер битумный ТЕХНОНИКОЛЬ №01 | л | 10.4 | 8.44
56 |  | 22.2.02.04-0018 | Звено промежуточное прямое двойное 2ПР-12-1 | шт | 1 | 83.27
57 |  | 01.7.15.07-0031 | Дюбели распорные с гайкой | 100 шт | 0.384 | 110
58 |  | 03.2.01.01-0003 | Портландцемент общестроительного назначения бездобавочный М500 Д0 (ЦЕМ I 42,5Н) | т | 0.0864 | 479.98
59 |  | 22.2.02.04-0017 | Звено промежуточное прямое двойное 2ПР-7-1 | шт | 1 | 41.1
60 |  | 11.1.03.06-0095 | Доска обрезная, хвойных пород, ширина 75-150 мм, толщина 44 мм и более, длина 4-6,5 м, сорт III | м3 | 0.037964 | 1056.26
61 |  | 01.7.20.08-0102 | Миткаль суровый | 10 м | 0.52 | 73.65
62 |  | 01.7.11.07-0034 | Электроды сварочные Э42А, диаметр 4 мм | кг | 3.616 | 10.57
63 |  | 20.2.03.17-0001 | Скоба для крепления кабельной трассы верхняя с основанием 50 мм, из оцинкованной стали | шт | 1 | 29.54
64 |  | 01.7.06.07-0002 | Лента монтажная, тип ЛМ-5 | 10 м | 4.085 | 6.9
65 |  | 07.2.07.13-0171 | Подкладки металлические | кг | 2 | 12.6
66 |  | 01.7.15.06-0111 | Гвозди строительные | т | 0.002042 | 11973.55
67 |  | 11.1.02.04-0031 | Лесоматериалы круглые, хвойных пород, для строительства, диаметр 14-24 см, длина 3-6,5 м | м3 | 0.036984 | 558.35
68 |  | 11.1.03.05-0089 | Доска необрезная, хвойных пород, длина 4-6,5 м, ширина 75-150 мм, толщина 16 мм, сорт III | м3 | 0.016 | 1250
69 |  | 999-9950 | Вспомогательные ненормируемые материальные ресурсы | руб | 18.6201 | 1
70 |  | 01.3.01.03-0002 | Керосин для технических целей | т | 0.0070464 | 2607
71 |  | 14.4.02.09-0301 | Композиция антикоррозионная цинкнаполненная | кг | 0.072 | 238.47
72 |  | 14.4.02.09-0001 | Краска | кг | 0.6 | 28.6
73 |  | 11.1.03.06-0087 | Доска обрезная, хвойных пород, ширина 75-150 мм, толщина 25 мм, длина 4-6,5 м, сорт III | м3 | 0.013072 | 1100.06
74 |  | 20.1.02.14-1006 | Серьга СР-12-16 | шт | 1 | 13.29
75 |  | 01.7.07.12-0024 | Пленка полиэтиленовая, толщина 0,15 мм | м2 | 3.5414 | 3.62
76 |  | 01.3.01.06-0023 | Смазка антифрикционная пластичная для узлов трения, работающих при переменных ударных нагрузках, диапазон температур от -60 °C до +80 °C | т | 0.0006 | 20600
77 |  | 01.3.01.01-0001 | Бензин авиационный Б-70 | т | 0.0026 | 4484.62
78 |  | 01.7.17.11-0001 | Бумага шлифовальная | кг | 0.2 | 50
79 |  | 08.3.03.06-0002 | Проволока горячекатаная в мотках, диаметр 6,3-6,5 мм | т | 0.002144 | 4454.29
80 |  | 20.1.02.14-1014 | Серьга СР-7-16 | шт | 1 | 9.36
81 |  | 14.4.03.03-0002 | Лак битумный БТ-123 | т | 0.00096 | 7833.33
82 |  | 11.1.03.01-0079 | Бруски обрезные, хвойных пород, длина 4-6,5 м, ширина 75-150 мм, толщина 40-75 мм, сорт III | м3 | 0.004288 | 1287.31
83 |  | 14.2.01.05-0001 | Композиция на основе термопластичных полимеров | кг | 0.09 | 55
84 |  | 02.3.01.02-1012 | Песок природный II класс, средний, круглые сита | м3 | 0.072 | 60
85 |  | 01.7.03.01-0001 | Вода | м3 | 0.92842 | 2.46
86 |  | 08.3.08.02-0023 | Уголок горячекатаный, размер 60х60 мм | т | 0.00038 | 5552.63
87 |  | 01.7.11.07-0054 | Электроды сварочные Э42, диаметр 6 мм | т | 0.0002144 | 9421.64
88 |  | 03.1.02.03-0011 | Известь строительная негашеная комовая, сорт I | т | 0.0024656 | 734.1
89 |  | 01.7.15.14-0165 | Шурупы с полукруглой головкой 4x40 мм | т | 0.00011 | 12454.55
90 |  | 01.7.11.07-0032 | Электроды сварочные Э42, диаметр 4 мм | т | 0.0001094 | 10329.07
91 |  | 07.2.07.02-0001 | Кондуктор инвентарный металлический | шт | 0.0005472 | 347.22
92 |  | 14.5.09.07-0030 | Растворитель Р-4 | кг | 0.0084 | 9.52
93 |  | 01.7.15.13-0001 | Шплинты | кг | 0.00449 | 13.36
94 |  | 01.7.20.08-0051 | Ветошь | кг | 0.02936 | 1.7
Составил ______________________ А.Р. Маркова
(подпись, инициалы, фамилия)
Проверил ______________________ А.В. Костянецкая
(подпись, инициалы, фамилия)

## Прил.4 РМ
Приложение № 4
Ресурсная модель
Наименование разрабатываемого показателя УНЦ — ВЧ-обработка и присоединение (ВЧЗ+КС+ФП+РК) на ЛЭП 500 кВ
Единица измерения — 1 ед
Наименование | Сметная стоимость в ценах на 01.01.2023 (руб.) | Удельный вес, (в СМР) | Удельный вес, % (от всего по РМ)
Оплата труда рабочих
Эксплуатация машин основных
Эксплуатация машин прочих
ЭКСПЛУАТАЦИЯ МАШИН, ВСЕГО:
в том числе зарплата машинистов
Материалы основные
Материалы прочие
МАТЕРИАЛЫ, ВСЕГО:
ИТОГО
Сметная прибыль, руб.
Сметная прибыль, %
Накладные расходы, руб.
Накладные расходы, %
ВСЕГО СМР с НР и СП
ВСЕГО стоимость оборудования, в том числе
стоимость оборудования технологического
ИТОГО (СМР + ОБОРУДОВАНИЕ)
ПРОЧ. ЗАТР., УЧТЕННЫЕ ПОКАЗАТЕЛЕМ, в том числе
Временные здания и сооружения - 3,3%
Дополнительные затраты при производстве строительно-монтажных работ в зимнее время - 2,1%
Пусконаладочные работы | 99530
Затраты по перевозке работников к месту работы и обратно
Затраты, связанные с осуществлением работ вахтовым методом
Расходы на командировки рабочих и пусконаладочного персонала, привлекаемых для выполнения строительства
Затраты на перебазировку машин с базы механизации на строительную площадку и обратно, по которым данные затраты не включены в сметную цену эксплуатации машин и механизмов
Строительный контроль и содержание службы заказчика - 2,14%
Авторский надзор - 0,2%
ИТОГО (СМР+ОБОРУДОВАНИЕ+ПРОЧ. ЗАТР., УЧТЕННЫЕ ПОКАЗАТЕЛЕМ)
Непредвиденные расходы
ВСЕГО:
ИТОГО ПОКАЗАТЕЛЬ НА ЕД. ИЗМ.
Составил ____________________________ А.Р. Маркова
(должность, подпись, инициалы, фамилия)
Проверил ____________________________ А.В. Костянецкая
(должность, подпись, инициалы, фамилия)

## Прил.5 Расчет СМР и ОБ
Приложение №5
Расчет стоимости СМР и оборудования
Наименование разрабатываемого показателя УНЦ |  |  | ВЧ-обработка и присоединение (ВЧЗ+КС+ФП+РК) на ЛЭП 500 кВ
Единица измерения — 1 ед
№ пп. | Код ресурса | Наименование | Ед. изм. | Кол-во единиц по проектным данным | Сметная стоимость в ценах на 01.01.2000 (руб.) |  | Удельный вес, % | Сметная стоимость в ценах на 01.01.2023 (руб.)
[5 empty] | на ед. изм. | общая |  | на ед. изм. | общая
1 | 2 | 3 | 4 | 5 | 6 | 7 | 8 | 9 | 10
Затраты труда рабочих-строителей
1 | 1-3-5 | Затраты труда рабочих-строителей среднего разряда (3,5) | чел.-ч. |  | 9.07
|  | Итого по разделу "Затраты труда рабочих-строителей" | чел.-ч. |  |  |  | 100%
Затраты труда машинистов
2 | 2 | Затраты труда машинистов | чел.-ч. | 17.5132 |  |  | 100%
Машины и механизмы
Основные машины и механизмы
3 | 91.05.05-015 | Краны на автомобильном ходу, грузоподъемность 16 т | маш.-ч. | 6.5939 | 115.4
4 | 91.14.03-002 | Автомобили-самосвалы, грузоподъемность до 10 т | маш.-ч. | 4.1 | 87.49
5 | 91.01.05-085 | Экскаваторы одноковшовые дизельные на гусеничном ходу, емкость ковша 0,5 м3 | маш.-ч. | 2.4324 | 100
6 | 91.06.06-012 | Автогидроподъемники, высота подъема 18 м | маш.-ч. | 2.04 | 113.14
7 | 91.14.02-001 | Автомобили бортовые, грузоподъемность до 5 т | маш.-ч. | 3.1137 | 65.7
8 | 91.18.01-007 | Компрессоры передвижные с двигателем внутреннего сгорания, давление до 686 кПа (7 ат), производительность до 5 м3/мин | маш.-ч. | 1.3582 | 90
Итого основные машины и механизмы
9 | 91.05.06-012 | Краны на гусеничном ходу, грузоподъемность до 16 т | маш.-ч. | 1.2307 | 96.89
10 | 91.17.04-233 | Установки для сварки ручной дуговой (постоянного тока) | маш.-ч. | 10.0516 | 8.1
11 | 91.06.05-057 | Погрузчики одноковшовые универсальные фронтальные пневмоколесные, грузоподъемность 3 т | маш.-ч. | 0.35 | 90.43
12 | 91.06.03-061 | Лебедки электрические тяговым усилием до 12,26 кН (1,25 т) | маш.-ч. | 7.68 | 3.28
13 | 91.05.01-017 | Краны башенные, грузоподъемность 8 т | маш.-ч. | 0.216 | 86.39
14 | 91.08.04-021 | Котлы битумные передвижные 400 л | маш.-ч. | 0.57252 | 30.01
15 | 91.01.01-035 | Бульдозеры, мощность 79 кВт (108 л.с.) | маш.-ч. | 0.16485 | 79.04
16 | 91.08.09-024 | Трамбовки пневматические при работе от стационарного компрессора | маш.-ч. | 2 | 4.9
17 | 91.06.01-003 | Домкраты гидравлические, грузоподъемность 63-100 т | маш.-ч. | 7.68 | 0.9
18 | 91.06.03-060 | Лебедки электрические тяговым усилием до 5,79 кН (0,59 т) | маш.-ч. | 2.0401 | 1.7
19 | 91.08.09-023 | Трамбовки пневматические при работе от передвижных компрессорных станций | маш.-ч. | 5.4432 | 0.55
20 | 91.07.04-001 | Вибраторы глубинные | маш.-ч. | 0.9112 | 1.9
21 | 91.06.05-011 | Погрузчики, грузоподъемность 5 т | маш.-ч. | 0.013496 | 89.66
22 | 91.21.01-012 | Агрегаты окрасочные высокого давления для окраски поверхностей конструкций, мощность 1 кВт | маш.-ч. | 0.01416 | 7.06
23 | 91.07.04-002 | Вибраторы поверхностные | маш.-ч. | 0.1327 | 0.53
Итого прочие машины и механизмы
|  | Итого по разделу «Машины и механизмы» |  |  |  |  | 100%
Оборудование
24 | БЦ.42.129 | ВЧ заградитель 2000А, 0,5 мГн | шт | 3 |  |  |  | 1310257.91
25 | БЦ.41.73 | Конденсатор связи СМА 166кВ 14000 пФ | шт | 3 |  |  |  | 2300000
26 | БЦ.45.16 | Фильтр присоединения | шт | 3 |  |  |  | 89800
Итого по разделу «Оборудование»
|  | в том числе технологическое оборудование | [6 empty] | 1
Материалы
Основные материалы
27 | 21.1.03.02-0003 | Кабель коаксиальный радиочастотный РК 75-9-13 | 1000 м | 0.5 | 9110.52
28 | 04.1.02.05-0046 | Бетон тяжелый, крупность заполнителя 20 мм, класс В25 (М350) | м3 | 5.4404 | 720
29 | 04.3.02.04-0316 | Смесь сухая безусадочная быстротвердеющая EMACO FAST TIXO тиксотропного типа (расход смеси 2000 кг на 1 м3) | кг | 160 | 11.35
30 | 08.4.03.03-0004 | Горячекатанная арматурная сталь класса А500 С, диаметром 12 мм | т | 0.2416 | 5584.56
31 | 04.1.02.05-0041 | Бетон тяжелый, крупность заполнителя 20 мм, класс В10 (М150) | м3 | 1.224 | 542.24
32 | 08.4.01.01-0022 | Детали анкерные с резьбой из прямых или гнутых круглых стержней | т | 0.05472 | 10099.96
33 | 02.2.05.04-1777 | Щебень М 800, фракция 20-40 мм, группа 2 | м3 | 5 | 108.4
34 | 01.2.03.03-0103 | Мастика гидроизоляционная холодная ТЕХНОНИКОЛЬ №24 (МГТН) | кг | 58.8 | 9.15
35 | 20.1.01.12-0016 | Зажим поддерживающий глухой ПГН-5-3 | шт | 2 | 266.27
Итого основные материалы
36 | 02.2.05.04-1577 | Щебень М 800, фракция 5(3)-10 мм, группа 2 | м3 | 1.52 | 155.94
37 | 22.2.02.04-0036 | Звено промежуточное регулируемое ПРР-12-1 | шт | 1 | 193.24
38 | 08.4.03.02-0001 | Горячекатаная арматурная сталь гладкая класса А-I, диаметром 6 мм | т | 0.024 | 7418.75
39 | 10.3.02.03-0011 | Припои оловянно-свинцовые бессурьмянистые, марка ПОС30 | т | 0.00226 | 68057.52
40 | 20.1.02.22-0006 | Ушко однолапчатое У1-12-16 | шт | 1 | 137.86
41 | 01.7.15.03-0042 | Болты с гайками и шайбами строительные | кг | 13.7694 | 9.04
42 | 08.4.03.03-0002 | Горячекатанная арматурная сталь класса А500 С, диаметром 8 мм | т | 0.0192 | 6213.54
43 | 22.2.02.04-0009 | Звено промежуточное монтажное ПТМ-12-3 | шт | 1 | 103.63
44 | 11.2.13.04-0011 | Щиты из досок, толщина 25 мм | м2 | 2.6532 | 35.53
45 | 01.2.03.05-0011 | Праймер битумный ТЕХНОНИКОЛЬ №01 | л | 10.4 | 8.44
46 | 22.2.02.04-0018 | Звено промежуточное прямое двойное 2ПР-12-1 | шт | 1 | 83.27
47 | 01.7.15.07-0031 | Дюбели распорные с гайкой | 100 шт | 0.384 | 110
48 | 03.2.01.01-0003 | Портландцемент общестроительного назначения бездобавочный М500 Д0 (ЦЕМ I 42,5Н) | т | 0.0864 | 479.98
49 | 22.2.02.04-0017 | Звено промежуточное прямое двойное 2ПР-7-1 | шт | 1 | 41.1
50 | 11.1.03.06-0095 | Доска обрезная, хвойных пород, ширина 75-150 мм, толщина 44 мм и более, длина 4-6,5 м, сорт III | м3 | 0.037964 | 1056.26
51 | 01.7.20.08-0102 | Миткаль суровый | 10 м | 0.52 | 73.65
52 | 01.7.11.07-0034 | Электроды сварочные Э42А, диаметр 4 мм | кг | 3.616 | 10.57
53 | 20.2.03.17-0001 | Скоба для крепления кабельной трассы верхняя с основанием 50 мм, из оцинкованной стали | шт | 1 | 29.54
54 | 01.7.06.07-0002 | Лента монтажная, тип ЛМ-5 | 10 м | 4.085 | 6.9
55 | 07.2.07.13-0171 | Подкладки металлические | кг | 2 | 12.6
56 | 01.7.15.06-0111 | Гвозди строительные | т | 0.002042 | 11973.55
57 | 11.1.02.04-0031 | Лесоматериалы круглые, хвойных пород, для строительства, диаметр 14-24 см, длина 3-6,5 м | м3 | 0.036984 | 558.35
58 | 11.1.03.05-0089 | Доска необрезная, хвойных пород, длина 4-6,5 м, ширина 75-150 мм, толщина 16 мм, сорт III | м3 | 0.016 | 1250
59 | 999-9950 | Вспомогательные ненормируемые материальные ресурсы | руб | 18.6201 | 1
60 | 01.3.01.03-0002 | Керосин для технических целей | т | 0.0070464 | 2607
61 | 14.4.02.09-0301 | Композиция антикоррозионная цинкнаполненная | кг | 0.072 | 238.47
62 | 14.4.02.09-0001 | Краска | кг | 0.6 | 28.6
63 | 11.1.03.06-0087 | Доска обрезная, хвойных пород, ширина 75-150 мм, толщина 25 мм, длина 4-6,5 м, сорт III | м3 | 0.013072 | 1100.06
64 | 20.1.02.14-1006 | Серьга СР-12-16 | шт | 1 | 13.29
65 | 01.7.07.12-0024 | Пленка полиэтиленовая, толщина 0,15 мм | м2 | 3.5414 | 3.62
66 | 01.3.01.06-0023 | Смазка антифрикционная пластичная для узлов трения, работающих при переменных ударных нагрузках, диапазон температур от -60 °C до +80 °C | т | 0.0006 | 20600
67 | 01.3.01.01-0001 | Бензин авиационный Б-70 | т | 0.0026 | 4484.62
68 | 01.7.17.11-0001 | Бумага шлифовальная | кг | 0.2 | 50
69 | 08.3.03.06-0002 | Проволока горячекатаная в мотках, диаметр 6,3-6,5 мм | т | 0.002144 | 4454.29
70 | 20.1.02.14-1014 | Серьга СР-7-16 | шт | 1 | 9.36
71 | 14.4.03.03-0002 | Лак битумный БТ-123 | т | 0.00096 | 7833.33
72 | 11.1.03.01-0079 | Бруски обрезные, хвойных пород, длина 4-6,5 м, ширина 75-150 мм, толщина 40-75 мм, сорт III | м3 | 0.004288 | 1287.31
73 | 14.2.01.05-0001 | Композиция на основе термопластичных полимеров | кг | 0.09 | 55
74 | 02.3.01.02-1012 | Песок природный II класс, средний, круглые сита | м3 | 0.072 | 60
75 | 01.7.03.01-0001 | Вода | м3 | 0.92842 | 2.46
76 | 08.3.08.02-0023 | Уголок горячекатаный, размер 60х60 мм | т | 0.00038 | 5552.63
77 | 01.7.11.07-0054 | Электроды сварочные Э42, диаметр 6 мм | т | 0.0002144 | 9421.64
78 | 03.1.02.03-0011 | Известь строительная негашеная комовая, сорт I | т | 0.0024656 | 734.1
79 | 01.7.15.14-0165 | Шурупы с полукруглой головкой 4x40 мм | т | 0.00011 | 12454.55
80 | 01.7.11.07-0032 | Электроды сварочные Э42, диаметр 4 мм | т | 0.0001094 | 10329.07
81 | 07.2.07.02-0001 | Кондуктор инвентарный металлический | шт | 0.0005472 | 347.22
82 | 14.5.09.07-0030 | Растворитель Р-4 | кг | 0.0084 | 9.52
83 | 01.7.15.13-0001 | Шплинты | кг | 0.00449 | 13.36
84 | 01.7.20.08-0051 | Ветошь | кг | 0.02936 | 1.7
Итого прочие материалы
Итого по разделу «Материалы»
ИТОГО ПО РМ
|  | Накладные расходы |  |  |  | 1735.17
|  | Сметная прибыль |  |  |  | 930.51
Итого СМР (с НР и СП)
ВСЕГО СМР + ОБОРУДОВАНИЕ
|  | ИТОГО ПОКАЗАТЕЛЬ НА ЕД. ИЗМ. | ед. | 1
Составил ______________________ А.Р. Маркова
(подпись, инициалы, фамилия)
Проверил ______________________ А.В. Костянецкая
(подпись, инициалы, фамилия)

## Прил.6 Расчет ОБ
Приложение №6
Расчет стоимости оборудования
Наименование разрабатываемого показателя УНЦ — ВЧ-обработка и присоединение (ВЧЗ+КС+ФП+РК) на ЛЭП 500 кВ
№ пп. | Код ресурса | Наименование | Ед. изм. | Кол-во единиц по проектным данным | Сметная стоимость в ценах на 01.01.2000 (руб.)
[5 empty] | на ед. изм. | общая
1 | 2 | 3 | 4 | 5 | 6 | 7
ИНЖЕНЕРНОЕ ОБОРУДОВАНИЕ
|  | ИТОГО ИНЖЕНЕРНОЕ ОБОРУДОВАНИЕ |  |  |  | 0
ТЕХНОЛОГИЧЕСКОЕ ОБОРУДОВАНИЕ
1
2
3
ИТОГО ТЕХНОЛОГИЧЕСКОЕ ОБОРУДОВАНИЕ
Всего по разделу «Оборудование»
Составил ______________________ А.Р. Маркова
(подпись, инициалы, фамилия)
Проверил ______________________ А.В. Костянецкая
(подпись, инициалы, фамилия)

## Прил.7 Расчет пок.
Приложение №7
Расчет показателя УНЦ
Наименование разрабатываемого показателя УНЦ -
Единица измерения — 1 ед
Код показателя | Наименование показателя | Наименование РМ, входящих в состав показателя | Норматив цены на 01.01.2023, тыс.руб.
1 | 2 | 3 | 4
А6-05-1 | УНЦ системы ВЧ связи 35-750 кВ
Составил ______________________ А.Р. Маркова
(подпись, инициалы, фамилия)
Проверил ______________________ А.В. Костянецкая
(подпись, инициалы, фамилия)

## Прил.10
Приложение № 10
Используемые индексы изменений сметной стоимости и нормы сопутствующих затрат
Наименование индекса / норм сопутствующих затрат | Дата применения и обоснование индекса / норм сопутствующих затрат | Размер индекса / норма сопутствующих затрат
1 | 2 | 3
Индекс изменения сметной стоимости на 1 квартал 2023 года. ОЗП | Письмо Минстроя России от 01.04.2023г. №17772-ИФ/09 прил.9 | 46.83
Индекс изменения сметной стоимости на 1 квартал 2023 года. ЭМ | Письмо Минстроя России от 01.04.2023г. №17772-ИФ/09 прил.9 | 9.14
Индекс изменения сметной стоимости на 1 квартал 2023 года. МАТ | Письмо Минстроя России от 01.04.2023г. №17772-ИФ/09 прил.9 | 11.79
Индекс изменения сметной стоимости на 1 квартал 2023 года. ОБ | Письмо Минстроя России от 23.02.2023г. №9791-ИФ/09 прил.6 | 6.26
Временные здания и сооружения | п.39.1 Приложения №1 Методики орпределения затрат на строительство временных зданий и сооружений по приказу Минстроя РФ №332/пр от 19.06.2020 | 3.3%
Дополнительные затраты при производстве строительно-монтажных работ в зимнее время | п.51 Приложения №1 Методики орпределения дополнительных затрат при производстве работ в зимнее время по приказу Минстроя РФ №325/пр от 25.05.2021 | 2.1%
Строительный контроль | Постановление Правительства РФ от 21.06.10 г. № 468 | 2.14%
Авторский надзор - 0,2% | Приказ от 4.08.2020 № 421/пр п.173 | 0.2%
Непредвиденные расходы | Приказ от 4.08.2020 № 421/пр п.179 | 3%
Составил ______________________ А.Р. Маркова
(подпись, инициалы, фамилия)
Проверил ______________________ А.В. Костянецкая
(подпись, инициалы, фамилия)

## ФОТр.тек.
Расчет размера средств на оплату труда рабочих-строителей в текущем уровне цен (ФОТр.тек.)
Составлен в уровне цен на 01.01.2023 г.
№ пп. | Наименование элемента | Обозначение | Формула | Величина элемента | Наименования обосновывающих документов
1 | 2 | 3 | 4 | 5 | 6
1.1 | Среднемесячный размер оплаты труда рабочего первого разряда, занятого в строительной отрасли, для соответствующего субъекта РФ (частей субъекта РФ) или части территории РФ (включающей 2 или более субъектов РФ), руб. | С1ср | - | 47872.94 | Расчёт среднемесячного размера оплаты труда рабочего первого разряда, занятого в строительной отрасли на 1 квартал 2022 года с учётом фактических данных об уровне доплат и надбавок за 2021 г.
1.2 | Среднегодовое нормативное число часов работы одного рабочего в месяц, часы (ч.) | tср | 1973ч/12мес. |  | Производственный календарь 2023 год (40-часов.неделя)
1.3 | Коэффициент увеличения | Кув | - | 1
1.4 | Средний разряд работ |  |  | 3.5 | РТМ
1.5 | Тарифный коэффициент среднего разряда работ | КТ | - | 1.263 | Методические рекомендации по определению сметных цен на затраты труда в строительстве, утвержденные приказом Минстроя России от 04.09.2019 №515/пр, табл.2
1.6 | Коэффициент инфляции, определяемый поквартально | Кинф | - | 1.139 | Прогноз социально-экономического развития РФ, публикуемый Министерством экономического развития РФ, по строке "Индекс потребительских цен в среднем в год" на текущий год | https://economy.gov.ru/material/directions/makroec/prognozy_socialno_ekonomicheskogo_razvitiya/prognoz_socialno_ekonomicheskogo_razvitiya_rf_na_period_do_2024_goda_.html
1.7 | Размер средств на оплату труда рабочих-строителей в текущем уровне цен (ФОТр.тек.), руб/чел.-ч | ФОТр.тек. | (С1ср/tср*КТ*Т*Кув)*Кинф |  | Методика расчета индексов изменения сметной стоимости строительства, утвержденной приказом Минстроя России от 05.06.2019 №326/пр, п.31