## Прил.1 Сравнит табл
Приложение № 1
Сравнительная таблица отбора объекта-представителя
Данный показатель относится к группе "Актуализация УНЦ" (п.8 Методики). Данная РМ актуализирована на базе согласованной РТМ из УНЦ, утвержденных приказом Минэнерго №10 от 17.01.2019 года. Выбор (замена) объекта-представителя не производился
Наименование разрабатываемого показателя УНЦ - Подготовка и устройство территории ПС (ЗПС) г. Москва
Сопоставимый уровень цен:
Единица измерения — 1 м2
№ п/п | Параметр | Объект-представитель
1 | Наименование объекта-представителя | Комплексное техническое перевооружение и реконструкция ПС 500/220/110 кВ Очаково. Корректировка
2 | Наименование субъекта Российской Федерации | г. Москва
3 | Климатический район и подрайон | IIВ
4 | Мощность объекта | 5760
5 | Краткие характеристики конструктивных элементов сооружения (фундаменты, сваи, опоры, металлоконструкции и другие элементы характеризующие объекты) | Песок, почвогрунт, земля растительная, щебень, ограждение
6 | Сметная стоимость строительства/ реконструкции/ технического перевооружения/ модернизации в текущем уровне цен по заключению (тыс. руб.), в т.ч.:
6.1 | строительно-монтажные работы
6.2 | оборудование и инвентарь
6.3 | пусконаладочные работы | 0
6.4 | прочие и лимитированные затраты
7 | Сопоставимый уровень цен | 4 кв. 2016 г.
8 | Сметная стоимость строительства/ реконструкции/ технического перевооружения/ модернизации в сопоставимом уровне цен, приведенная к условиям строительства в базовом районе (тыс. руб.)
9 | Приведенная сметная стоимость на единицу мощности, тыс. руб. (строка 8/строку 4)
10 | Примечание
Составил ______________________ Р.Р. Шагеева
(подпись, инициалы, фамилия)
Проверил ______________________ А.В. Костянецкая
(подпись, инициалы, фамилия)

## Прил.2 Расч стоим
Приложение № 2
Расчет стоимости основных видов работ для выбора объекта-представителя
№ п/п | Перечень конструктивных элементов сооружения (фундаменты, сваи, опоры, металлоконструкции и другие элементы характеризующие объекты-аналоги) и прочих затрат | Объект-представитель 1
|  | Номер сметы | Наименование сметы | Сметная стоимость в уровне цен 4 кв. 2016 г., тыс. руб.
|  |  |  | Строительные работы | Монтажные работы | Оборудование | Прочее | Всего
1 | Песок, почвогрунт, земля растительная, щебень, ограждение |  |  | 21988.3527
Всего по объекту:
Всего по объекту в сопоставимом уровне цен 4 кв. 2016 г. :
Составил ______________________ Р.Р. Шагеева
(подпись, инициалы, фамилия)
Проверил ______________________ А.В. Костянецкая
(подпись, инициалы, фамилия)

## Прил. 3
Приложение № 3
Объектная ресурсная ведомость
Сметная стоимость ресурсов принята на основании данных по объекту - представителю в ценах на 01.01.2000
Наименование разрабатываемого показателя УНЦ - Подготовка и устройство территории ПС (ЗПС) г. Москва
п/п | №ЛСР | Код ресурса | Наименование ресурса | Ед. изм. | Кол-во единиц по данным объекта-представителя | Сметная стоимость в ценах на 01.01.2000 (руб.)
[6 empty] | на ед.изм. | общая
1 |  | 2 | З | 4 | 5 | 6 | 7
Затраты труда рабочих |  |  |  |  | 6570.29
1 |  | 1-2-9 | Затраты труда рабочих (средний разряд работы 2,9) | чел.-ч | 6570.29 | 8.46
Затраты труда машинистов
2 |  | 2 | Затраты труда машинистов | чел.-ч | 8089.57 |  | 108972.6
Машины и механизмы
3 |  | 91.14.03-003 | Автомобили-самосвалы, грузоподъемность до 15 т | маш.-ч. | 5331.1 | 113.44
4 |  | 91.01.05-085 | Экскаваторы одноковшовые дизельные на гусеничном ходу, емкость ковша 0,5 м3 | маш.-ч. | 932.99 | 100
5 |  | 91.01.01-036 | Бульдозеры, мощность 96 кВт (130 л.с.) | маш.-ч. | 807.09 | 94.05
6 |  | 91.01.01-035 | Бульдозеры, мощность 79 кВт (108 л.с.) | маш.-ч. | 578.15 | 79.07
7 |  | 91.08.03-017 | Катки самоходные гладкие вибрационные, масса 10 т | маш.-ч. | 48.95 | 247.24
8 |  | 91.08.03-029 | Катки самоходные пневмоколесные статические, масса 16 т | маш.-ч. | 29.57 | 331.98
9 |  | 91.08.01-003 | Асфальтоукладчики, ширина укладки до 9,5 м, производительность 25 м/мин, мощность 142 кВт (193 л.с.) | маш.-ч. | 7.38 | 1168.09
10 |  | 91.08.03-016 | Катки самоходные гладкие вибрационные, масса 8 т | маш.-ч. | 31.42 | 226.54
11 |  | 91.13.01-038 | Машины поливомоечные 6000 л | маш.-ч. | 58 | 110
12 |  | 91.15.02-024 | Тракторы на гусеничном ходу, мощность 79 кВт (108 л.с.) | маш.-ч. | 64.12 | 83.1
13 |  | 91.18.01-007 | Компрессоры передвижные с двигателем внутреннего сгорания, давление до 686 кПа (7 ат), производительность до 5 м3/мин | маш.-ч. | 42.01 | 90
14 |  | 91.01.02-004 | Автогрейдеры среднего типа, мощность 99 кВт (135 л.с.) | маш.-ч. | 28.52 | 123
15 |  | 91.08.03-007 | Катки прицепные пневмоколесные статические, масса 25 т | маш.-ч. | 64.12 | 39.8
16 |  | 91.08.03-018 | Катки самоходные гладкие вибрационные, масса 13 т | маш.-ч. | 7.38 | 286.56
17 |  | 91.01.05-088 | Экскаваторы одноковшовые дизельные на гусеничном ходу, емкость ковша 1,6 м3 | маш.-ч. | 9.79 | 198.4
18 |  | 91.06.09-001 | Вышки телескопические 25 м | маш.-ч. | 10.5 | 142.7
19 |  | 91.15.02-023 | Тракторы на гусеничном ходу, мощность 59 кВт (80 л.с.) | маш.-ч. | 18.18 | 77.2
20 |  | 91.08.03-008 | Катки прицепные пневмоколесные статические, масса 50 т | маш.-ч. | 18.18 | 68.98
21 |  | 91.05.05-014 | Краны на автомобильном ходу, грузоподъемность 10 т | маш.-ч. | 11 | 111.99
22 |  | 91.08.04-022 | Котлы битумные передвижные 1000 л | маш.-ч. | 24.14 | 50
23 |  | 91.04.01-100 | Машины бурильно-крановые на автомобильном ходу, диаметр бурения 360-800 мм, глубина бурения до 10 м | маш.-ч. | 2.78 | 399.03
24 |  | 91.06.03-055 | Лебедки электрические тяговым усилием 19,62 кН (2 т) | маш.-ч. | 165.1 | 6.66
25 |  | 91.08.02-001 | Автогудронаторы, емкость цистерны 3500 л | маш.-ч. | 9.23 | 118.47
26 |  | 91.08.03-015 | Катки самоходные гладкие вибрационные, масса 5 т | маш.-ч. | 5.95 | 176.03
27 |  | 91.06.05-057 | Погрузчики одноковшовые универсальные фронтальные пневмоколесные, грузоподъемность 3 т | маш.-ч. | 9.27 | 90.4
28 |  | 91.06.05-060 | Погрузчики одноковшовые универсальные фронтальные пневмоколесные, грузоподъемность до 1 т | маш.-ч. | 6.97 | 93.96
29 |  | 91.01.01-034 | Бульдозеры, мощность 59 кВт (80 л.с.) | маш.-ч. | 7.88 | 59.47
30 |  | 91.14.02-001 | Автомобили бортовые, грузоподъемность до 5 т | маш.-ч. | 5.27 | 65.71
31 |  | 91.08.09-002 | Виброплиты электрические | маш.-ч. | 31.54 | 9.16
32 |  | 91.05.05-013 | Краны на автомобильном ходу, грузоподъемность 6,3 т | маш.-ч. | 3.21 | 88.01
33 |  | 91.18.01-516 | Компрессоры с двигателем внутреннего сгорания прицепные, давление до 7 атм, производительность до 6 м3/мин | маш.-ч. | 7.5 | 36.9
34 |  | 91.05.14-025 | Краны переносные 1 т | маш.-ч. | 8.6 | 27.2
35 |  | 91.08.09-024 | Трамбовки пневматические при работе от стационарного компрессора | маш.-ч. | 43.07 | 4.91
36 |  | 91.15.03-014 | Тракторы на пневмоколесном ходу, мощность 59 кВт (80 л.с.) | маш.-ч. | 2.32 | 74.61
37 |  | 91.01.05-110 | Экскаваторы одноковшовые на гусеничном ходу, емкость ковша 0,65 м3 | маш.-ч. | 0.68 | 175.56
38 |  | 91.01.01-039 | Бульдозеры, мощность 132 кВт (180 л.с.) | маш.-ч. | 0.77 | 132.79
39 |  | 91.01.05-106 | Экскаваторы одноковшовые дизельные на пневмоколесном ходу, емкость ковша 0,25 м3 | маш.-ч. | 1.19 | 70.01
40 |  | 91.12.02-002 | Корчеватели-собиратели с трактором, мощность 79 кВт (108 л.с.) | маш.-ч. | 0.87 | 88.91
41 |  | 91.14.04-001 | Тягачи седельные, грузоподъемность 12 т | маш.-ч. | 0.6 | 102.83
42 |  | 91.17.04-171 | Преобразователи сварочные номинальным сварочным током 315-500 А | маш.-ч. | 2.81 | 12.31
43 |  | 91.21.12-002 | Ножницы листовые кривошипные гильотинные | маш.-ч. | 0.45 | 70
44 |  | 91.07.04-002 | Вибраторы поверхностные | маш.-ч. | 61.89 | 0.5
45 |  | 91.06.05-011 | Погрузчики, грузоподъемность 5 т | маш.-ч. | 0.25 | 90
46 |  | 91.01.01-018 | Бульдозеры-рыхлители на тракторе, мощность 243 кВт (330 л.с.) | маш.-ч. | 0.06 | 348
47 |  | 91.07.04-001 | Вибраторы глубинные | маш.-ч. | 10.08 | 1.9
48 |  | 91.17.03-021 | Печи нагревательные | маш.-ч. | 0.42 | 25.31
49 |  | 91.14.05-011 | Полуприцепы общего назначения, грузоподъемность 12 т | маш.-ч. | 0.75 | 12
50 |  | 91.12.08-161 | Ямокопатели | маш.-ч. | 0.86 | 6.51
51 |  | 91.21.15-022 | Пилы ленточные с поворотной пилорамой | маш.-ч. | 0.53 | 3.3
52 |  | 91.14.02-002 | Автомобили бортовые, грузоподъемность до 8 т | маш.-ч. | 0.02 | 86
53 |  | 91.06.03-063 | Лебедки электрические тяговым усилием до 49,05 кН (5 т) | маш.-ч. | 0.02 | 8
54 |  | 91.06.03-060 | Лебедки электрические тяговым усилием до 5,79 кН (0,59 т) | маш.-ч. | 0.06 | 1.67
55 |  | 91.21.19-031 | Станки сверлильные | маш.-ч. | 0.04 | 2.25
56 |  | 91.21.07-011 | Машины мозаично-шлифовальные | маш.-ч. | 0.04 | 1.5
57 |  | 91.06.01-003 | Домкраты гидравлические, грузоподъемность 63-100 т | маш.-ч. | 0.02 | 1
Оборудование | [6 empty] | 0
Материалы
58 |  | 04.3.02.04-0132 | Смеси бетонные, БСГ, тяжелого бетона на гранитном щебне для инженерных коммуникаций и дорог, фракция: 20-40 мм, класс В15 (М200), П1, F100, W2 | м3 | 453.258 | 674.95
59 |  | 05.2.04.04-1002 | Плиты бетонные тротуарные тактильные, толщина 80 мм | м2 | 671 | 357.64
60 |  | 16.2.01.01-0031 | Почво-грунт садовый | м3 | 778 | 241.11
61 |  | 15.2.02.06-0005 | Элемент ограждения (самостоящий) ЗП-4, размеры 1700x620x1700 мм | шт | 110 | 1571.2
62 |  | 04.2.01.02-0005 | Смеси асфальтобетонные пористые крупнозернистые марка I | т | 375.033 | 451.06
63 |  | 16.2.01.02-0001 | Земля растительная | м3 | 789.38 | 135.6
64 |  | 02.3.01.02-0033 | Песок природный обогащенный для строительных работ средний | м3 | 1323.6855 | 70.6
65 |  | 20.3.03.07-0111 | Светильник промышленный GM: C100-42-96-CG-65-L00-T (1 модуль) | шт | 30 | 2347.02
66 |  | 07.4.03.06-0026 | Опора несиловая фланцевая граненая, марка: НФГ-8,0-02-ц (ТАНС.12.036.000) | шт | 15 | 4029.68
67 |  | 02.2.05.04-1773 | Щебень М 600, фракция 20-40 мм, группа 3 | м3 | 435.825 | 129.1
68 |  | 04.3.02.04-0155 | Смеси бетонные, БСГ, тяжелого бетона на гранитном щебне, фракция 5-20 мм, класс: В30 (М400), П3, F200, W8 | м3 | 70.412 | 787.34
69 |  | 01.7.12.10-1026 | Геосетка полиэфирная с битумной пропиткой, прочность при растяжении 50/50 кН/м | м2 | 1 950 | 26.73
70 |  | 05.2.03.03-0032 | Камни бортовые БР 100.30.15, бетон В30 (М400), объем 0,043 м3 | шт | 815.4419 | 63.12
71 |  | 01.7.12.01-0001 | Армогеокомпозит АРМДОР К-50 | м2 | 2 235 | 20.96
72 |  | 04.3.02.04-0148 | Смеси бетонные, БСГ, тяжелого бетона на гранитном щебне, фракция 5-20 мм, класс: В15 (М200), П3, F50-100, W0-2 | м3 | 63.14 | 704.89
73 |  | 01.7.12.07-0162 | Георешетка плоская двуосноорентированная (полипропилен) марки Апролат СД-30, ширина полотна до 4 м, предел прочности вдоль и поперек не менее 30 кН/м | м2 | 2 235 | 14.47
74 |  | 02.2.05.04-1802 | Щебень М 300, фракция 40-80(70) мм, группа 2 | м3 | 237.8 | 128.51
75 |  | 03.2.02.06-0001 | Цемент общестроительный, портландцемент напрягающий, марка 400 | т | 47.9094 | 600
76 |  | 04.3.02.13-0108 | Смеси сухие монтажно-кладочные цементно-песчаные, В7,5 (М100), F50, крупность заполнителя не более 3,5 мм | т | 47.9094 | 597.33
77 |  | 23.3.08.01-0064 | Трубы стальные электросварные квадратного сечения, размер стороны 80 мм, толщина стенки 3-6 мм | т | 2.55 | 7961.12
78 |  | 04.2.03.01-0064 | Смеси асфальтобетонные дорожные горячие мелкозернистые, щебеночно-мастичные, вид ЩМА-15, с модифицирующей добавкой | т | 37.5033 | 459.91
79 |  | 16.2.02.03-0004 | Ель колючая, высота 1,0-1,5 м | шт | 22 | 715.05
80 |  | 08.4.03.03-0031 | Сталь арматурная, горячекатаная, периодического профиля, класс А-III, диаметр 10 мм | т | 1.77 | 8014.15
81 |  | 07.2.02.01-0022 | Деталь закладная: фундамента ЗФ-20/4/К180-1,5-б (ТАНС.31.068.000) | шт | 15 | 891.68
82 |  | 08.4.03.03-0033 | Сталь арматурная, горячекатаная, периодического профиля, класс А-III, диаметр 14 мм | т | 1.55 | 7997.23
83 |  | 01.7.15.07-0001 | Дюбели | т | 0.4356 | 22557.99
84 |  | 08.1.06.01-0015 | Ворота распашные складчатые РСВ 4,8x5,4 | шт | 0.42 | 18513.9
85 |  | 07.2.02.02-0063 | Кронштейн для консольных и подвесных светильников, серия 1 (Стандарт), марка: 1.К1-1,0-1,0-Ф1-ц (ТАНС.41.383.000) | шт | 15 | 447.31
86 |  | 16.2.02.07-0131 | Семена трав: овсяница | кг | 58.3 | 77.59
87 |  | 16.2.02.07-0121 | Семена трав: мятлик | кг | 29.15 | 152.84
88 |  | 08.4.03.03-0030 | Сталь арматурная, горячекатаная, периодического профиля, класс А-III, диаметр 8 мм | т | 0.35 | 8102.63
89 |  | 01.7.03.01-0001 | Вода | м3 | 974.5131 | 2.44
90 |  | 11.2.13.04-0002 | Щиты деревянные для фундаментов, колонн, балок, перекрытий, стен, перегородок и других конструкций из досок, толщина 40 мм | м2 | 24.253 | 90.15
91 |  | 999-9950 | Вспомогательные ненормируемые материальные ресурсы | руб | 1928.5298 | 1
92 |  | 11.2.13.04-0001 | Щиты деревянные для фундаментов, колонн, балок, перекрытий, стен, перегородок и других конструкций из досок толщиной 25 мм | м2 | 31.273 | 60.91
93 |  | 16.2.02.07-0181 | Семена трав: тимофеевка | кг | 29.733 | 62.72
94 |  | 01.2.03.07-0023 | Эмульсия битумно-дорожная | т | 0.9834 | 1554.2
95 |  | 08.1.02.17-0097 | Сетка сварная из арматурной проволоки без покрытия, диаметр проволоки 5,0 мм, размер ячейки 100x100 мм | м2 | 54.33 | 23.76
96 |  | 16.2.01.03-0011 | Торф | м3 | 2.2 | 366.1
97 |  | 16.2.02.04-0171 | Кизильник (разные виды), высота 1,25-1,5 м | шт | 48 | 15.76
98 |  | 01.7.20.03-0011 | Мешковина | м2 | 92.5736 | 7.49
99 |  | 08.3.03.04-0023 | Проволока стальная низкоуглеродистая общего назначения диаметром: 1,1 мм | т | 0.1028 | 6322.18
100 |  | 14.4.04.08-0002 | Эмаль ПФ-115 БИО, пентафталевая различных цветов | т | 0.01728 | 34375
101 |  | 01.2.01.01-1018 | Битум нефтяной дорожный БНД 40/60 | т | 0.2012 | 1740.01
102 |  | 04.3.01.09-0014 | Раствор готовый кладочный, цементный, М100 | м3 | 0.4968 | 519.81
103 |  | 01.7.11.07-0036 | Электроды сварочные Э46, диаметр 4 мм | кг | 23.4 | 10.75
104 |  | 11.1.03.06-0075 | Доска обрезная, хвойных пород, длина 2-3,75 м, ширина 75-150 мм, толщина 32-40 мм, сорт III | м3 | 0.173 | 1100
105 |  | 01.7.15.06-0111 | Гвозди строительные | т | 0.0133 | 11978.2
106 |  | 08.4.03.02-0003 | Сталь арматурная, горячекатаная, гладкая, класс А-I, диаметр 10 мм | т | 0.0234 | 6726.07
107 |  | 08.3.04.01-0012 | Катанка стальная (углеродистая) спокойная, марка Бст1сп-3сп, диаметр: 5,5-6,5 мм | т | 0.0199 | 5673.87
108 |  | 02.2.05.04-1792 | Щебень М 1400, фракция 20-40 мм, группа 2 | м3 | 0.69 | 140.9
109 |  | 07.2.07.12-0020 | Элементы конструктивные зданий и сооружений с преобладанием горячекатаных профилей, средняя масса сборочной единицы от 0,1 до 0,5 т | т | 0.0055 | 7712.73
110 |  | 11.1.03.01-0076 | Бруски обрезные, хвойных пород, длина 2-6,5 м, толщина 40-60 мм, сорт III | м3 | 0.0422 | 976.54
111 |  | 03.1.02.04-0011 | Известь комовая технологическая негашеная А | т | 0.0185 | 1349.73
112 |  | 14.5.09.11-0102 | Уайт-спирит | кг | 2.8 | 6.67
Составил ______________________ Р.Р. Шагеева
(подпись, инициалы, фамилия)
Проверил ______________________ А.В. Костянецкая
(подпись, инициалы, фамилия)

## Прил.4 РМ
Приложение № 4
Ресурсная модель
Наименование разрабатываемого показателя УНЦ — Подготовка и устройство территории ПС (ЗПС) г. Москва
Единица измерения — 1 м2
Наименование | Сметная стоимость в ценах на 01.01.2023 (руб.) | Удельный вес, (в СМР) | Удельный вес, % (от всего по РМ)
Оплата труда рабочих
Эксплуатация машин основных
Эксплуатация машин прочих
ЭКСПЛУАТАЦИЯ МАШИН, ВСЕГО:
в том числе зарплата машинистов
Материалы основные
Материалы прочие
МАТЕРИАЛЫ, ВСЕГО:
ИТОГО
Сметная прибыль, руб.
Сметная прибыль, %
Накладные расходы, руб.
Накладные расходы, %
ВСЕГО СМР с НР и СП
ВСЕГО стоимость оборудования, в том числе
стоимость оборудования технологического
ИТОГО (СМР + ОБОРУДОВАНИЕ)
ПРОЧ. ЗАТР., УЧТЕННЫЕ ПОКАЗАТЕЛЕМ, в том числе
Временные здания и сооружения - 3,9%
Дополнительные затраты при производстве строительно-монтажных работ в зимнее время - 2,1%
Пусконаладочные работы | 0
Затраты по перевозке работников к месту работы и обратно | 0
Затраты, связанные с осуществлением работ вахтовым методом
Расходы на командировки рабочих и пусконаладочного персонала, привлекаемых для выполнения строительства | 0
Затраты на перебазировку машин с базы механизации на строительную площадку и обратно, по которым данные затраты не включены в сметную цену эксплуатации машин и механизмов
Строительный контроль и содержание службы заказчика - 2,14%
Авторский надзор - 0,2%
ИТОГО (СМР+ОБОРУДОВАНИЕ+ПРОЧ. ЗАТР., УЧТЕННЫЕ ПОКАЗАТЕЛЕМ)
Непредвиденные расходы
ВСЕГО:
ИТОГО ПОКАЗАТЕЛЬ НА ЕД. ИЗМ.
Составил ____________________________ Р.Р. Шагеева
(должность, подпись, инициалы, фамилия)
Проверил ____________________________ А.В. Костянецкая
(должность, подпись, инициалы, фамилия)

## Прил.5 Расчет СМР и ОБ
Приложение №5
Расчет стоимости СМР и оборудования
Наименование разрабатываемого показателя УНЦ |  |  | Подготовка и устройство территории ПС (ЗПС) г. Москва
Единица измерения — 1 м2
№ пп. | Код ресурса | Наименование | Ед. изм. | Кол-во единиц по проектным данным | Сметная стоимость в ценах на 01.01.2000 (руб.) |  | Удельный вес, % | Сметная стоимость в ценах на 01.01.2023 (руб.)
[5 empty] | на ед. изм. | общая |  | на ед. изм. | общая
1 | 2 | 3 | 4 | 5 | 6 | 7 | 8 | 9 | 10
Затраты труда рабочих-строителей
1 | 1-2-9 | Затраты труда рабочих (средний разряд работы 2,9) | чел.-ч |  | 8.46 | 55584.65
|  | Итого по разделу "Затраты труда рабочих-строителей" | чел.-ч. |  |  |  | 100%
Затраты труда машинистов
2 | 2 | Затраты труда машинистов | чел.-ч. | 8089.57 |  | 108972.6 | 100%
Машины и механизмы
Основные машины и механизмы
3 | 91.14.03-003 | Автомобили-самосвалы, грузоподъемность до 15 т | маш.-ч. | 5331.1 | 113.44
4 | 91.01.05-085 | Экскаваторы одноковшовые дизельные на гусеничном ходу, емкость ковша 0,5 м3 | маш.-ч. | 932.99 | 100
5 | 91.01.01-036 | Бульдозеры, мощность 96 кВт (130 л.с.) | маш.-ч. | 807.09 | 94.05
Итого основные машины и механизмы
6 | 91.01.01-035 | Бульдозеры, мощность 79 кВт (108 л.с.) | маш.-ч. | 578.15 | 79.07
7 | 91.08.03-017 | Катки самоходные гладкие вибрационные, масса 10 т | маш.-ч. | 48.95 | 247.24
8 | 91.08.03-029 | Катки самоходные пневмоколесные статические, масса 16 т | маш.-ч. | 29.57 | 331.98
9 | 91.08.01-003 | Асфальтоукладчики, ширина укладки до 9,5 м, производительность 25 м/мин, мощность 142 кВт (193 л.с.) | маш.-ч. | 7.38 | 1168.09
10 | 91.08.03-016 | Катки самоходные гладкие вибрационные, масса 8 т | маш.-ч. | 31.42 | 226.54
11 | 91.13.01-038 | Машины поливомоечные 6000 л | маш.-ч. | 58 | 110
12 | 91.15.02-024 | Тракторы на гусеничном ходу, мощность 79 кВт (108 л.с.) | маш.-ч. | 64.12 | 83.1
13 | 91.18.01-007 | Компрессоры передвижные с двигателем внутреннего сгорания, давление до 686 кПа (7 ат), производительность до 5 м3/мин | маш.-ч. | 42.01 | 90
14 | 91.01.02-004 | Автогрейдеры среднего типа, мощность 99 кВт (135 л.с.) | маш.-ч. | 28.52 | 123
15 | 91.08.03-007 | Катки прицепные пневмоколесные статические, масса 25 т | маш.-ч. | 64.12 | 39.8
16 | 91.08.03-018 | Катки самоходные гладкие вибрационные, масса 13 т | маш.-ч. | 7.38 | 286.56
17 | 91.01.05-088 | Экскаваторы одноковшовые дизельные на гусеничном ходу, емкость ковша 1,6 м3 | маш.-ч. | 9.79 | 198.4
18 | 91.06.09-001 | Вышки телескопические 25 м | маш.-ч. | 10.5 | 142.7
19 | 91.15.02-023 | Тракторы на гусеничном ходу, мощность 59 кВт (80 л.с.) | маш.-ч. | 18.18 | 77.2
20 | 91.08.03-008 | Катки прицепные пневмоколесные статические, масса 50 т | маш.-ч. | 18.18 | 68.98
21 | 91.05.05-014 | Краны на автомобильном ходу, грузоподъемность 10 т | маш.-ч. | 11 | 111.99
22 | 91.08.04-022 | Котлы битумные передвижные 1000 л | маш.-ч. | 24.14 | 50
23 | 91.04.01-100 | Машины бурильно-крановые на автомобильном ходу, диаметр бурения 360-800 мм, глубина бурения до 10 м | маш.-ч. | 2.78 | 399.03
24 | 91.06.03-055 | Лебедки электрические тяговым усилием 19,62 кН (2 т) | маш.-ч. | 165.1 | 6.66
25 | 91.08.02-001 | Автогудронаторы, емкость цистерны 3500 л | маш.-ч. | 9.23 | 118.47
26 | 91.08.03-015 | Катки самоходные гладкие вибрационные, масса 5 т | маш.-ч. | 5.95 | 176.03
27 | 91.06.05-057 | Погрузчики одноковшовые универсальные фронтальные пневмоколесные, грузоподъемность 3 т | маш.-ч. | 9.27 | 90.4
28 | 91.06.05-060 | Погрузчики одноковшовые универсальные фронтальные пневмоколесные, грузоподъемность до 1 т | маш.-ч. | 6.97 | 93.96
29 | 91.01.01-034 | Бульдозеры, мощность 59 кВт (80 л.с.) | маш.-ч. | 7.88 | 59.47
30 | 91.14.02-001 | Автомобили бортовые, грузоподъемность до 5 т | маш.-ч. | 5.27 | 65.71
31 | 91.08.09-002 | Виброплиты электрические | маш.-ч. | 31.54 | 9.16
32 | 91.05.05-013 | Краны на автомобильном ходу, грузоподъемность 6,3 т | маш.-ч. | 3.21 | 88.01
33 | 91.18.01-516 | Компрессоры с двигателем внутреннего сгорания прицепные, давление до 7 атм, производительность до 6 м3/мин | маш.-ч. | 7.5 | 36.9
34 | 91.05.14-025 | Краны переносные 1 т | маш.-ч. | 8.6 | 27.2
35 | 91.08.09-024 | Трамбовки пневматические при работе от стационарного компрессора | маш.-ч. | 43.07 | 4.91
36 | 91.15.03-014 | Тракторы на пневмоколесном ходу, мощность 59 кВт (80 л.с.) | маш.-ч. | 2.32 | 74.61
37 | 91.01.05-110 | Экскаваторы одноковшовые на гусеничном ходу, емкость ковша 0,65 м3 | маш.-ч. | 0.68 | 175.56
38 | 91.01.01-039 | Бульдозеры, мощность 132 кВт (180 л.с.) | маш.-ч. | 0.77 | 132.79
39 | 91.01.05-106 | Экскаваторы одноковшовые дизельные на пневмоколесном ходу, емкость ковша 0,25 м3 | маш.-ч. | 1.19 | 70.01
40 | 91.12.02-002 | Корчеватели-собиратели с трактором, мощность 79 кВт (108 л.с.) | маш.-ч. | 0.87 | 88.91
41 | 91.14.04-001 | Тягачи седельные, грузоподъемность 12 т | маш.-ч. | 0.6 | 102.83
42 | 91.17.04-171 | Преобразователи сварочные номинальным сварочным током 315-500 А | маш.-ч. | 2.81 | 12.31
43 | 91.21.12-002 | Ножницы листовые кривошипные гильотинные | маш.-ч. | 0.45 | 70
44 | 91.07.04-002 | Вибраторы поверхностные | маш.-ч. | 61.89 | 0.5
45 | 91.06.05-011 | Погрузчики, грузоподъемность 5 т | маш.-ч. | 0.25 | 90
46 | 91.01.01-018 | Бульдозеры-рыхлители на тракторе, мощность 243 кВт (330 л.с.) | маш.-ч. | 0.06 | 348
47 | 91.07.04-001 | Вибраторы глубинные | маш.-ч. | 10.08 | 1.9
48 | 91.17.03-021 | Печи нагревательные | маш.-ч. | 0.42 | 25.31
49 | 91.14.05-011 | Полуприцепы общего назначения, грузоподъемность 12 т | маш.-ч. | 0.75 | 12
50 | 91.12.08-161 | Ямокопатели | маш.-ч. | 0.86 | 6.51
51 | 91.21.15-022 | Пилы ленточные с поворотной пилорамой | маш.-ч. | 0.53 | 3.3
52 | 91.14.02-002 | Автомобили бортовые, грузоподъемность до 8 т | маш.-ч. | 0.02 | 86
53 | 91.06.03-063 | Лебедки электрические тяговым усилием до 49,05 кН (5 т) | маш.-ч. | 0.02 | 8
54 | 91.06.03-060 | Лебедки электрические тяговым усилием до 5,79 кН (0,59 т) | маш.-ч. | 0.06 | 1.67
55 | 91.21.19-031 | Станки сверлильные | маш.-ч. | 0.04 | 2.25
56 | 91.21.07-011 | Машины мозаично-шлифовальные | маш.-ч. | 0.04 | 1.5
57 | 91.06.01-003 | Домкраты гидравлические, грузоподъемность 63-100 т | маш.-ч. | 0.02 | 1
Итого прочие машины и механизмы
|  | Итого по разделу «Машины и механизмы» |  |  |  |  | 100%
Оборудование
Основное оборудование
|  | Итого основное оборудование |  |  |  | 0 | 0% |  | 0
|  | Итого прочее оборудование |  |  |  | 0 | 0% |  | 0
|  | Итого по разделу «Оборудование» |  |  |  |  | 0%
в том числе технологическое оборудование
Материалы
Основные материалы
58 | 04.3.02.04-0132 | Смеси бетонные, БСГ, тяжелого бетона на гранитном щебне для инженерных коммуникаций и дорог, фракция: 20-40 мм, класс В15 (М200), П1, F100, W2 | м3 | 453.258 | 674.95
59 | 05.2.04.04-1002 | Плиты бетонные тротуарные тактильные, толщина 80 мм | м2 | 671 | 357.64
60 | 16.2.01.01-0031 | Почво-грунт садовый | м3 | 778 | 241.11
61 | 15.2.02.06-0005 | Элемент ограждения (самостоящий) ЗП-4, размеры 1700x620x1700 мм | шт | 110 | 1571.2
62 | 04.2.01.02-0005 | Смеси асфальтобетонные пористые крупнозернистые марка I | т | 375.033 | 451.06
63 | 16.2.01.02-0001 | Земля растительная | м3 | 789.38 | 135.6
64 | 02.3.01.02-0033 | Песок природный обогащенный для строительных работ средний | м3 | 1323.6855 | 70.6
65 | 20.3.03.07-0111 | Светильник промышленный GM: C100-42-96-CG-65-L00-T (1 модуль) | шт | 30 | 2347.02
66 | 07.4.03.06-0026 | Опора несиловая фланцевая граненая, марка: НФГ-8,0-02-ц (ТАНС.12.036.000) | шт | 15 | 4029.68
67 | 02.2.05.04-1773 | Щебень М 600, фракция 20-40 мм, группа 3 | м3 | 435.825 | 129.1
68 | 04.3.02.04-0155 | Смеси бетонные, БСГ, тяжелого бетона на гранитном щебне, фракция 5-20 мм, класс: В30 (М400), П3, F200, W8 | м3 | 70.412 | 787.34
69 | 01.7.12.10-1026 | Геосетка полиэфирная с битумной пропиткой, прочность при растяжении 50/50 кН/м | м2 | 1950 | 26.73
70 | 05.2.03.03-0032 | Камни бортовые БР 100.30.15, бетон В30 (М400), объем 0,043 м3 | шт | 815.4419 | 63.12
71 | 01.7.12.01-0001 | Армогеокомпозит АРМДОР К-50 | м2 | 2235 | 20.96
72 | 04.3.02.04-0148 | Смеси бетонные, БСГ, тяжелого бетона на гранитном щебне, фракция 5-20 мм, класс: В15 (М200), П3, F50-100, W0-2 | м3 | 63.14 | 704.89
Итого основные материалы
73 | 01.7.12.07-0162 | Георешетка плоская двуосноорентированная (полипропилен) марки Апролат СД-30, ширина полотна до 4 м, предел прочности вдоль и поперек не менее 30 кН/м | м2 | 2235 | 14.47
74 | 02.2.05.04-1802 | Щебень М 300, фракция 40-80(70) мм, группа 2 | м3 | 237.8 | 128.51
75 | 03.2.02.06-0001 | Цемент общестроительный, портландцемент напрягающий, марка 400 | т | 47.9094 | 600
76 | 04.3.02.13-0108 | Смеси сухие монтажно-кладочные цементно-песчаные, В7,5 (М100), F50, крупность заполнителя не более 3,5 мм | т | 47.9094 | 597.33
77 | 23.3.08.01-0064 | Трубы стальные электросварные квадратного сечения, размер стороны 80 мм, толщина стенки 3-6 мм | т | 2.55 | 7961.12
78 | 04.2.03.01-0064 | Смеси асфальтобетонные дорожные горячие мелкозернистые, щебеночно-мастичные, вид ЩМА-15, с модифицирующей добавкой | т | 37.5033 | 459.91
79 | 16.2.02.03-0004 | Ель колючая, высота 1,0-1,5 м | шт | 22 | 715.05
80 | 08.4.03.03-0031 | Сталь арматурная, горячекатаная, периодического профиля, класс А-III, диаметр 10 мм | т | 1.77 | 8014.15
81 | 07.2.02.01-0022 | Деталь закладная: фундамента ЗФ-20/4/К180-1,5-б (ТАНС.31.068.000) | шт | 15 | 891.68
82 | 08.4.03.03-0033 | Сталь арматурная, горячекатаная, периодического профиля, класс А-III, диаметр 14 мм | т | 1.55 | 7997.23
83 | 01.7.15.07-0001 | Дюбели | т | 0.4356 | 22557.99
84 | 08.1.06.01-0015 | Ворота распашные складчатые РСВ 4,8x5,4 | шт | 0.42 | 18513.9
85 | 07.2.02.02-0063 | Кронштейн для консольных и подвесных светильников, серия 1 (Стандарт), марка: 1.К1-1,0-1,0-Ф1-ц (ТАНС.41.383.000) | шт | 15 | 447.31
86 | 16.2.02.07-0131 | Семена трав: овсяница | кг | 58.3 | 77.59
87 | 16.2.02.07-0121 | Семена трав: мятлик | кг | 29.15 | 152.84
88 | 08.4.03.03-0030 | Сталь арматурная, горячекатаная, периодического профиля, класс А-III, диаметр 8 мм | т | 0.35 | 8102.63
89 | 01.7.03.01-0001 | Вода | м3 | 974.5131 | 2.44
90 | 11.2.13.04-0002 | Щиты деревянные для фундаментов, колонн, балок, перекрытий, стен, перегородок и других конструкций из досок, толщина 40 мм | м2 | 24.253 | 90.15
91 | 999-9950 | Вспомогательные ненормируемые материальные ресурсы | руб | 1928.5298 | 1
92 | 11.2.13.04-0001 | Щиты деревянные для фундаментов, колонн, балок, перекрытий, стен, перегородок и других конструкций из досок толщиной 25 мм | м2 | 31.273 | 60.91
93 | 16.2.02.07-0181 | Семена трав: тимофеевка | кг | 29.733 | 62.72
94 | 01.2.03.07-0023 | Эмульсия битумно-дорожная | т | 0.9834 | 1554.2
95 | 08.1.02.17-0097 | Сетка сварная из арматурной проволоки без покрытия, диаметр проволоки 5,0 мм, размер ячейки 100x100 мм | м2 | 54.33 | 23.76
96 | 16.2.01.03-0011 | Торф | м3 | 2.2 | 366.1
97 | 16.2.02.04-0171 | Кизильник (разные виды), высота 1,25-1,5 м | шт | 48 | 15.76
98 | 01.7.20.03-0011 | Мешковина | м2 | 92.5736 | 7.49
99 | 08.3.03.04-0023 | Проволока стальная низкоуглеродистая общего назначения диаметром: 1,1 мм | т | 0.1028 | 6322.18
100 | 14.4.04.08-0002 | Эмаль ПФ-115 БИО, пентафталевая различных цветов | т | 0.01728 | 34375
101 | 01.2.01.01-1018 | Битум нефтяной дорожный БНД 40/60 | т | 0.2012 | 1740.01
102 | 04.3.01.09-0014 | Раствор готовый кладочный, цементный, М100 | м3 | 0.4968 | 519.81
103 | 01.7.11.07-0036 | Электроды сварочные Э46, диаметр 4 мм | кг | 23.4 | 10.75
104 | 11.1.03.06-0075 | Доска обрезная, хвойных пород, длина 2-3,75 м, ширина 75-150 мм, толщина 32-40 мм, сорт III | м3 | 0.173 | 1100
105 | 01.7.15.06-0111 | Гвозди строительные | т | 0.0133 | 11978.2
106 | 08.4.03.02-0003 | Сталь арматурная, горячекатаная, гладкая, класс А-I, диаметр 10 мм | т | 0.0234 | 6726.07
107 | 08.3.04.01-0012 | Катанка стальная (углеродистая) спокойная, марка Бст1сп-3сп, диаметр: 5,5-6,5 мм | т | 0.0199 | 5673.87
108 | 02.2.05.04-1792 | Щебень М 1400, фракция 20-40 мм, группа 2 | м3 | 0.69 | 140.9
109 | 07.2.07.12-0020 | Элементы конструктивные зданий и сооружений с преобладанием горячекатаных профилей, средняя масса сборочной единицы от 0,1 до 0,5 т | т | 0.0055 | 7712.73
110 | 11.1.03.01-0076 | Бруски обрезные, хвойных пород, длина 2-6,5 м, толщина 40-60 мм, сорт III | м3 | 0.0422 | 976.54
111 | 03.1.02.04-0011 | Известь комовая технологическая негашеная А | т | 0.0185 | 1349.73
112 | 14.5.09.11-0102 | Уайт-спирит | кг | 2.8 | 6.67
Итого прочие материалы
Итого по разделу «Материалы»
ИТОГО ПО РМ
|  | Накладные расходы |  |  |  | 163360
|  | Сметная прибыль |  |  |  | 83476
Итого СМР (с НР и СП)
ВСЕГО СМР + ОБОРУДОВАНИЕ
|  | ИТОГО ПОКАЗАТЕЛЬ НА ЕД. ИЗМ. | м2 | 5760
Составил ______________________ Р.Р. Шагеева
(подпись, инициалы, фамилия)
Проверил ______________________ А.В. Костянецкая
(подпись, инициалы, фамилия)

## Прил.6 Расчет ОБ
Приложение №6
Расчет стоимости оборудования
Наименование разрабатываемого показателя УНЦ — Подготовка и устройство территории ПС (ЗПС) г. Москва
№ пп. | Код ресурса | Наименование | Ед. изм. | Кол-во единиц по проектным данным | Сметная стоимость в ценах на 01.01.2000 (руб.)
[5 empty] | на ед. изм. | общая
1 | 2 | 3 | 4 | 5 | 6 | 7
ИНЖЕНЕРНОЕ ОБОРУДОВАНИЕ
|  | ИТОГО ИНЖЕНЕРНОЕ ОБОРУДОВАНИЕ |  |  |  | 0
ТЕХНОЛОГИЧЕСКОЕ ОБОРУДОВАНИЕ
|  | ИТОГО ТЕХНОЛОГИЧЕСКОЕ ОБОРУДОВАНИЕ |  |  |  | 0
|  | Всего по разделу «Оборудование» |  |  |  | 0
Составил ______________________ Р.Р. Шагеева
(подпись, инициалы, фамилия)
Проверил ______________________ А.В. Костянецкая
(подпись, инициалы, фамилия)

## Прил.7 Расчет пок.
Приложение №7
Расчет показателя УНЦ
Единица измерения — м2
Код показателя | Наименование показателя | Наименование РМ, входящих в состав показателя | Норматив цены на 01.01.2023, тыс.руб.
1 | 2 | 3 | 4
Б1-01 | УНЦ подготовки и устройства территории ПС | Б1 РМ Подготовка и устройство территории ПС (ЗПС) г. Москва
Составил ______________________ Р.Р. Шагеева
(подпись, инициалы, фамилия)
Проверил ______________________ А.В. Костянецкая
(подпись, инициалы, фамилия)

## Прил. 10
Приложение № 10
Используемые индексы изменений сметной стоимости и нормы сопутствующих затрат
Наименование индекса / норм сопутствующих затрат | Дата применения и обоснование индекса / норм сопутствующих затрат | Размер индекса / норма сопутствующих затрат
1 | 2 | 3
Индекс изменения сметной стоимости на 1 квартал 2023 года. ОЗП | Письмо Минстроя России от 30.03.2023г. №17106-ИФ/09 прил.1 | 36.47
Индекс изменения сметной стоимости на 1 квартал 2023 года. ЭМ | Письмо Минстроя России от 30.03.2023г. №17106-ИФ/09 прил.1 | 12.23
Индекс изменения сметной стоимости на 1 квартал 2023 года. МАТ | Письмо Минстроя России от 30.03.2023г. №17106-ИФ/09 прил.1 | 8.22
Индекс изменения сметной стоимости на 1 квартал 2023 года. ОБ | Письмо Минстроя России от 23.02.2023г. №9791-ИФ/09 прил.6 | 6.26
Временные здания и сооружения | п.22 Приложения №1 Методики орпределения затрат на строительство временных зданий и сооружений по приказу Минстроя РФ №332/пр от 19.06.2020 | 3.9%
Дополнительные затраты при производстве строительно-монтажных работ в зимнее время | п.37 Приложения №1 Методики орпределения дополнительных затрат при производстве работ в зимнее время по приказу Минстроя РФ №325/пр от 25.05.2021 | 2.1%
Строительный контроль | Постановление Правительства РФ от 21.06.10 г. № 468 | 2.14%
Авторский надзор - 0,2% | Приказ от 4.08.2020 № 421/пр п.173 | 0.2%
Непредвиденные расходы | Приказ от 4.08.2020 № 421/пр п.179 | 3%
Составил ______________________ Р.Р. Шагеева
(подпись, инициалы, фамилия)
Проверил ______________________ А.В. Костянецкая
(подпись, инициалы, фамилия)

## ФОТр.тек.
Расчет размера средств на оплату труда рабочих-строителей в текущем уровне цен (ФОТр.тек.)
Составлен в уровне цен на 01.01.2023 г.
№ пп. | Наименование элемента | Обозначение | Формула | Величина элемента | Наименования обосновывающих документов
1 | 2 | 3 | 4 | 5 | 6
1.1 | Среднемесячный размер оплаты труда рабочего первого разряда, занятого в строительной отрасли, для соответствующего субъекта РФ (частей субъекта РФ) или части территории РФ (включающей 2 или более субъектов РФ), руб. | С1ср | - | 47872.94 | Расчёт среднемесячного размера оплаты труда рабочего первого разряда, занятого в строительной отрасли на 1 квартал 2022 года с учётом фактических данных об уровне доплат и надбавок за 2021 г.
1.2 | Среднегодовое нормативное число часов работы одного рабочего в месяц, часы (ч.) | tср | 1973ч/12мес. |  | Производственный календарь 2023 год (40-часов.неделя)
1.3 | Коэффициент увеличения | Кув | - | 1
1.4 | Средний разряд работ |  |  | 2.9 | РТМ
1.5 | Тарифный коэффициент среднего разряда работ | КТ | - | 1.176 | Методические рекомендации по определению сметных цен на затраты труда в строительстве, утвержденные приказом Минстроя России от 04.09.2019 №515/пр, табл.2
1.6 | Коэффициент инфляции, определяемый поквартально | Кинф | - | 1.139 | Прогноз социально-экономического развития РФ, публикуемый Министерством экономического развития РФ, по строке "Индекс потребительских цен в среднем в год" на текущий год
1.7 | Размер средств на оплату труда рабочих-строителей в текущем уровне цен (ФОТр.тек.), руб/чел.-ч | ФОТр.тек. | (С1ср/tср*КТ*Т*Кув)*Кинф |  | Методика расчета индексов изменения сметной стоимости строительства, утвержденной приказом Минстроя России от 05.06.2019 №326/пр, п.31