## Прил.1 Сравнит табл
Приложение № 1
Сравнительная таблица отбора объекта-представителя
Данный показатель относится к группе "Актуализация УНЦ" (п.8 Методики). Данная РМ актуализирована на базе согласованной РТМ из УНЦ, утвержденных приказом Минэнерго №10 от 17.01.2019 года. Выбор (замена) объекта-представителя не производился
Наименование разрабатываемого показателя УНЦ - Подготовка и устройство территории ПС (ЗПС) Томская область
Сопоставимый уровень цен:
Единица измерения — 1 м2
№ п/п | Параметр | Объект-представитель
1 | Наименование объекта-представителя | ПС 500 кВ Усть-Кут с заходами ВЛ 500 кВ и ВЛ 220 кВ. Корректировка
2 | Наименование субъекта Российской Федерации | Иркутская область
3 | Климатический район и подрайон | IД
4 | Мощность объекта | 49424
5 | Краткие характеристики конструктивных элементов сооружения (фундаменты, сваи, опоры, металлоконструкции и другие элементы характеризующие объекты) | Песок, земля растительная, щебень, ограждение
6 | Сметная стоимость строительства/ реконструкции/ технического перевооружения/ модернизации в текущем уровне цен по заключению (тыс. руб.), в т.ч.:
6.1 | строительно-монтажные работы
6.2 | оборудование и инвентарь
6.3 | пусконаладочные работы | 0
6.4 | прочие и лимитированные затраты
7 | Сопоставимый уровень цен | 4 кв. 2018 г.
8 | Сметная стоимость строительства/ реконструкции/ технического перевооружения/ модернизации в сопоставимом уровне цен, приведенная к условиям строительства в базовом районе (тыс. руб.)
9 | Приведенная сметная стоимость на единицу мощности, тыс. руб. (строка 8/строку 4)
10 | Примечание
Составил ______________________ Д.А. Самуйленко
(подпись, инициалы, фамилия)
Проверил ______________________ А.В. Костянецкая
(подпись, инициалы, фамилия)

## Прил.2 Расч стоим
Приложение № 2
Расчет стоимости основных видов работ для выбора объекта-представителя
№ п/п | Перечень конструктивных элементов сооружения (фундаменты, сваи, опоры, металлоконструкции и другие элементы характеризующие объекты-аналоги) и прочих затрат | Объект-представитель 1
|  | Номер сметы | Наименование сметы | Сметная стоимость в уровне цен 4 кв. 2018 г., тыс. руб.
|  |  |  | Строительные работы | Монтажные работы | Оборудование | Прочее | Всего
1 | Песок, земля растительная, щебень, ограждение |  |  | 115259.3153 |  | 38.9177
Всего по объекту:
Всего по объекту в сопоставимом уровне цен 4 кв. 2018 г. :
Составил ______________________ Д.А. Самуйленко
(подпись, инициалы, фамилия)
Проверил ______________________ А.В. Костянецкая
(подпись, инициалы, фамилия)

## Прил.3
Приложение № 3
Объектная ресурсная ведомость
Сметная стоимость ресурсов принята на основании данных по объекту - представителю в ценах на 01.01.2000
Наименование разрабатываемого показателя УНЦ - Подготовка и устройство территории ПС (ЗПС) Томская область
п/п | №ЛСР | Код ресурса | Наименование ресурса | Ед. изм. | Кол-во единиц по данным объекта-представителя | Сметная стоимость в ценах на 01.01.2000 (руб.)
[6 empty] | на ед.изм. | общая
1 |  | 2 | З | 4 | 5 | 6 | 7
Затраты труда рабочих |  |  |  |  | 47360.833
1 |  | 1-2-9 | Затраты труда рабочих (средний разряд работы 2,9) | чел.-ч | 5112.1342 | 8.46
2 |  | 1-2-6 | Затраты труда рабочих (средний разряд работы 2,6) | чел.-ч | 424.3788 | 6.61
3 |  | 1-4-0 | Затраты труда рабочих (средний разряд работы 4,0) | чел.-ч | 5493.3106 | 7.72
4 |  | 1-2-5 | Затраты труда рабочих (средний разряд работы 2,5) | чел.-ч | 556.2665 | 6.55
5 |  | 1-3-7 | Затраты труда рабочих (средний разряд работы 3,7) | чел.-ч | 453.4435 | 7.45
6 |  | 1-2-3 | Затраты труда рабочих (средний разряд работы 2,3) | чел.-ч | 1843.2288 | 6.43
7 |  | 1-2-0 | Затраты труда рабочих (средний разряд работы 2,0) | чел.-ч | 427.7511 | 6.26
8 |  | 1-2-4 | Затраты труда рабочих (средний разряд работы 2,4) | чел.-ч | 269.1261 | 6.49
9 |  | 1-1-0 | Затраты труда рабочих (средний разряд работы 1,0) | чел.-ч | 387.4011 | 5.77
10 |  | 1-2-2 | Затраты труда рабочих (средний разряд работы 2,2) | чел.-ч | 7206.9372 | 7.94
11 |  | 1-1-8 | Затраты труда рабочих (средний разряд работы 1,8) | чел.-ч | 6312.3679 | 7.68
12 |  | 1-3-0 | Затраты труда рабочих (средний разряд работы 3,0) | чел.-ч | 4474.6132 | 8.53
13 |  | 1-2-7 | Затраты труда рабочих (средний разряд работы 2,7) | чел.-ч | 4473.4593 | 8.31
14 |  | 1-3-3 | Затраты труда рабочих (средний разряд работы 3,3) | чел.-ч | 4008.7016 | 8.86
15 |  | 1-3-9 | Затраты труда рабочих (средний разряд работы 3,9) | чел.-ч | 2345.9384 | 9.51
16 |  | 1-4-1 | Затраты труда рабочих (средний разряд работы 4,1) | чел.-ч | 1484.7088 | 9.76
17 |  | 1-4-2 | Затраты труда рабочих (средний разряд работы 4,2) | чел.-ч | 591.2874 | 9.92
18 |  | 1-3-8 | Затраты труда рабочих (средний разряд работы 3,8) | чел.-ч | 350.0786 | 9.4
19 |  | 1-3-2 | Затраты труда рабочих (средний разряд работы 3,2) | чел.-ч | 360.3306 | 8.74
20 |  | 1-4-4 | Затраты труда рабочих (средний разряд работы 4,4) | чел.-ч | 245.6673 | 10.21
21 |  | 1-2-8 | Затраты труда рабочих (средний разряд работы 2,8) | чел.-ч | 237.0064 | 8.38
22 |  | 1-3-4 | Затраты труда рабочих (средний разряд работы 3,4) | чел.-ч | 88.2895 | 8.97
23 |  | 1-4-6 | Затраты труда рабочих (средний разряд работы 4,6) | чел.-ч | 61.7872 | 10.5
24 |  | 1-1-5 | Затраты труда рабочих (средний разряд работы 1,5) | чел.-ч | 65.089 | 7.5
25 |  | 1-3-5 | Затраты труда рабочих (средний разряд работы 3,5) | чел.-ч | 50.0127 | 9.07
26 |  | 1-3-6 | Затраты труда рабочих (средний разряд работы 3,6) | чел.-ч | 33.6738 | 9.18
27 |  | 1-3-1 | Затраты труда рабочих (средний разряд работы 3,1) | чел.-ч | 3.8436 | 8.64
Затраты труда машинистов
28 |  | 2 | Затраты труда машинистов | чел.-ч | 17437.4673 | 12.6341 | 220306.07
Машины и механизмы
29 |  | 91.08.03-018 | Катки дорожные самоходные гладкие 13 т | маш.-ч | 1661.2697 | 286.56
30 |  | 91.01.01-036 | Бульдозеры, мощность 96 кВт (130 л.с.) | маш.-ч | 3588.8934 | 94.05
31 |  | 91.01.01-034 | Бульдозеры, мощность 59 кВт (80 л.с.) | маш.-ч | 4493.5968 | 59.47
32 |  | 91.08.03-016 | Катки дорожные самоходные гладкие 8 т | маш.-ч | 681.1827 | 226.54
33 |  | 91.14.03-002 | Автомобиль-самосвал, грузоподъемность до 10 т | маш.-ч | 1609.7295 | 87.49
34 |  | 91.01.01-035 | Бульдозеры при работе на других видах строительства 79 кВт (108 л.с.) | маш.-ч | 1706.4561 | 79.07
35 |  | 91.05.05-014 | Краны на автомобильном ходу, грузоподъемность 10 т | маш.-ч | 991.0493 | 111.99
36 |  | 91.13.01-038 | Машины поливомоечные 6000 л | маш.-ч | 570.4529 | 110
37 |  | 91.01.05-087 | Экскаваторы одноковшовые дизельные на гусеничном ходу, емкость ковша 1,0 м3 | маш.-ч | 445.1078 | 122.9
38 |  | 91.01.05-086 | Экскаваторы одноковшовые дизельные на гусеничном ходу, емкость ковша 0,65 м3 | маш.-ч | 466.6934 | 115.27
39 |  | 91.04.01-031 | Машины бурильно-крановые на автомобиле, глубина бурения 3,5 м | маш.-ч | 350.96 | 138.54
40 |  | 91.06.05-011 | Погрузчики, грузоподъемность 5 т | маш.-ч | 400.5936 | 89.99
41 |  | 91.15.02-024 | Тракторы на гусеничном ходу, мощность 79 кВт (108 л.с.) | маш.-ч | 373.0761 | 83.1
42 |  | 91.15.02-029 | Тракторы на гусеничном ходу с лебедкой 132 кВт (180 л.с.) | маш.-ч | 194.2414 | 147.43
43 |  | 91.01.02-004 | Автогрейдеры среднего типа 99 кВт (135 л.с.) | маш.-ч | 187.4289 | 123
44 |  | 91.05.06-007 | Краны на гусеничном ходу, грузоподъемность 25 т | маш.-ч | 181.1733 | 120.04
45 |  | 31050 | Вышка телескопическая 25 м | маш.-ч | 108.072 | 142.7
46 |  | 21102 | Краны на автомобильном ходу при работе на монтаже технологического оборудования 10 т | маш.-ч | 97.9742 | 134.65
47 |  | 120911 | Катки на пневмоколесном ходу 30 т | маш.-ч | 59.871 | 206.01
48 |  | 400001 | Автомобили бортовые, грузоподъемность до 5 т | маш.-ч | 110.4131 | 87.17
49 |  | 100305 | Установки и станки ударно-канатного бурения: на гусеничном ходу, глубина бурения до 300 м, грузоподъемность 5 т | маш.-ч | 63.9375 | 147.4
50 |  | 120906 | Катки дорожные самоходные гладкие 8 т | маш.-ч | 85.1937 | 87.53
51 |  | 121803 | Распределители каменной мелочи | маш.-ч | 56.9129 | 116.64
52 |  | 30101 | Автопогрузчики 5 т | маш.-ч | 55.2868 | 114.76
53 |  | 40502 | Установки для сварки ручной дуговой (постоянного тока) | маш.-ч | 576.6146 | 8.1
54 |  | 120600 | Заливщик швов на базе автомобиля | маш.-ч | 25.5765 | 175.25
55 |  | 120202 | Автогрейдеры среднего типа 99 кВт (135 л.с.) | маш.-ч | 27.653 | 153.96
56 |  | 122000 | Укладчики асфальтобетона | маш.-ч | 20.0715 | 207.49
57 |  | 50101 | Компрессоры передвижные с двигателем внутреннего сгорания давлением: до 686 кПа (7 ат), производительность до 5 м3/мин | маш.-ч | 45.6579 | 90
58 |  | 121011 | Котлы битумные передвижные 400 л | маш.-ч | 133.2973 | 30
59 |  | 120102 | Автогудронаторы 7000 л | маш.-ч | 18.6243 | 171.85
60 |  | 121601 | Машины поливомоечные 6000 л | маш.-ч | 29.3187 | 104.87
61 |  | 400002 | Автомобили бортовые, грузоподъемность до 8 т | маш.-ч | 27.71 | 107.3
62 |  | 70152 | Бульдозеры при работе на других видах строительства 121 кВт (165 л.с.) | маш.-ч | 20.1371 | 143.81
63 |  | 70149 | Бульдозеры при работе на других видах строительства 79 кВт (108 л.с.) | маш.-ч | 35.1881 | 86.21
64 |  | 400311 | Спецавтомашины грузоподъемностью до 8 т, вездеходы | маш.-ч | 12.8227 | 214.93
65 |  | 120701 | Катки дорожные прицепные кулачковые 8 т | маш.-ч | 746.1522 | 3.58
66 |  | 111501 | Растворонасосы: 3 м3/ч | маш.-ч | 129.131 | 17.56
67 |  | 21141 | Краны на автомобильном ходу при работе на других видах строительства 10 т | маш.-ч | 16.9123 | 133.62
68 |  | 330210 | Установки для сверления отверстий в железобетоне диаметром до 160 мм | маш.-ч | 56.672 | 34.55
69 |  | 40201 | Агрегаты сварочные передвижные с номинальным сварочным током 250-400 А с бензиновым двигателем | маш.-ч | 127.0271 | 14
70 |  | 40202 | Агрегаты сварочные передвижные с номинальным сварочным током 250-400 А с дизельным двигателем | маш.-ч | 130.2955 | 14
71 |  | 60337 | Экскаваторы одноковшовые дизельные на пневмоколесном ходу при работе на других видах строительства: 0,25 м3 | маш.-ч | 20.7341 | 70.01
72 |  | 120911 | Катки на пневмоколесном ходу 30 т | маш.-ч | 9.002 | 151.43
73 |  | 122000 | Укладчики асфальтобетона | маш.-ч | 7.1049 | 195.2
74 |  | 160202 | Краны на тракторе 121 кВт (165 л.с.) 10 т (прицепные) | маш.-ч | 18.7961 | 69.84
75 |  | 21244 | Краны на гусеничном ходу при работе на других видах строительства 25 т | маш.-ч | 11.4427 | 120.04
76 |  | 20129 | Краны башенные при работе на других видах строительства 8 т | маш.-ч | 15.5359 | 86.4
77 |  | 10410 | Тракторы на пневмоколесном ходу при работе на других видах строительства 59 кВт (80 л.с.) | маш.-ч | 15.2865 | 74.61
78 |  | 20403 | Краны козловые при работе на монтаже технологического оборудования 32 т | маш.-ч | 9.4996 | 120.52
79 |  | 331305 | Пылесосы промышленные | маш.-ч | 252.8 | 2.7
80 |  | 21143 | Краны на автомобильном ходу при работе на других видах строительства 16 т | маш.-ч | 6.3674 | 115.4
81 |  | 31812 | Погрузчики одноковшовые универсальные фронтальные пневмоколесные 3 т | маш.-ч | 6.9 | 90.4
82 |  | 40101 | Электростанции передвижные 2 кВт | маш.-ч | 25.3466 | 22.29
83 |  | 21243 | Краны на гусеничном ходу при работе на других видах строительства до 16 т | маш.-ч | 6.5196 | 96.89
84 |  | 20815 | Краны мостовые электрические при работе на монтаже технологического оборудования общего назначения 50 т | маш.-ч | 2.48 | 197.01
85 |  | 121803 | Распределители каменной мелочи | маш.-ч | 4.0898 | 85.18
86 |  | 120102 | Автогудронаторы 7000 л | маш.-ч | 3.2849 | 115.24
87 |  | 92701 | Катки прицепные кольчатые 1 т | маш.-ч | 30.573 | 9.62
88 |  | 70148 | Бульдозеры при работе на других видах строительства 59 кВт (80 л.с.) | маш.-ч | 4.0128 | 73.8
89 |  | 60800 | Экскаваторы-планировщики: на пневмоколесном ходу | маш.-ч | 4.1223 | 104.4
90 |  | 70148 | Бульдозеры при работе на других видах строительства 59 кВт (80 л.с.) | маш.-ч | 2.2493 | 147.6
91 |  | 121801 | Распределители щебня и гравия | маш.-ч | 0.62451 | 201.46
92 |  | 120500 | Гудронаторы ручные | маш.-ч | 15.2266 | 12.2
93 |  | 120711 | Катки дорожные прицепные на пневмоколесном ходу 25 т | маш.-ч | 0.58608 | 199
94 |  | 122301 | Трактор с щетками дорожными навесными | маш.-ч | 3.4606 | 74.97
95 |  | 350481 | Пресс-ножницы комбинированные | маш.-ч | 12.1976 | 15.4
96 |  | 400001 | Автомобили бортовые, грузоподъемность до 5 т | маш.-ч | 1.5747 | 95.58
97 |  | 400051 | Автомобиль-самосвал, грузоподъемность до 7 т | маш.-ч | 1.005 | 111
98 |  | 130300 | Агрегаты для травосеяния на откосах автомобильных и железных дорог | маш.-ч | 10.793 | 25.1
99 |  | 251703 | Вагонетки неопрокидные, вместимость до 1,5 м3 | маш.-ч | 261.2924 | 0.5
100 |  | 30402 | Лебедки электрические тяговым усилием до 12,26 кН (1,25 т) | маш.-ч | 46.449 | 3.28
101 |  | 10312 | Тракторы на гусеничном ходу при работе на других видах строительства 79 кВт (108 л.с.) | маш.-ч | 0.58608 | 422.6
102 |  | 92002 | Сеялки прицепные | маш.-ч | 2.7978 | 48.2
103 |  | 110055 | Автобетоносмесители: 6 м3 | маш.-ч | 1.364 | 177.59
104 |  | 122301 | Трактор с щетками дорожными навесными | маш.-ч | 1.0109 | 62.3
105 |  | 120500 | Гудронаторы ручные | маш.-ч | 2.8409 | 17.2
106 |  | 120711 | Катки дорожные прицепные на пневмоколесном ходу 25 т | маш.-ч | 0.58608 | 39.8
107 |  | 331451 | Перфораторы: электрические | маш.-ч | 5.0765 | 2.08
108 |  | 331532 | Пила: цепная электрическая | маш.-ч | 0.44002 | 3.27
109 |  | 350451 | Пресс: гидравлический с электроприводом | маш.-ч | 5.4 | 1.11
110 |  | 400080 | Автоцистерна | маш.-ч | 0.66 | 122.18
111 |  | 400051 | Автомобиль-самосвал, грузоподъемность до 7 т | маш.-ч | 0.27559 | 131.37
112 |  | 122801 | Виброплита с двигателем внутреннего сгорания | маш.-ч | 2.679 | 13.21
113 |  | 153101 | Катки дорожные самоходные гладкие: 5 т | маш.-ч | 0.02286 | 112.14
114 |  | 330301 | Машины шлифовальные: электрические | маш.-ч | 15.9731 | 5.13
115 |  | 331100 | Трамбовки пневматические при работе от: передвижных компрессорных станций | маш.-ч | 97.0098 | 0.55
116 |  | 331101 | Трамбовки пневматические при работе от: стационарного компрессора | маш.-ч | 0.0819 | 4.91
117 |  | 330206 | Дрели: электрические | маш.-ч | 12.4832 | 1.95
118 |  | 30202 | Домкраты гидравлические грузоподъемностью 6,3-25 т | маш.-ч | 18.8574 | 0.48
119 |  | 30203 | Домкраты гидравлические грузоподъемностью 63-100 т | маш.-ч | 4.644 | 0.9
120 |  | 30401 | Лебедки электрические тяговым усилием до 5,79 кН (0,59 т) | маш.-ч | 18.1082 | 1.7
121 |  | 30404 | Лебедки электрические тяговым усилием до 31,39 кН (3,2 т) | маш.-ч | 0.26078 | 6.9
122 |  | 30954 | Подъемники грузоподъемностью до 500 кг одномачтовые, высота подъема 45 м | маш.-ч | 0.41945 | 31.26
123 |  | 10312 | Тракторы на гусеничном ходу при работе на других видах строительства 79 кВт (108 л.с.) | маш.-ч | 0.58608 | 84.52
124 |  | 91500 | Ямокопатели | маш.-ч | 11.7473 | 6.51
125 |  | 111100 | Вибратор глубинный | маш.-ч | 15.564 | 1.9
126 |  | 111301 | Вибратор поверхностный | маш.-ч | 30.8391 | 0.5
127 |  | 111500 | Растворонасосы: 1 м3/ч | маш.-ч | 0.0545 | 14.15
128 |  | 41000 | Преобразователи сварочные с номинальным сварочным током 315-500 А | маш.-ч | 0.97155 | 12.31
129 |  | 40504 | Аппарат для газовой сварки и резки | маш.-ч | 38.7018 | 1.2
Оборудование
130 |  | Прайс из СД ОП | Мотор-редуктор для откатных ворот | шт. | 1 | 3474.9
131 |  | 62.1.02.14-0045 | Ящик управления двухфидерный нереверсивный, с одним автоматическим выключателем на каждый фидер, номинальный ток 1,0 А, предел регулировки тока теплового реле 0,63-1,0 А, номинальный ток расцепителя автоматического выключателя 1,6 А | шт. | 2 | 1681.92
132 |  | 62.1.02.14-0044 | Ящик управления двухфидерный нереверсивный, с одним автоматическим выключателем на каждый фидер, номинальный ток 4,0 А, предел регулировки тока теплового реле 2,6-4,0 А, номинальный ток расцепителя автоматического выключателя 5,0 А | шт. | 1 | 1658.58
Материалы
133 |  | 02.2.05.04-1782 | Щебень М 1000, фракция 20-40 мм, группа 2 | м3 | 14020.15 | 166.8
134 |  | 16.2.01.02-0003 | Земля растительная ручной заготовки | м3 | 6073 | 378.55
135 |  | 07.4.03.03-0040 | Опоры стальные многогранные линий электропередачи оцинкованные, многоцепные, класс напряжения 220 кВ | т | 39.7958 | 17506.38
136 |  | 04.2.01.01-0042 | Смеси асфальтобетонные плотные крупнозернистые тип Б марка II | т | 1055.7976 | 478.23
137 |  | 05.1.07.13-0009 | Панели оград железобетонные | м3 | 211.97 | 2075.14
138 |  | 16.2.01.02-0002 | Земля растительная механизированной заготовки | м3 | 2683.65 | 131.9
139 |  | 07.4.03.10-0011 | Опора силовая фланцевая трубчатая, горячего оцинкования, максимальное горизонтальное усилие в верхней точке опоры 300 кг, высота опоры 8500 мм, вылет верхней трубы 4000 мм, подвод питающего кабеля воздушный, масса 308 кг | шт. | 33 | 8974.64
140 |  | 05.1.08.06-0077 | Плиты железобетонные проезжей части | м3 | 121.76 | 2290.71
141 |  | 04.1.02.05-0006 | Смеси бетонные тяжелого бетона (БСТ), класс В15 (М200) | м3 | 241.574 | 592.76
142 |  | 05.2.03.03-0032 | Камни бортовые БР 100.30.15, бетон В30 (М400), объем 0,043 м3 | шт. | 2220 | 63.12
143 |  | 16.2.01.02-0002 | Земля растительная механизированной заготовки | м3 | 950 | 131.9
144 |  | 02.2.05.04-1812 | Щебень М 600, фракция 40-80(70) мм, группа 2 | м3 | 1189.188 | 98.6
145 |  | 05.1.05.16-0221 | Фундаменты сборные железобетонные ВЛ и ОРУ | м3 | 66.2156 | 1597.37
146 |  | 07.2.07.04-0011 | Конструкции сварные индивидуальные прочие, масса сборочной единицы до 0,1 т | т | 9.81 | 10508
147 |  | 02.2.05.08-0004 | Щебень черный горячий, фракция 20-25 мм | т | 315.0512 | 312.4
148 |  | 01.2.01.01-0019 | Битумы нефтяные дорожные марки БНД-60/90, БНД 90/130 | т | 51.9669 | 1690
149 |  | 05.1.05.15-0004 | Фундаменты под столбы стаканного типа, бетон B15, расход арматуры 25 кг/м3 | м3 | 94.5 | 920.95
150 |  | 04.1.02.05-0006 | Смеси бетонные тяжелого бетона (БСТ), класс В15 (М200) | м3 | 143.134 | 592.76
151 |  | 08.4.03.02-0006 | Сталь арматурная, горячекатаная, гладкая, класс А-I, диаметр 16-18 мм | т | 14.462 | 5650
152 |  | 08.1.06.03-0001 | Панели металлические сетчатые | м2 | 1900.613 | 42
153 |  | 02.2.05.04-1772 | Щебень М 600, фракция 20-40 мм, группа 2 | м3 | 658.143 | 114.13
154 |  | 04.2.01.01-0040 | Смеси асфальтобетонные плотные крупнозернистые тип А марка II | т | 147.07 | 491.01
155 |  | 02.2.05.04-1707 | Щебень М 1200, фракция 10-20 мм, группа 2 | м3 | 543.13 | 130
156 |  | 16.2.01.02-0001 | Земля растительная | м3 | 495 | 135.6
157 |  | 14.2.01.05-0003 | Композиция цинконаполненная | кг | 548.5 | 114.42
158 |  | 16.2.02.07-0161 | Семена газонных трав (смесь) | кг | 383.78 | 146.25
159 |  | 16.2.01.02-0001 | Земля растительная | м3 | 396.58 | 135.6
160 |  | 408-0222 | Материалы из отсевов дробления изверженных горных пород для строительных работ марка: 1000, размер зерен до 5 мм средние | м3 | 752.2 | 70.06
161 |  | 408-0005 | Щебень из природного камня для строительных работ марка: 1200, фракция 5(3)-10 мм | м3 | 382.1867 | 139.4
162 |  | 113-0561 | Композиция "Алпол" (на основе термопластичных полимеров) расход : (0,25кг/м2х1714 м2*2 - за 2 раза) | кг | 857 | 54.99
163 |  | 402-0083 | Раствор готовый отделочный тяжелый: цементно-известковый 1:1:6 | м3 | 88.1656 | 517.91
164 |  | 403-8023 | Камни бортовые: БР 100.20.8 /бетон В22,5 (М300), объем 0,016 м3/ (ГОСТ 6665-91) | шт. | 1930 | 22.36
165 |  | 408-0014 | Щебень из природного камня для строительных работ марка: 800, фракция 10-20 мм | м3 | 284.204 | 146.9
166 |  | 408-0020 | Щебень из природного камня для строительных работ марка: 600, фракция 40-70 мм | м3 | 379.89 | 98.6
167 |  | 201-0777 | Конструктивные элементы вспомогательного назначения: с преобладанием профильного проката собираемые из двух и более деталей, с отверстиями и без отверстий, соединяемые на сварке | т | 3.5495 | 10045
168 |  | 509-1275 | Прожекторы серии ИО-2000 | шт. | 41 | 764.9
169 |  | 113-8085 | Композиция цинконаполненная "Цинол" (расход (0,32 кг/м2х814 м2х2) | кг | 260.5 | 114.42
170 |  | 110-0016 | Закладная деталь диаметр 168 мм.длина 2,0 м, фланец круглый | т | 1.98 | 14791.7
171 |  | 101-0348 | Краски водно-дисперсионные поливинилацетатные: ВД-ВА-17 серовато-розовая | т | 1.7647 | 15471
172 |  | 410-0074 | Щебень черный горячий, фракция: 20-25 мм | т | 77.9941 | 312.4
173 |  | 401-0023 | Бетон тяжелый, крупность заполнителя: более 40 мм, класс В7,5 (М 100) | м3 | 43.656 | 560
174 |  | 113-0561 | Композиция "Алпол" (на основе термопластичных полимеров) расход : расход : (0,25кг/м2х814 м2*2 - за 2 раза) | кг | 407 | 54.99
175 |  | 401-0148 | Бетон дорожный, крупность заполнителя 40 мм, класс В 22,5 (М300) | м3 | 31.4 | 701.23
176 |  | 410-0005 | Смеси асфальтобетонные дорожные, аэродромные и асфальтобетон (горячие для плотного асфальтобетона мелко и крупнозернистые, песчаные), марка: II, тип А | т | 49.3312 | 452
177 |  | 401-0083 | Бетон тяжелый, крупность заполнителя: 10 мм, класс В7,5 (М100) | м3 | 34.3766 | 600
178 |  | 201-0763 | Дополнительная стоимость на усиление каркасов панелей металлических сетчатых гнутосварными профилями, средняя масса сборочной единицы до 0,1 т ((50,8-44,8)*290 кг)) | т | 1.74 | 11255
179 |  | 408-0161 | Песок природный для строительных работ, крупный марки 1000 | м3 | 213.6406 | 88.78
180 |  | 504-0311 | Ящики силовые серии ЯРВ типа: ЯРВ-100 на 100А | шт. | 27 | 677.94
181 |  | 201-8217 | Конструкции рамные:Ворота различных типов: рамы, каркасы, панели без механизма открывания + калитки (1,072+0,0275+0,032) | т | 1.132 | 16344.58
182 |  | 509-7400 | Короб кабельный прямой плоский: сейсмостойкий оцинкованный КП-0,1/0,1-2 | шт. | 54 | 317.08
183 |  | 403-1223 | Столбы оград: 2С 24д /бетон В15 (М200), объем 0,05 м3, расход ар-ры 9,5 кг/ (серия 3.017-3) | шт. | 136 | 126.74
184 |  | 101-1556 | Битумы нефтяные дорожные марки: БНД-60/90, БНД 90/130 | т | 10.2693 | 1690
185 |  | 408-0018 | Щебень из природного камня для строительных работ марка 600, фракция 10-20 мм | м3 | 94.38 | 180.32
186 |  | 103-0020 | Трубы стальные сварные водогазопроводные с резьбой черные обыкновенные (неоцинкованные), диаметр условного прохода: 80 мм, толщина стенки 4 мм | м | 230 | 68.4
187 |  | 410-0054 | Асфальт литой для покрытий тротуаров тип II (жесткий) | т | 22.762 | 696.26
188 |  | 408-0122 | Песок природный для строительных работ средний | м3 | 103.8 | 149.48
189 |  | 408-0021 | Щебень из природного камня для строительных работ марка: 400, фракция 5(3)-10 мм | м3 | 112.125 | 131.08
190 |  | 204-0059 | Анкерные детали из прямых или гнутых круглых стержней с резьбой (в комплекте с шайбами и гайками или без них): поставляемые отдельно | т | 1.2956 | 10100
191 |  | 408-0018 | Щебень из природного камня для строительных работ марка: 600, фракция 10-20 мм | м3 | 105.36 | 118.6
192 |  | 101-1714 | Болты строительные с гайками и шайбами | т | 1.2 | 9040.01
193 |  | 201-0763 | Дополнительная стоимость на усиление каркасов панелей металлических сетчатых гнутосварными профилями, средняя масса сборочной единицы до 0,1 т ((50,8-44,8)*163+5 кг)) | т | 0.983 | 11255
194 |  | 509-5643 | Прожектор НJ26к-300-001У1 | шт. | 19 | 571.38
195 |  | 101-1968 | Грунтовка битумная под полимерное или резиновое покрытие | т | 0.308 | 31060
196 |  | 509-7401 | Короб кабельный прямой плоский: сейсмостойкий оцинкованный КП-0,1/0,2-2 (ККПС-0,1-0,2-2) | шт. | 22 | 442.01
197 |  | 201-1442 | Кронштейн концевой К1К-1,0-0,5-0,133 для одного консольного светильника, высота 1м, вылет 0,5м , для установки на опору ОТЗф-6,0-2,0(0,168/0,133) | шт. | 33 | 316.4
198 |  | 201-0253 | Ворота распашные ВР 3030-УХ Л1 | шт. | 1 | 8948.3
199 |  | 201-0778 | Стойки МС-8 (26шт*0,0338т) | т | 0.879 | 10508
200 |  | 411-0001 | Вода | м3 | 3574.5244 | 2.44
201 |  | 403-8129 | Камни железобетонные бортовые БР 300.45.18 /бетон В30 (М400), объем 0,234 м3, расход арматуры 6,86 кг/ (ГОСТ 6665-91) | шт. | 21 | 421.78
202 |  | 414-0137 | Семена газонных трав (смесь) | кг | 60.075 | 146.25
203 |  | 509-5429 | Светильник консольный НКУ01-200/Д23-02У1 | шт. | 33 | 282.06
204 |  | 401-0003 | Дополнительная стоимость бетона тяжелый, класс В 7,5 (М100) на распор (22,3)пр.-6,707расц.=15,593м3) | м3 | 15.593 | 560
205 |  | 101-0594 | Мастика битумная кровельная горячая | т | 2.524 | 3390
206 |  | 408-0008 | Щебень из природного камня для строительных работ марка: 1200, фракция 40-70 мм | м3 | 91.9806 | 103
207 |  | 403-8023 | Камни бортовые БР 100.20.8 /бетон В22,5 (М300), объем 0,016 м3/ (ГОСТ 6665-91) | шт. | 185 | 44.99
208 |  | 509-6744 | Лампы компактные люминесцентные 220 В, 55 Вт,тип цоколя Е27 типа Т4SP55WE27 | шт. | 55 | 138.31
209 |  | 401-0066 | Дополнительная стоимость бетона, тяжелого, крупность заполнителя 20мм,класс В15(М-200),на заделку фундаментов, сверх учтенного в расценке (19пр-7,176рас.=11,824м3) | м3 | 11.824 | 665
210 |  | 410-0005 | Смеси асфальтобетонные дорожные, аэродромные и асфальтобетон (горячие и теплые для плотного асфальтобетона мелко и крупнозернистые, песчаные), марка II, тип А(6,936+3,482) | т | 16.11 | 452
211 |  | 410-0071 | Щебень черный горячий, фракция 5-10 мм | т | 20.9219 | 354.6
212 |  | 404-0005 | Кирпич керамический одинарный, размером 250х120х65 мм, марка: 100 | 1000 шт. | 3.9311 | 1752.6
213 |  | 408-0017 | Щебень из природного камня для строительных работ марка: 600, фракция 5(3)-10 мм | м3 | 50.14 | 145.8
214 |  | 504-0541 | Ящик протяжной стальной: К-655 | шт. | 26 | 225.68
215 |  | 201-8217 | Конструкции рамные:Ворота различных типов: рамы, каркасы, панели без механизма открывания + калитки (0,134+0,22) | т | 0.35 | 16344.58
216 |  | 408-0012 | Щебень из природного камня для строительных работ марка: 1000, фракция 40-70 мм | м3 | 41.6074 | 155.94
217 |  | 201-0761 | Отдельные конструктивные элементы зданий и сооружений с преобладанием: гнутых профилей, средняя масса сборочной единицы свыше 0,1 до 0,5 т | т | 0.612 | 8128
218 |  | 504-0543 | Ящик ответвительный К654У1 со степенью защиты IP 54 | шт. | 11 | 410.5
219 |  | 410-0005 | Смеси асфальтобетонные дорожные, аэродромные и асфальтобетон (горячие и теплые для плотного асфальтобетона мелко и крупнозернистые, песчаные), марка II, тип А(4,539+2,278) | т | 12.087 | 452
220 |  | 509-0225 | Клемма заземления в комплекте с клыковой шайбой | шт. | 47 | 110.4
221 |  | 102-0038 | Брусья необрезные хвойных пород длиной 4-6,5 м, все ширины, толщиной 100, 125 мм, IV сорта | м3 | 4.1242 | 1316.16
222 |  | 101-0798 | Проволока колючая одноосновная рифленая 2,8х2,3 мм, оцинкованная | т | 0.558 | 9690
223 |  | 101-1292 | Уайт-спирит | т | 0.80896 | 6667
224 |  | 401-0086 | Бетон тяжелый, крупность заполнителя: 10 мм, класс В15 (М200) | м3 | 7.584 | 665
225 |  | 101-2210 | Стальные конструкции оцинкованные | т | 0.2851 | 14400
226 |  | 201-0588 | Ворота различных типов: рамы, каркасы, панели с заполнением из тонколистовой стали без механизма открывания | т | 0.588 | 5999.99
227 |  | 411-0001 | Вода | м3 | 247.609 | 17.18
228 |  | 408-0023 | Щебень из природного камня для строительных работ марка 400, фракция 20-40 мм | м3 | 23.94 | 158.22
229 |  | 401-0006 | Бетон тяжелый, класс: В15 (М200) | м3 | 6.22 | 592.76
230 |  | 401-0026 | Бетон тяжелый, крупность заполнителя более 40 мм, класс В 15 (М200) | м3 | 6.12 | 600
231 |  | 407-0014 | Земля | м3 | 30 | 135.6
232 |  | 101-0782 | Поковки из квадратных заготовок, масса: 1,8 кг | т | 0.62555 | 5989
233 |  | 101-1513 | Электроды диаметром: 4 мм Э42 | т | 0.34236 | 10315.01
234 |  | 201-0774 | Конструктивные элементы вспомогательного назначения: массой не более 50 кг с преобладанием толстолистовой стали собираемые из двух и более деталей, с отверстиями и без отверстий, соединяемые на сварке | т | 0.3806 | 11255
235 |  | 204-0025 | Горячекатаная арматурная сталь периодического профиля класса: А-III, диаметром 20-22 мм | т | 0.564 | 7917
236 |  | 101-2091 | Кабельный хомут | 10 шт. | 42 | 72
237 |  | 410-0071 | Щебень черный горячий, фракция: 5-10 мм | т | 7.2697 | 354.6
238 |  | 401-0006 | Надбавка на водонепроницаемость W6 (ТССЦ 81-2001. ОП, Пр.4, п.5, таб.2) Бетон тяжелый, класс В15 (М200) | м3 | 143.134 | 19.04
239 |  | 509-1045 | Хомут кабельный гибкий из полиамида 12 с двойной защелкой код 26457 | шт. | 19 | 133.43
240 |  | 401-0003 | Бетон тяжелый, класс В 7,5 (М100) | м3 | 6.12 | 560
241 |  | 403-1225 | Столбы оград: 2С 24ж /бетон В15 (М200), объем 0,05 м3, расход ар-ры 15,4 кг/ (серия 3.017-3) | шт. | 19 | 166.73
242 |  | 101-1913 | Сверла кольцевые алмазные диаметром: 20 мм | шт. | 6.3 | 452.4
243 |  | 102-0025 | Бруски обрезные хвойных пород длиной 4-6,5 м, шириной 75-150 мм, толщиной 40-75 мм, III сорта | м3 | 1.8876 | 1603.15
244 |  | 102-0011 | Лесоматериалы круглые хвойных пород для выработки пиломатериалов и заготовок (пластины) толщиной: 20-24 см, III сорта | м3 | 4.836 | 550
245 |  | 102-0038 | Брусья необрезные хвойных пород длиной: 4-6,5 м, все ширины, толщиной 100, 125 мм, IV сорта | м3 | 3.4425 | 880.01
246 |  | 101-0079 | Битумы нефтяные строительные для кровельных мастик марки: БНМ-55/60 | т | 2.0032 | 1596
247 |  | 101-1521 | Электроды диаметром: 5 мм Э42 | т | 0.31324 | 9765
248 |  | 101-1529 | Электроды диаметром: 6 мм Э42 | т | 0.33271 | 9424
249 |  | 102-0134 | Доски необрезные хвойных пород длиной: 2-3,75 м, все ширины, толщиной 25 мм, IV сорта | м3 | 4.836 | 621.5
250 |  | 204-0100 | Горячекатаная арматурная сталь класса: А-I, А-II, А-III | т | 0.45856 | 5650
251 |  | 401-0046 | Бетон тяжелый, крупность заполнителя: 40 мм, класс В15 (М200) | м3 | 4.466 | 665
252 |  | 401-0061 | Бетон тяжелый, крупность заполнителя: 20 мм, класс В3,5 (М50) | м3 | 6.1608 | 520
253 |  | 101-3212 | Битум горячий | т | 1.048 | 1946.91
254 |  | 101-1714 | Болты с гайками и шайбами строительные | т | 0.2 | 9040.01
255 |  | 201-0778 | Стойки для ворот | т | 0.174 | 10508
256 |  | 502-0246 | Провода неизолированные для воздушных линий электропередачи медные марки: М, сечением 4 мм2 | т | 0.0165 | 96440
257 |  | 410-0073 | Щебень черный горячий, фракция: 15-20 мм | т | 7.1162 | 312.4
258 |  | 201-0849 | Дополнительная стоимость панелей металлических сетчатых (1244,1пр.-1206расц.=38,1м2) | м2 | 38.1 | 42
259 |  | 411-0001 | Вода | м3 | 931.3 | 2.44
260 |  | 509-1868 | Лампы накаливания общего назначения местного и наружного освещения: прожекторные ПЖ 220-1000 | шт. | 43 | 56.41
261 |  | 509-1263 | Сжимы ответвительные У-731 | 100 шт. | 2.3 | 1026
262 |  | 403-0051 | Камни бортовые бетонные, марка БР100.20.8 | м3 | 1.67 | 1397.38
263 |  | 408-0010 | Щебень из природного камня для строительных работ марка: 1000, фракция 10-20 мм | м3 | 12.2 | 130
264 |  | 403-0142 | Лотки железобетонные рамные водоотводных устройств | м3 | 0.9 | 1887.54
265 |  | 101-1825 | Олифа натуральная | кг | 69.568 | 32.6
266 |  | 101-1805 | Гвозди строительные | т | 0.13011 | 11978
267 |  | 102-0025 | Бруски обрезные хвойных пород длиной: 4-6,5 м, шириной 75-150 мм, толщиной 40-75 мм, III сорта | м3 | 1.1844 | 1287
268 |  | 101-1714 | Болты с гайками и шайбами строительные | т | 0.27052 | 9040.01
269 |  | 401-0066 | Бетон тяжелый, крупность заполнителя: 20 мм, класс В15 (М200) | м3 | 3.536 | 665
270 |  | 201-0843 | Конструкции стальные индивидуальные: решетчатые сварные массой до 0,1 т | т | 0.186 | 11500
271 |  | 203-0512 | Щиты: из досок толщиной 40 мм | м2 | 31.3396 | 57.63
272 |  | 101-2003 | Замки накладные с засовом и защелкой | компл. | 10 | 99.1
273 |  | 101-2161 | Рукава металлические диаметром: 15 мм РЗ-Ц-Х | м | 110 | 8.28
274 |  | 101-1755 | Сталь полосовая спокойная марки Ст3сп, шириной 50-200 мм толщиной 4-5 мм | т | 0.11 | 5000
275 |  | 101-0872 | Сетка плетеная с квадратными ячейками № 12 без покрытия | м2 | 69.42 | 18.08
276 |  | 101-6862 | Метизы оцинкованные | т | 0.015 | 37843.7
277 |  | 201-0778 | Стойки для ворот (МС-7-2шт) | т | 0.11 | 10508
278 |  | 103-0046 | Трубы стальные сварные водогазопроводные с резьбой оцинкованные легкие, диаметр условного прохода: 100 мм, толщина стенки 4 мм | м | 4.8 | 140.18
279 |  | 414-0148 | Луковицы и клубнелуковицы цветов-многолетников, грунтовые первого разбора, при диаметре луковицы не менее 2,5-3,0 см (лилия, тюльпан и т.д.) | 1000 шт. | 0.3024 | 3300
280 |  | 410-0072 | Щебень черный горячий, фракция: 10-15 мм | т | 3.9321 | 330.2
281 |  | 410-0026 | Смеси асфальтобетонные дорожные, аэродромные и асфальтобетон (горячие для высокопористого асфальтобетона песчаные), марка II | т | 1.3684 | 479.6
282 |  | Прайс из СД ОП | Блоки железобетонные фундаментные ФБС9.3.6 | шт | 7 | 204.7
283 |  | 501-0702 | Кабели силовые переносные с медными жилами повышенной гибкости в резиновой оболочке марки: КПГ, с числом жил - 2 и сечением 2,5 мм2 | 1000 м | 0.03 | 17230.19
284 |  | 503-0535 | Разветвительная коробка: У-995 | 10 шт. | 1.9 | 499.4
285 |  | 410-0005 | Смеси асфальтобетонные дорожные, аэродромные и асфальтобетон (горячие и теплые для плотного асфальтобетона мелко и крупнозернистые, песчаные), марка II, тип А(1,632+0,8192) | т | 2.4512 | 452
286 |  | 408-0222 | Материалы из отсевов дробления изверженных горных пород для строительных работ марка 1000, размер зерен до 5 мм средние | м3 | 8.97 | 70.06
287 |  | 410-0073 | Щебень черный горячий, фракция 15-20 мм | т | 4.6564 | 312.4
288 |  | 410-0005 | Смеси асфальтобетонные дорожные, аэродромные и асфальтобетон (горячие и теплые для плотного асфальтобетона мелко и крупнозернистые, песчаные), марка II, тип А | т | 1.4 | 452
289 |  | 509-3662 | Блок зажимов наборный марка БЗН24-300 | 100 шт. | 0.17 | 6331
290 |  | 509-0770 | Сальник привертный У668У2 | 100 шт. | 0.26 | 2280
291 |  | 509-0770 | Сальники У262У2 | 100 шт. | 0.25 | 2280
292 |  | 509-0770 | Сальник привертный У263У2 | 100 шт. | 0.41 | 2280
293 |  | 509-0770 | Сальник привертный У667У2 | 100 шт. | 0.64 | 2280
294 |  | 509-0770 | Сальники У263У2 | 100 шт. | 0.4 | 2280
295 |  | 509-1264 | Сжимы ответвительные У-733 | 100 шт. | 0.6 | 1026
296 |  | 509-1265 | Сжимы ответвительные У-734 | 100 шт. | 0.6 | 1026
297 |  | 201-0849 | Дополнительная стоимость панелей металлических сетчатых (712,4пр.-695расц.=17,4 м2) | м2 | 17.4 | 42
298 |  | 403-0144 | Лотки каналов и тоннелей железобетонные для прокладки коммуникаций | м3 | 0.38 | 1837.28
299 |  | 403-0074 | Блоки железобетонные: фундаментные | м3 | 1 | 682
300 |  | 101-1977 | Болты с гайками и шайбами строительные | кг | 68.8586 | 9.04
301 |  | 101-1763 | Мастика битумно-полимерная | т | 0.5715 | 1500
302 |  | 101-2143 | Краска | кг | 21.5365 | 28.6
303 |  | 102-0057 | Доски обрезные хвойных пород длиной: 4-6,5 м, шириной 75-150 мм, толщиной 32-40 мм, III сорта | м3 | 0.67939 | 1155
304 |  | 101-0782 | Поковки из квадратных заготовок, масса 1,8 кг | т | 0.07758 | 6730.2
305 |  | 101-0322 | Керосин для технических целей марок КТ-1, КТ-2 | т | 0.25356 | 2606.9
306 |  | 101-1668 | Рогожа | м2 | 109.3314 | 10.2
307 |  | 101-1517 | Электроды диаметром: 4 мм Э50 | т | 0.04512 | 11224
308 |  | 102-0058 | Доски обрезные хвойных пород длиной: 4-6,5 м, шириной 75-150 мм, толщиной 32-40 мм, IV сорта | м3 | 0.78678 | 1010
309 |  | 401-0246 | Бетон мелкозернистый, класс: В15 (М200) | м3 | 1.8778 | 490
310 |  | 402-0002 | Раствор готовый кладочный цементный марки: 50 | м3 | 2.1359 | 485.9
311 |  | 402-0078 | Раствор готовый отделочный тяжелый: цементный 1:3 | м3 | 1.1653 | 497
312 |  | 402-0004 | Раствор готовый кладочный цементный марки 100 | м3 | 1.4556 | 799.15
313 |  | 402-0004 | Раствор готовый кладочный цементный марки: 100 | м3 | 1.2978 | 519.8
314 |  | 408-0061 | Материалы из отсевов дробления осадочных горных пород для строительных работ: I класса, фракция до 10 мм, марка 800 | м3 | 3.4654 | 252.44
315 |  | 105-0072 | Шпалы непропитанные для железных дорог: 2 тип | шт. | 4.8225 | 138.3
316 |  | 103-0580 | Трубы бесшовные обсадные из стали группы Д и Б с короткой треугольной резьбой, наружным диаметром: 426 мм, толщина стенки 10 мм | м | 0.7095 | 1004.98
317 |  | 102-0179 | Доски обрезные (береза, липа) длиной: 2-3,75 м, все ширины, толщиной 19-22 мм, III сорта | м3 | 1.252 | 542.1
318 |  | 204-0069 | Арматурные сетки сварные | т | 0.12 | 7200
319 |  | 204-0064 | Детали закладные и накладные изготовленные: с применением сварки, гнутья, сверления (пробивки) отверстий (при наличии одной из этих операций или всего перечня в любых сочетаниях) поставляемые отдельно | т | 0.07843 | 6800
320 |  | 203-0511 | Щиты: из досок толщиной 25 мм | м2 | 34.1254 | 35.53
321 |  | 101-2161 | Рукава металлические диаметром 15 мм РЗ-Ц-Х | м | 20 | 8.28
322 |  | 101-6862 | Болты строительные с гайками и шайбами оцинкованные | т | 0.0041 | 37843.7
323 |  | 101-3134 | Рукава металлические диаметром: 32 мм РЗ-Ц-Х | м | 13 | 13.25
324 |  | 101-1556 | Битумы нефтяные дорожные марки БНД-60/90, БНД-90/130 сорт первый | т | 0.199 | 1690
325 |  | 101-0956 | Петля накладная | шт. | 20 | 12
326 |  | 101-1627 | За вычетом Сталь листовая углеродистая обыкновенного качества марки ВСт3пс5 толщиной: 4-6 мм | т | -0.05681 | 5763
327 |  | 101-1714 | Метизы | т | 0.05 | 9040.01
328 |  | 101-1731 | Сталь полосовая, шириной 50 мм, толщиной 4мм | т | 0.0684 | 5561
329 |  | 116-0091 | Урна тип 2 (ж/б круглая, ведро - из оцинкованной стали) | шт. | 1 | 353.44
330 |  | 109-0102 | Желонки с плоским клапаном типа ЖПК.01.01.00 | шт. | 0.1 | 1620.65
331 |  | 113-0174 | Сольвент 5 % от грунт."Цинол" | т | 0.043 | 10615.64
332 |  | 101-0072 | Битумы нефтяные БН70/30 | т | 0.00128 | 1412.5
333 |  | 414-0473 | Перегной | м3 | 0.36 | 142.35
334 |  | 413-0434 | Каменная мелочь марки 300 | м3 | 0.1694 | 518.57
335 |  | 507-0701 | Трубка полихлорвиниловая | кг | 0.33 | 35.7
336 |  | 508-0097 | Канат двойной свивки типа ТК, конструкции 6х19(1+6+12)+1 о.с., оцинкованный из проволок марки В, маркировочная группа: 1770 н/мм2, диаметром 5,5 мм | 10 м | 0.20297 | 50.24
337 |  | 506-1361 | Припои оловянно-свинцовые бессурьмянистые марки: ПОС40 | кг | 0.19 | 65.75
338 |  | 506-1362 | Припои оловянно-свинцовые бессурьмянистые марки: ПОС30 | кг | 0.7 | 68.05
339 |  | 413-0009 | Камень булыжный | м3 | 1.414 | 203.4
340 |  | 411-0041 | Электроэнергия | кВт-ч | 1.14 | 0.4
341 |  | 509-0031 | Муфты соединительные | шт. | 14.3 | 0.71
342 |  | 999-9950 | Вспомогательные ненормируемые ресурсы (2% от оплаты труда рабочих) | руб | 171.4211 | 1
343 |  | 999-9950 | Вспомогательные ненормируемые материальные ресурсы (2% от оплаты труда рабочих) | руб. | 254.2627 | 1
344 |  | 509-0100 | Зажимы наборные | шт. | 26.52 | 3.5
345 |  | 509-0783 | Втулки изолирующие | 1000 шт. | 0.0143 | 270
346 |  | 509-0033 | Сжимы ответвительные | 100 шт. | 0.612 | 528
347 |  | 509-0090 | Перемычки гибкие, тип ПГС-50 | 10 шт. | 5.895 | 39
348 |  | 509-0860 | Прессшпан листовой, марки А | кг | 0.95 | 47.57
349 |  | 509-1210 | Вазелин технический | кг | 0.683 | 44.97
350 |  | 509-1784 | Скобы: металлические | кг | 0.06 | 6.4
351 |  | 509-0900 | Уплотнительный состав | кг | 13.68 | 16.7
352 |  | 509-0988 | Шнур асбестовый общего назначения марки: ШАОН диаметром 3-5 мм | т | 0.00114 | 26950
353 |  | 502-0477 | Провода силовые для электрических установок на напряжение до 450 В с алюминиевой жилой марки: АПВ, сечением 2,5 мм2 | 1000 м | 0.1 | 887.03
354 |  | 502-0495 | Провода силовые для электрических установок на напряжение до 450 В с медной жилой марки: ПВ1, сечением 1,5 мм2 | 1000 м | 0.03 | 1335.52
355 |  | 509-3661 | Блок зажимов наборный марка БЗН24-140 | 100 шт. | 0.09 | 3898
356 |  | 509-2644 | Рейка для установки наборных зажимов К109/1 У2 1000х32х10 мм | 100 шт. | 0.09 | 985
357 |  | 408-0204 | Смесь песчано-гравийная природная обогащенная с содержанием гравия 50-65 % | м3 | 0.9 | 82.8
358 |  | 401-0026 | Бетон тяжелый, крупность заполнителя: более 40 мм, класс В15 (М200) | м3 | 0.2 | 600
359 |  | 401-0063 | Бетон тяжелый, крупность заполнителя 20 мм, класс В 7,5 (М100) | м3 | 0.1 | 535.46
360 |  | 402-0004 | Раствор готовый кладочный цементный марки: 100 | м3 | 0.04 | 519.8
361 |  | 402-0078 | Раствор готовый отделочный тяжелый,: цементный 1:3 | м3 | 0.1 | 497
362 |  | 402-0002 | Раствор готовый кладочный цементный марки: 50 | м3 | 0.01 | 485.9
363 |  | 204-0005 | Горячекатаная арматурная сталь гладкая класса А-I диаметром 14 мм | т | 0.059 | 6210
364 |  | 408-0200 | Смесь песчано-гравийная природная | м3 | 0.61 | 60
365 |  | 403-0861 | Плиты перекрытия плоские из бетона В15 (М200), объемом: до 0,2 м3 с расходом арматуры 40 кг/м3 | м3 | 0.04 | 1828.34
366 |  | 403-1581 | Фундаменты под стойки ворот ограждения | м3 | 0.25 | 920.95
367 |  | 101-1914 | Сверла кольцевые алмазные диаметром: 25 мм | шт. | 0.19152 | 505.5
368 |  | 101-1924 | Электроды диаметром: 4 мм Э42А | кг | 24.5131 | 10.57
369 |  | 101-1951 | Лента ПХВ-304 | кг | 0.396 | 24.04
370 |  | 101-2073 | Нитки суровые | кг | 0.19 | 155
371 |  | 101-2074 | Шпагат из пенькового волокна | т | 0.000144 | 37600.01
372 |  | 101-1964 | Шпагат бумажный | кг | 0.196 | 11.5
373 |  | 101-1805 | Гвозди строительные | т | 0.02426 | 7671.42
374 |  | 101-1755 | Сталь полосовая, марка стали: Ст3сп шириной 50-200 мм толщиной 4-5 мм | т | 0.085925 | 5000
375 |  | 101-1757 | Ветошь | кг | 135.0748 | 1.82
376 |  | 101-1728 | Дюбели распорные с гайкой | 100 шт. | 0.92864 | 110
377 |  | 101-1742 | Толь с крупнозернистой посыпкой гидроизоляционный марки ТГ-350 | м2 | 3.071 | 5.71
378 |  | 101-1797 | Эмульсия битумно-дорожная | т | 0.04011 | 1554.2
379 |  | 101-1770 | Толь с крупнозернистой посыпкой марки ТВК-350 | м2 | 18.876 | 5.41
380 |  | 101-1770 | Толь с крупнозернистой посыпкой марки ТВК-350 | м2 | 17.1498 | 6.22
381 |  | 102-0023 | Бруски обрезные хвойных пород длиной: 4-6,5 м, шириной 75-150 мм, толщиной 40-75 мм, I сорта | м3 | 0.011179 | 1700
382 |  | 102-0008 | Лесоматериалы круглые хвойных пород для строительства диаметром 14-24 см, длиной 3-6,5 м | м3 | 0.06405 | 558.33
383 |  | 102-0053 | Доски обрезные хвойных пород длиной: 4-6,5 м, шириной 75-150 мм, толщиной 25 мм, III сорта | м3 | 0.1242 | 1100
384 |  | 101-4621 | Шуруп самонарезающий: (LN) 3,5/11 мм | 100 шт. | 0.392 | 2
385 |  | 101-2467 | Растворитель марки: Р-4 | т | 0.006512 | 9420
386 |  | 101-2478 | Лента К226 | 100 м | 0.02526 | 120
387 |  | 101-2278 | Пропан-бутан, смесь техническая | кг | 13.6296 | 6.09
388 |  | 101-2365 | Нитки швейные | кг | 0.098 | 133.05
389 |  | 101-2488 | Лента ФУМ | кг | 0.0828 | 444
390 |  | 101-2609 | Опалубка разборно-переставная мелкощитовая инвентарная для возведения монолитных бетонных и железобетонных конструкций: щиты 1,2х0,5 | м2 | 2.2 | 180
391 |  | 101-3914 | Дюбели распорные полипропиленовые | 100 шт. | 0.816 | 86
392 |  | 101-2493 | Лента липкая изоляционная на поликасиновом компаунде марки ЛСЭПЛ, шириной 20-30 мм, толщиной от 0,14 до 0,19 мм | кг | 0.095 | 91.29
393 |  | 101-2499 | Лента изоляционная прорезиненная односторонняя ширина 20 мм, толщина 0,25-0,35 мм | кг | 2.482 | 30.4
394 |  | 101-0595 | Мастика битумно-латексная кровельная | т | 0.0004 | 3039.7
395 |  | 101-0501 | Лаки канифольные, марки КФ-965 | т | 0.0024 | 70200
396 |  | 101-0816 | Проволока светлая диаметром: 1,1 мм | т | 0.016361 | 10200
397 |  | 101-0874 | Сетка тканая с квадратными ячейками № 05: без покрытия | м2 | 0.0277 | 28.25
398 |  | 101-0797 | Проволока горячекатаная в мотках, диаметром 6,3-6,5 мм | т | 0.070077 | 4455.2
399 |  | 101-0456 | Краски цветные, готовые к применению для внутренних работ МА-25: розово-бежевая, светло-бежевая, светло-серая | т | 0.008692 | 15707
400 |  | 101-0115 | Винты с полукруглой головкой длиной: 50 мм | т | 0.003117 | 12430
401 |  | 101-0073 | Битумы нефтяные строительные марки: БН-90/10 | т | 0.16685 | 1383.1
402 |  | 101-0076 | Битумы нефтяные строительные кровельные марки: БНК-90/30 | т | 0.01292 | 1412.5
403 |  | 101-0179 | Гвозди строительные с плоской головкой: 1,6x50 мм | т | 1e-06 | 8475
404 |  | 101-0324 | Кислород технический: газообразный | м3 | 58.8049 | 6.22
405 |  | 101-0309 | Канаты пеньковые пропитанные | т | 0.001086 | 37900
406 |  | 101-1019 | Швеллеры № 40 из стали марки: Ст0 | т | 0.021056 | 4920
407 |  | 101-1561 | Битумы нефтяные дорожные жидкие, класс МГ, СГ | т | 0.114 | 2264.81
408 |  | 101-1575 | Мастика бутилкаучуковая строительная, марки: МББП-65 «ЛИЛО-1» | т | 0.01737 | 7591.34
409 |  | 101-1558 | Битумы нефтяные дорожные марки: БНД-130/200, БНД-200/300 | т | 0.17605 | 1650.2
410 |  | 101-1580 | Пленкообразующие материалы для дорожных работ: ПМ-100А | т | 0.077135 | 5527
411 |  | 101-1705 | Пакля пропитанная | кг | 2.85 | 9.04
412 |  | 101-1627 | Сталь листовая углеродистая обыкновенного качества марки ВСт3пс5 толщиной: 4-6 мм | т | 0.004952 | 5763
413 |  | 101-1665 | Лак электроизоляционный 318 | кг | 1.008 | 35.63
414 |  | 101-1299 | Топливо дизельное из малосернистых нефтей | т | 0.000646 | 6250
415 |  | 101-1306 | Портландцемент общестроительного назначения бездобавочный, марки: 500 | т | 0.20894 | 480
416 |  | 101-1481 | Шурупы с полукруглой головкой: 4x40 мм | т | 0.000372 | 12430
417 |  | 405-0219 | Гипсовые вяжущие, марка: Г3 | т | 6e-05 | 729.98
418 |  | 405-0253 | Известь строительная: негашеная комовая, сорт I | т | 0.059051 | 734.5
419 |  | 402-0001 | Раствор готовый кладочный цементный марки: 25 | м3 | 0.09776 | 463.3
420 |  | 402-0006 | Раствор готовый кладочный цементный марки: 200 | м3 | 0.0092 | 600
421 |  | 408-0009 | Щебень из природного камня для строительных работ марка: 1000, фракция 5(3)-10 мм | м3 | 1.645 | 139.4
422 |  | 408-0121 | Песок природный для строительных: работ повышенной крупности и крупный | м3 | 0.005008 | 59.99
423 |  | 408-0122 | Песок природный для строительных работ средний | м3 | 0.95 | 149.48
424 |  | 408-0122 | Песок природный для строительных: работ средний | м3 | 0.892 | 55.26
425 |  | 408-0141 | Песок природный для строительных: растворов средний | м3 | 0.17412 | 59.99
426 |  | 408-0013 | Щебень из природного камня для строительных работ марка: 800, фракция 5(3)-10 мм | м3 | 0.1386 | 155.94
427 |  | 408-0010 | Щебень из природного камня для строительных работ марка: 1000, фракция 10-20 мм | м3 | 2.5223 | 130
428 |  | 408-0015 | Щебень из природного камня для строительных работ марка 800, фракция 20-40 мм | м3 | 0.07874 | 165.33
429 |  | 408-0015 | Щебень из природного камня для строительных работ марка: 800, фракция 20-40 мм | м3 | 4.3849 | 108.4
430 |  | 111-0087 | Бирки-оконцеватели | 100 шт. | 4.51 | 63
431 |  | 111-0109 | Бирки маркировочные пластмассовые | 100 шт. | 1.14 | 30.74
432 |  | 110-0219 | Гайки установочные заземляющие | 100 шт. | 0.575 | 88.5
433 |  | 113-0021 | Грунтовка: ГФ-021 красно-коричневая | т | 0.003364 | 15620
434 |  | 113-1786 | Лак битумный: БТ-123 | т | 0.003141 | 7826.9
435 |  | 114-0021 | Удобрения: сложно-смешанные гранулированные насыпью | т | 0.08534 | 1480
436 |  | 113-0211 | Эмаль эпоксидная: ЭП-140 защитная | т | 0.00104 | 75000
437 |  | 113-0368 | Стекло жидкое калийное | т | 0.0015 | 2734.6
438 |  | 105-0071 | Шпалы непропитанные для железных дорог: 1 тип | шт. | 0.05 | 266.67
439 |  | 102-0081 | Доски необрезные хвойных пород длиной: 4-6,5 м, все ширины, толщиной 44 мм и более, III сорта | м3 | 0.031 | 684
440 |  | 102-0061 | Доски обрезные хвойных пород длиной: 4-6,5 м, шириной 75-150 мм, толщиной 44 мм и более, III сорта | м3 | 0.34406 | 1056
441 |  | 102-0066 | Доски необрезные хвойных пород длиной: 4-6,5 м, шириной 75-150 мм, толщиной 16 мм, IV сорта | м3 | 0.00144 | 802
442 |  | 102-0138 | Доски необрезные хвойных пород длиной: 2-3,75 м, все ширины, толщиной 32-40 мм, IV сорта | м3 | 0.0002 | 602
443 |  | 103-0584 | Трубы бесшовные обсадные из стали группы Д и Б с короткой треугольной резьбой, наружным диаметром: 508 мм, толщина стенки 11,1 мм | м | 0.231 | 1306.18
444 |  | 103-0550 | Трубы бесшовные обсадные из стали группы Д и Б с короткой треугольной резьбой, наружным диаметром: 273 мм, толщина стенки 10,2 мм | м | 0.024 | 677.51
445 |  | 201-0756 | Отдельные конструктивные элементы зданий и сооружений с преобладанием: горячекатаных профилей, средняя масса сборочной единицы от 0,1 до 0,5 т | т | 0.053975 | 7712
446 |  | 301-0041 | Патрубки | 10 шт. | 1.43 | 277.5
447 |  | 401-0010 | Бетон тяжелый, класс: В27,5 (М350) | м3 | 0.51324 | 730
448 |  | 201-0798 | Кондуктор инвентарный металлический | шт. | 0.032897 | 346
Составил ______________________ Д.А. Самуйленко
(подпись, инициалы, фамилия)
Проверил ______________________ А.В. Костянецкая
(подпись, инициалы, фамилия)

## Прил.4 РМ
Приложение № 4
Ресурсная модель
Наименование разрабатываемого показателя УНЦ — Подготовка и устройство территории ПС (ЗПС) Томская область
Единица измерения — 1 м2
Наименование | Сметная стоимость в ценах на 01.01.2023 (руб.) | Удельный вес, (в СМР) | Удельный вес, % (от всего по РМ)
Оплата труда рабочих
Эксплуатация машин основных
Эксплуатация машин прочих
ЭКСПЛУАТАЦИЯ МАШИН, ВСЕГО:
в том числе зарплата машинистов
Материалы основные
Материалы прочие
МАТЕРИАЛЫ, ВСЕГО:
ИТОГО
Сметная прибыль, руб.
Сметная прибыль, %
Накладные расходы, руб.
Накладные расходы, %
ВСЕГО СМР с НР и СП
ВСЕГО стоимость оборудования, в том числе
стоимость оборудования технологического
ИТОГО (СМР + ОБОРУДОВАНИЕ)
ПРОЧ. ЗАТР., УЧТЕННЫЕ ПОКАЗАТЕЛЕМ, в том числе
Временные здания и сооружения - 3,9%
Дополнительные затраты при производстве строительно-монтажных работ в зимнее время - 4,3%
Пусконаладочные работы | 0
Затраты по перевозке работников к месту работы и обратно | 0
Затраты, связанные с осуществлением работ вахтовым методом
Расходы на командировки рабочих и пусконаладочного персонала, привлекаемых для выполнения строительства | 0
Затраты на перебазировку машин с базы механизации на строительную площадку и обратно, по которым данные затраты не включены в сметную цену эксплуатации машин и механизмов
Строительный контроль и содержание службы заказчика - 2,14%
Авторский надзор - 0,2%
ИТОГО (СМР+ОБОРУДОВАНИЕ+ПРОЧ. ЗАТР., УЧТЕННЫЕ ПОКАЗАТЕЛЕМ)
Непредвиденные расходы
ВСЕГО:
ИТОГО ПОКАЗАТЕЛЬ НА ЕД. ИЗМ.
Составил ____________________________ Д.А. Самуйленко
(должность, подпись, инициалы, фамилия)
Проверил ____________________________ А.В. Костянецкая
(должность, подпись, инициалы, фамилия)

## Прил.5 Расчет СМР и ОБ
Приложение №5
Расчет стоимости СМР и оборудования
Наименование разрабатываемого показателя УНЦ |  |  | Подготовка и устройство территории ПС (ЗПС) Томская область
Единица измерения — 1 м2
№ пп. | Код ресурса | Наименование | Ед. изм. | Кол-во единиц по проектным данным | Сметная стоимость в ценах на 01.01.2000 (руб.) |  | Удельный вес, % | Сметная стоимость в ценах на 01.01.2023 (руб.)
[5 empty] | на ед. изм. | общая |  | на ед. изм. | общая
1 | 2 | 3 | 4 | 5 | 6 | 7 | 8 | 9 | 10
Затраты труда рабочих-строителей
1 | 1-2-9 | Затраты труда рабочих (средний разряд работы 2,9) | чел.-ч |  | 8.46 | 386882.99
|  | Итого по разделу "Затраты труда рабочих-строителей" | чел.-ч. |  |  |  | 100%
Затраты труда машинистов
2 | 2 | Затраты труда машинистов | чел.-ч. | 17437.4673 |  | 220306.07 | 100%
Машины и механизмы
Основные машины и механизмы
3 | 91.08.03-018 | Катки дорожные самоходные гладкие 13 т | маш.-ч |  | 286.56
4 | 91.01.01-036 | Бульдозеры, мощность 96 кВт (130 л.с.) | маш.-ч | 3588.8934 | 94.05
5 | 91.01.01-034 | Бульдозеры, мощность 59 кВт (80 л.с.) | маш.-ч | 4493.5968 | 59.47
6 | 91.08.03-016 | Катки дорожные самоходные гладкие 8 т | маш.-ч | 681.1827 | 226.54
7 | 91.14.03-002 | Автомобиль-самосвал, грузоподъемность до 10 т | маш.-ч | 1609.7295 | 87.49
8 | 91.01.01-035 | Бульдозеры при работе на других видах строительства 79 кВт (108 л.с.) | маш.-ч | 1706.4561 | 79.07
9 | 91.05.05-014 | Краны на автомобильном ходу, грузоподъемность 10 т | маш.-ч | 991.0493 | 111.99
10 | 91.13.01-038 | Машины поливомоечные 6000 л | маш.-ч | 570.4529 | 110
11 | 91.01.05-087 | Экскаваторы одноковшовые дизельные на гусеничном ходу, емкость ковша 1,0 м3 | маш.-ч | 445.1078 | 122.9
12 | 91.01.05-086 | Экскаваторы одноковшовые дизельные на гусеничном ходу, емкость ковша 0,65 м3 | маш.-ч |  | 115.27
13 | 91.04.01-031 | Машины бурильно-крановые на автомобиле, глубина бурения 3,5 м | маш.-ч | 350.96 | 138.54
Итого основные машины и механизмы
14 | 91.06.05-011 | Погрузчики, грузоподъемность 5 т | маш.-ч | 400.5936 | 89.99
15 | 91.15.02-024 | Тракторы на гусеничном ходу, мощность 79 кВт (108 л.с.) | маш.-ч | 373.0761 | 83.1
16 | 91.15.02-029 | Тракторы на гусеничном ходу с лебедкой 132 кВт (180 л.с.) | маш.-ч | 194.2414 | 147.43
17 | 91.01.02-004 | Автогрейдеры среднего типа 99 кВт (135 л.с.) | маш.-ч | 187.4289 | 123
18 | 91.05.06-007 | Краны на гусеничном ходу, грузоподъемность 25 т | маш.-ч | 181.1733 | 120.04
19 | 31050 | Вышка телескопическая 25 м | маш.-ч | 108.072 | 142.7
20 | 21102 | Краны на автомобильном ходу при работе на монтаже технологического оборудования 10 т | маш.-ч | 97.9742 | 134.65
21 | 120911 | Катки на пневмоколесном ходу 30 т | маш.-ч | 59.871 | 206.01
22 | 400001 | Автомобили бортовые, грузоподъемность до 5 т | маш.-ч | 110.4131 | 87.17
23 | 100305 | Установки и станки ударно-канатного бурения: на гусеничном ходу, глубина бурения до 300 м, грузоподъемность 5 т | маш.-ч | 63.9375 | 147.4
24 | 120906 | Катки дорожные самоходные гладкие 8 т | маш.-ч | 85.1937 | 87.53
25 | 121803 | Распределители каменной мелочи | маш.-ч | 56.9129 | 116.64
26 | 30101 | Автопогрузчики 5 т | маш.-ч | 55.2868 | 114.76
27 | 40502 | Установки для сварки ручной дуговой (постоянного тока) | маш.-ч | 576.6146 | 8.1
28 | 120600 | Заливщик швов на базе автомобиля | маш.-ч | 25.5765 | 175.25
29 | 120202 | Автогрейдеры среднего типа 99 кВт (135 л.с.) | маш.-ч | 27.653 | 153.96
30 | 122000 | Укладчики асфальтобетона | маш.-ч | 20.0715 | 207.49
31 | 50101 | Компрессоры передвижные с двигателем внутреннего сгорания давлением: до 686 кПа (7 ат), производительность до 5 м3/мин | маш.-ч | 45.6579 | 90
32 | 121011 | Котлы битумные передвижные 400 л | маш.-ч | 133.2973 | 30
33 | 120102 | Автогудронаторы 7000 л | маш.-ч | 18.6243 | 171.85
34 | 121601 | Машины поливомоечные 6000 л | маш.-ч | 29.3187 | 104.87
35 | 400002 | Автомобили бортовые, грузоподъемность до 8 т | маш.-ч | 27.71 | 107.3
36 | 70152 | Бульдозеры при работе на других видах строительства 121 кВт (165 л.с.) | маш.-ч | 20.1371 | 143.81
37 | 70149 | Бульдозеры при работе на других видах строительства 79 кВт (108 л.с.) | маш.-ч | 35.1881 | 86.21
38 | 400311 | Спецавтомашины грузоподъемностью до 8 т, вездеходы | маш.-ч | 12.8227 | 214.93
39 | 120701 | Катки дорожные прицепные кулачковые 8 т | маш.-ч | 746.1522 | 3.58
40 | 111501 | Растворонасосы: 3 м3/ч | маш.-ч | 129.131 | 17.56
41 | 21141 | Краны на автомобильном ходу при работе на других видах строительства 10 т | маш.-ч | 16.9123 | 133.62
42 | 330210 | Установки для сверления отверстий в железобетоне диаметром до 160 мм | маш.-ч | 56.672 | 34.55
43 | 40201 | Агрегаты сварочные передвижные с номинальным сварочным током 250-400 А с бензиновым двигателем | маш.-ч | 127.0271 | 14
44 | 40202 | Агрегаты сварочные передвижные с номинальным сварочным током 250-400 А с дизельным двигателем | маш.-ч | 130.2955 | 14
45 | 60337 | Экскаваторы одноковшовые дизельные на пневмоколесном ходу при работе на других видах строительства: 0,25 м3 | маш.-ч | 20.7341 | 70.01
46 | 120911 | Катки на пневмоколесном ходу 30 т | маш.-ч | 9.002 | 151.43
47 | 122000 | Укладчики асфальтобетона | маш.-ч | 7.1049 | 195.2
48 | 160202 | Краны на тракторе 121 кВт (165 л.с.) 10 т (прицепные) | маш.-ч | 18.7961 | 69.84
49 | 21244 | Краны на гусеничном ходу при работе на других видах строительства 25 т | маш.-ч | 11.4427 | 120.04
50 | 20129 | Краны башенные при работе на других видах строительства 8 т | маш.-ч | 15.5359 | 86.4
51 | 10410 | Тракторы на пневмоколесном ходу при работе на других видах строительства 59 кВт (80 л.с.) | маш.-ч | 15.2865 | 74.61
52 | 20403 | Краны козловые при работе на монтаже технологического оборудования 32 т | маш.-ч | 9.4996 | 120.52
53 | 331305 | Пылесосы промышленные | маш.-ч | 252.8 | 2.7
54 | 21143 | Краны на автомобильном ходу при работе на других видах строительства 16 т | маш.-ч | 6.3674 | 115.4
55 | 31812 | Погрузчики одноковшовые универсальные фронтальные пневмоколесные 3 т | маш.-ч | 6.9 | 90.4
56 | 40101 | Электростанции передвижные 2 кВт | маш.-ч | 25.3466 | 22.29
57 | 21243 | Краны на гусеничном ходу при работе на других видах строительства до 16 т | маш.-ч | 6.5196 | 96.89
58 | 20815 | Краны мостовые электрические при работе на монтаже технологического оборудования общего назначения 50 т | маш.-ч | 2.48 | 197.01
59 | 121803 | Распределители каменной мелочи | маш.-ч | 4.0898 | 85.18
60 | 120102 | Автогудронаторы 7000 л | маш.-ч | 3.2849 | 115.24
61 | 92701 | Катки прицепные кольчатые 1 т | маш.-ч | 30.573 | 9.62
62 | 70148 | Бульдозеры при работе на других видах строительства 59 кВт (80 л.с.) | маш.-ч | 4.0128 | 73.8
63 | 60800 | Экскаваторы-планировщики: на пневмоколесном ходу | маш.-ч | 4.1223 | 104.4
64 | 70148 | Бульдозеры при работе на других видах строительства 59 кВт (80 л.с.) | маш.-ч | 2.2493 | 147.6
65 | 121801 | Распределители щебня и гравия | маш.-ч | 0.62451 | 201.46
66 | 120500 | Гудронаторы ручные | маш.-ч | 15.2266 | 12.2
67 | 120711 | Катки дорожные прицепные на пневмоколесном ходу 25 т | маш.-ч | 0.58608 | 199
68 | 122301 | Трактор с щетками дорожными навесными | маш.-ч | 3.4606 | 74.97
69 | 350481 | Пресс-ножницы комбинированные | маш.-ч | 12.1976 | 15.4
70 | 400001 | Автомобили бортовые, грузоподъемность до 5 т | маш.-ч | 1.5747 | 95.58
71 | 400051 | Автомобиль-самосвал, грузоподъемность до 7 т | маш.-ч | 1.005 | 111
72 | 130300 | Агрегаты для травосеяния на откосах автомобильных и железных дорог | маш.-ч | 10.793 | 25.1
73 | 251703 | Вагонетки неопрокидные, вместимость до 1,5 м3 | маш.-ч | 261.2924 | 0.5
74 | 30402 | Лебедки электрические тяговым усилием до 12,26 кН (1,25 т) | маш.-ч | 46.449 | 3.28
75 | 10312 | Тракторы на гусеничном ходу при работе на других видах строительства 79 кВт (108 л.с.) | маш.-ч | 0.58608 | 422.6
76 | 92002 | Сеялки прицепные | маш.-ч | 2.7978 | 48.2
77 | 110055 | Автобетоносмесители: 6 м3 | маш.-ч | 1.364 | 177.59
78 | 122301 | Трактор с щетками дорожными навесными | маш.-ч | 1.0109 | 62.3
79 | 120500 | Гудронаторы ручные | маш.-ч | 2.8409 | 17.2
80 | 120711 | Катки дорожные прицепные на пневмоколесном ходу 25 т | маш.-ч | 0.58608 | 39.8
81 | 331451 | Перфораторы: электрические | маш.-ч | 5.0765 | 2.08
82 | 331532 | Пила: цепная электрическая | маш.-ч | 0.44002 | 3.27
83 | 350451 | Пресс: гидравлический с электроприводом | маш.-ч | 5.4 | 1.11
84 | 400080 | Автоцистерна | маш.-ч | 0.66 | 122.18
85 | 400051 | Автомобиль-самосвал, грузоподъемность до 7 т | маш.-ч | 0.27559 | 131.37
86 | 122801 | Виброплита с двигателем внутреннего сгорания | маш.-ч | 2.679 | 13.21
87 | 153101 | Катки дорожные самоходные гладкие: 5 т | маш.-ч | 0.02286 | 112.14
88 | 330301 | Машины шлифовальные: электрические | маш.-ч | 15.9731 | 5.13
89 | 331100 | Трамбовки пневматические при работе от: передвижных компрессорных станций | маш.-ч | 97.0098 | 0.55
90 | 331101 | Трамбовки пневматические при работе от: стационарного компрессора | маш.-ч | 0.0819 | 4.91
91 | 330206 | Дрели: электрические | маш.-ч | 12.4832 | 1.95
92 | 30202 | Домкраты гидравлические грузоподъемностью 6,3-25 т | маш.-ч | 18.8574 | 0.48
93 | 30203 | Домкраты гидравлические грузоподъемностью 63-100 т | маш.-ч | 4.644 | 0.9
94 | 30401 | Лебедки электрические тяговым усилием до 5,79 кН (0,59 т) | маш.-ч | 18.1082 | 1.7
95 | 30404 | Лебедки электрические тяговым усилием до 31,39 кН (3,2 т) | маш.-ч | 0.26078 | 6.9
96 | 30954 | Подъемники грузоподъемностью до 500 кг одномачтовые, высота подъема 45 м | маш.-ч | 0.41945 | 31.26
97 | 10312 | Тракторы на гусеничном ходу при работе на других видах строительства 79 кВт (108 л.с.) | маш.-ч | 0.58608 | 84.52
98 | 91500 | Ямокопатели | маш.-ч | 11.7473 | 6.51
99 | 111100 | Вибратор глубинный | маш.-ч | 15.564 | 1.9
100 | 111301 | Вибратор поверхностный | маш.-ч | 30.8391 | 0.5
101 | 111500 | Растворонасосы: 1 м3/ч | маш.-ч | 0.0545 | 14.15
102 | 41000 | Преобразователи сварочные с номинальным сварочным током 315-500 А | маш.-ч | 0.97155 | 12.31
103 | 40504 | Аппарат для газовой сварки и резки | маш.-ч | 38.7018 | 1.2
Итого прочие машины и механизмы
|  | Итого по разделу «Машины и механизмы» |  |  |  |  | 100%
Оборудование
Основное оборудование
104 | БЦ.92_4.11 | Мотор-редуктор для откатных ворот | шт. | 1 |  |  |  | 22801.75
105 | 62.1.02.14-0045 | Ящик управления двухфидерный нереверсивный, с одним автоматическим выключателем на каждый фидер, номинальный ток 1,0 А, предел регулировки тока теплового реле 0,63-1,0 А, номинальный ток расцепителя автоматического выключателя 1,6 А | шт. | 2 | 1681.92
106 | 62.1.02.14-0044 | Ящик управления двухфидерный нереверсивный, с одним автоматическим выключателем на каждый фидер, номинальный ток 4,0 А, предел регулировки тока теплового реле 2,6-4,0 А, номинальный ток расцепителя автоматического выключателя 5,0 А | шт. | 1 | 1658.58
Итого основное оборудование
|  | Итого прочее оборудование |  |  |  | 0 |  |  | 0
Итого по разделу «Оборудование»
в том числе технологическое оборудование
Материалы
Основные материалы
107 | 02.2.05.04-1782 | Щебень М 1000, фракция 20-40 мм, группа 2 | м3 | 14020.15 | 166.8
108 | 16.2.01.02-0003 | Земля растительная ручной заготовки | м3 | 6073 | 378.55
109 | 07.4.03.03-0040 | Опоры стальные многогранные линий электропередачи оцинкованные, многоцепные, класс напряжения 220 кВ | т | 39.7958 | 17506.38
110 | 04.2.01.01-0042 | Смеси асфальтобетонные плотные крупнозернистые тип Б марка II | т | 1055.7976 | 478.23
111 | 05.1.07.13-0009 | Панели оград железобетонные | м3 | 211.97 | 2075.14
112 | 16.2.01.02-0002 | Земля растительная механизированной заготовки | м3 | 2683.65 | 131.9
113 | 07.4.03.10-0011 | Опора силовая фланцевая трубчатая, горячего оцинкования, максимальное горизонтальное усилие в верхней точке опоры 300 кг, высота опоры 8500 мм, вылет верхней трубы 4000 мм, подвод питающего кабеля воздушный, масса 308 кг | шт. | 33 | 8974.64
114 | 05.1.08.06-0077 | Плиты железобетонные проезжей части | м3 | 121.76 | 2290.71
115 | 04.1.02.05-0006 | Смеси бетонные тяжелого бетона (БСТ), класс В15 (М200) | м3 | 241.574 | 592.76
116 | 05.2.03.03-0032 | Камни бортовые БР 100.30.15, бетон В30 (М400), объем 0,043 м3 | шт. | 2220 | 63.12
117 | 16.2.01.02-0002 | Земля растительная механизированной заготовки | м3 | 950 | 131.9
118 | 02.2.05.04-1812 | Щебень М 600, фракция 40-80(70) мм, группа 2 | м3 | 1189.188 | 98.6
119 | 05.1.05.16-0221 | Фундаменты сборные железобетонные ВЛ и ОРУ | м3 | 66.2156 | 1597.37
120 | 07.2.07.04-0011 | Конструкции сварные индивидуальные прочие, масса сборочной единицы до 0,1 т | т | 9.81 | 10508
121 | 02.2.05.08-0004 | Щебень черный горячий, фракция 20-25 мм | т | 315.0512 | 312.4
122 | 01.2.01.01-0019 | Битумы нефтяные дорожные марки БНД-60/90, БНД 90/130 | т | 51.9669 | 1690
123 | 05.1.05.15-0004 | Фундаменты под столбы стаканного типа, бетон B15, расход арматуры 25 кг/м3 | м3 | 94.5 | 920.95
124 | 04.1.02.05-0006 | Смеси бетонные тяжелого бетона (БСТ), класс В15 (М200) | м3 | 143.134 | 592.76
125 | 08.4.03.02-0006 | Сталь арматурная, горячекатаная, гладкая, класс А-I, диаметр 16-18 мм | т | 14.462 | 5650
126 | 08.1.06.03-0001 | Панели металлические сетчатые | м2 | 1900.613 | 42
127 | 02.2.05.04-1772 | Щебень М 600, фракция 20-40 мм, группа 2 | м3 | 658.143 | 114.13
128 | 04.2.01.01-0040 | Смеси асфальтобетонные плотные крупнозернистые тип А марка II | т | 147.07 | 491.01
129 | 02.2.05.04-1707 | Щебень М 1200, фракция 10-20 мм, группа 2 | м3 | 543.13 | 130
Итого основные материалы
130 | 16.2.01.02-0001 | Земля растительная | м3 | 495 | 135.6
131 | 14.2.01.05-0003 | Композиция цинконаполненная | кг | 548.5 | 114.42
132 | 16.2.02.07-0161 | Семена газонных трав (смесь) | кг | 383.78 | 146.25
133 | 16.2.01.02-0001 | Земля растительная | м3 | 396.58 | 135.6
134 | 408-0222 | Материалы из отсевов дробления изверженных горных пород для строительных работ марка: 1000, размер зерен до 5 мм средние | м3 | 752.2 | 70.06
135 | 408-0005 | Щебень из природного камня для строительных работ марка: 1200, фракция 5(3)-10 мм | м3 | 382.1867 | 139.4
136 | 113-0561 | Композиция "Алпол" (на основе термопластичных полимеров) расход : (0,25кг/м2х1714 м2*2 - за 2 раза) | кг | 857 | 54.99
137 | 402-0083 | Раствор готовый отделочный тяжелый: цементно-известковый 1:1:6 | м3 | 88.1656 | 517.91
138 | 403-8023 | Камни бортовые: БР 100.20.8 /бетон В22,5 (М300), объем 0,016 м3/ (ГОСТ 6665-91) | шт. | 1930 | 22.36
139 | 408-0014 | Щебень из природного камня для строительных работ марка: 800, фракция 10-20 мм | м3 | 284.204 | 146.9
140 | 408-0020 | Щебень из природного камня для строительных работ марка: 600, фракция 40-70 мм | м3 | 379.89 | 98.6
141 | 201-0777 | Конструктивные элементы вспомогательного назначения: с преобладанием профильного проката собираемые из двух и более деталей, с отверстиями и без отверстий, соединяемые на сварке | т | 3.5495 | 10045
142 | 509-1275 | Прожекторы серии ИО-2000 | шт. | 41 | 764.9
143 | 113-8085 | Композиция цинконаполненная "Цинол" (расход (0,32 кг/м2х814 м2х2) | кг | 260.5 | 114.42
144 | 110-0016 | Закладная деталь диаметр 168 мм.длина 2,0 м, фланец круглый | т | 1.98 | 14791.7
145 | 101-0348 | Краски водно-дисперсионные поливинилацетатные: ВД-ВА-17 серовато-розовая | т | 1.7647 | 15471
146 | 410-0074 | Щебень черный горячий, фракция: 20-25 мм | т | 77.9941 | 312.4
147 | 401-0023 | Бетон тяжелый, крупность заполнителя: более 40 мм, класс В7,5 (М 100) | м3 | 43.656 | 560
148 | 113-0561 | Композиция "Алпол" (на основе термопластичных полимеров) расход : расход : (0,25кг/м2х814 м2*2 - за 2 раза) | кг | 407 | 54.99
149 | 401-0148 | Бетон дорожный, крупность заполнителя 40 мм, класс В 22,5 (М300) | м3 | 31.4 | 701.23
150 | 410-0005 | Смеси асфальтобетонные дорожные, аэродромные и асфальтобетон (горячие для плотного асфальтобетона мелко и крупнозернистые, песчаные), марка: II, тип А | т | 49.3312 | 452
151 | 401-0083 | Бетон тяжелый, крупность заполнителя: 10 мм, класс В7,5 (М100) | м3 | 34.3766 | 600
152 | 201-0763 | Дополнительная стоимость на усиление каркасов панелей металлических сетчатых гнутосварными профилями, средняя масса сборочной единицы до 0,1 т ((50,8-44,8)*290 кг)) | т | 1.74 | 11255
153 | 408-0161 | Песок природный для строительных работ, крупный марки 1000 | м3 | 213.6406 | 88.78
154 | 504-0311 | Ящики силовые серии ЯРВ типа: ЯРВ-100 на 100А | шт. | 27 | 677.94
155 | 201-8217 | Конструкции рамные:Ворота различных типов: рамы, каркасы, панели без механизма открывания + калитки (1,072+0,0275+0,032) | т | 1.132 | 16344.58
156 | 509-7400 | Короб кабельный прямой плоский: сейсмостойкий оцинкованный КП-0,1/0,1-2 | шт. | 54 | 317.08
157 | 403-1223 | Столбы оград: 2С 24д /бетон В15 (М200), объем 0,05 м3, расход ар-ры 9,5 кг/ (серия 3.017-3) | шт. | 136 | 126.74
158 | 101-1556 | Битумы нефтяные дорожные марки: БНД-60/90, БНД 90/130 | т | 10.2693 | 1690
159 | 408-0018 | Щебень из природного камня для строительных работ марка 600, фракция 10-20 мм | м3 | 94.38 | 180.32
160 | 103-0020 | Трубы стальные сварные водогазопроводные с резьбой черные обыкновенные (неоцинкованные), диаметр условного прохода: 80 мм, толщина стенки 4 мм | м | 230 | 68.4
161 | 410-0054 | Асфальт литой для покрытий тротуаров тип II (жесткий) | т | 22.762 | 696.26
162 | 408-0122 | Песок природный для строительных работ средний | м3 | 103.8 | 149.48
163 | 408-0021 | Щебень из природного камня для строительных работ марка: 400, фракция 5(3)-10 мм | м3 | 112.125 | 131.08
164 | 204-0059 | Анкерные детали из прямых или гнутых круглых стержней с резьбой (в комплекте с шайбами и гайками или без них): поставляемые отдельно | т | 1.2956 | 10100
165 | 408-0018 | Щебень из природного камня для строительных работ марка: 600, фракция 10-20 мм | м3 | 105.36 | 118.6
166 | 101-1714 | Болты строительные с гайками и шайбами | т | 1.2 | 9040.01
167 | 201-0763 | Дополнительная стоимость на усиление каркасов панелей металлических сетчатых гнутосварными профилями, средняя масса сборочной единицы до 0,1 т ((50,8-44,8)*163+5 кг)) | т | 0.983 | 11255
168 | 509-5643 | Прожектор НJ26к-300-001У1 | шт. | 19 | 571.38
169 | 101-1968 | Грунтовка битумная под полимерное или резиновое покрытие | т | 0.308 | 31060
170 | 509-7401 | Короб кабельный прямой плоский: сейсмостойкий оцинкованный КП-0,1/0,2-2 (ККПС-0,1-0,2-2) | шт. | 22 | 442.01
171 | 201-1442 | Кронштейн концевой К1К-1,0-0,5-0,133 для одного консольного светильника, высота 1м, вылет 0,5м , для установки на опору ОТЗф-6,0-2,0(0,168/0,133) | шт. | 33 | 316.4
172 | 201-0253 | Ворота распашные ВР 3030-УХ Л1 | шт. | 1 | 8948.3
173 | 201-0778 | Стойки МС-8 (26шт*0,0338т) | т | 0.879 | 10508
174 | 411-0001 | Вода | м3 | 3574.5244 | 2.44
175 | 403-8129 | Камни железобетонные бортовые БР 300.45.18 /бетон В30 (М400), объем 0,234 м3, расход арматуры 6,86 кг/ (ГОСТ 6665-91) | шт. | 21 | 421.78
176 | 414-0137 | Семена газонных трав (смесь) | кг | 60.075 | 146.25
177 | 509-5429 | Светильник консольный НКУ01-200/Д23-02У1 | шт. | 33 | 282.06
178 | 401-0003 | Дополнительная стоимость бетона тяжелый, класс В 7,5 (М100) на распор (22,3)пр.-6,707расц.=15,593м3) | м3 | 15.593 | 560
179 | 101-0594 | Мастика битумная кровельная горячая | т | 2.524 | 3390
180 | 408-0008 | Щебень из природного камня для строительных работ марка: 1200, фракция 40-70 мм | м3 | 91.9806 | 103
181 | 403-8023 | Камни бортовые БР 100.20.8 /бетон В22,5 (М300), объем 0,016 м3/ (ГОСТ 6665-91) | шт. | 185 | 44.99
182 | 509-6744 | Лампы компактные люминесцентные 220 В, 55 Вт,тип цоколя Е27 типа Т4SP55WE27 | шт. | 55 | 138.31
183 | 401-0066 | Дополнительная стоимость бетона, тяжелого, крупность заполнителя 20мм,класс В15(М-200),на заделку фундаментов, сверх учтенного в расценке (19пр-7,176рас.=11,824м3) | м3 | 11.824 | 665
184 | 410-0005 | Смеси асфальтобетонные дорожные, аэродромные и асфальтобетон (горячие и теплые для плотного асфальтобетона мелко и крупнозернистые, песчаные), марка II, тип А(6,936+3,482) | т | 16.11 | 452
185 | 410-0071 | Щебень черный горячий, фракция 5-10 мм | т | 20.9219 | 354.6
186 | 404-0005 | Кирпич керамический одинарный, размером 250х120х65 мм, марка: 100 | 1000 шт. | 3.9311 | 1752.6
187 | 408-0017 | Щебень из природного камня для строительных работ марка: 600, фракция 5(3)-10 мм | м3 | 50.14 | 145.8
188 | 504-0541 | Ящик протяжной стальной: К-655 | шт. | 26 | 225.68
189 | 201-8217 | Конструкции рамные:Ворота различных типов: рамы, каркасы, панели без механизма открывания + калитки (0,134+0,22) | т | 0.35 | 16344.58
190 | 408-0012 | Щебень из природного камня для строительных работ марка: 1000, фракция 40-70 мм | м3 | 41.6074 | 155.94
191 | 201-0761 | Отдельные конструктивные элементы зданий и сооружений с преобладанием: гнутых профилей, средняя масса сборочной единицы свыше 0,1 до 0,5 т | т | 0.612 | 8128
192 | 504-0543 | Ящик ответвительный К654У1 со степенью защиты IP 54 | шт. | 11 | 410.5
193 | 410-0005 | Смеси асфальтобетонные дорожные, аэродромные и асфальтобетон (горячие и теплые для плотного асфальтобетона мелко и крупнозернистые, песчаные), марка II, тип А(4,539+2,278) | т | 12.087 | 452
194 | 509-0225 | Клемма заземления в комплекте с клыковой шайбой | шт. | 47 | 110.4
195 | 102-0038 | Брусья необрезные хвойных пород длиной 4-6,5 м, все ширины, толщиной 100, 125 мм, IV сорта | м3 | 4.1242 | 1316.16
196 | 101-0798 | Проволока колючая одноосновная рифленая 2,8х2,3 мм, оцинкованная | т | 0.558 | 9690
197 | 101-1292 | Уайт-спирит | т | 0.80896 | 6667
198 | 401-0086 | Бетон тяжелый, крупность заполнителя: 10 мм, класс В15 (М200) | м3 | 7.584 | 665
199 | 101-2210 | Стальные конструкции оцинкованные | т | 0.2851 | 14400
200 | 201-0588 | Ворота различных типов: рамы, каркасы, панели с заполнением из тонколистовой стали без механизма открывания | т | 0.588 | 5999.99
201 | 411-0001 | Вода | м3 | 247.609 | 17.18
202 | 408-0023 | Щебень из природного камня для строительных работ марка 400, фракция 20-40 мм | м3 | 23.94 | 158.22
203 | 401-0006 | Бетон тяжелый, класс: В15 (М200) | м3 | 6.22 | 592.76
204 | 401-0026 | Бетон тяжелый, крупность заполнителя более 40 мм, класс В 15 (М200) | м3 | 6.12 | 600
205 | 407-0014 | Земля | м3 | 30 | 135.6
206 | 101-0782 | Поковки из квадратных заготовок, масса: 1,8 кг | т | 0.62555 | 5989
207 | 101-1513 | Электроды диаметром: 4 мм Э42 | т | 0.34236 | 10315.01
208 | 201-0774 | Конструктивные элементы вспомогательного назначения: массой не более 50 кг с преобладанием толстолистовой стали собираемые из двух и более деталей, с отверстиями и без отверстий, соединяемые на сварке | т | 0.3806 | 11255
209 | 204-0025 | Горячекатаная арматурная сталь периодического профиля класса: А-III, диаметром 20-22 мм | т | 0.564 | 7917
210 | 101-2091 | Кабельный хомут | 10 шт. | 42 | 72
211 | 410-0071 | Щебень черный горячий, фракция: 5-10 мм | т | 7.2697 | 354.6
212 | 401-0006 | Надбавка на водонепроницаемость W6 (ТССЦ 81-2001. ОП, Пр.4, п.5, таб.2) Бетон тяжелый, класс В15 (М200) | м3 | 143.134 | 19.04
213 | 509-1045 | Хомут кабельный гибкий из полиамида 12 с двойной защелкой код 26457 | шт. | 19 | 133.43
214 | 401-0003 | Бетон тяжелый, класс В 7,5 (М100) | м3 | 6.12 | 560
215 | 403-1225 | Столбы оград: 2С 24ж /бетон В15 (М200), объем 0,05 м3, расход ар-ры 15,4 кг/ (серия 3.017-3) | шт. | 19 | 166.73
216 | 101-1913 | Сверла кольцевые алмазные диаметром: 20 мм | шт. | 6.3 | 452.4
217 | 102-0025 | Бруски обрезные хвойных пород длиной 4-6,5 м, шириной 75-150 мм, толщиной 40-75 мм, III сорта | м3 | 1.8876 | 1603.15
218 | 102-0011 | Лесоматериалы круглые хвойных пород для выработки пиломатериалов и заготовок (пластины) толщиной: 20-24 см, III сорта | м3 | 4.836 | 550
219 | 102-0038 | Брусья необрезные хвойных пород длиной: 4-6,5 м, все ширины, толщиной 100, 125 мм, IV сорта | м3 | 3.4425 | 880.01
220 | 101-0079 | Битумы нефтяные строительные для кровельных мастик марки: БНМ-55/60 | т | 2.0032 | 1596
221 | 101-1521 | Электроды диаметром: 5 мм Э42 | т | 0.31324 | 9765
222 | 101-1529 | Электроды диаметром: 6 мм Э42 | т | 0.33271 | 9424
223 | 102-0134 | Доски необрезные хвойных пород длиной: 2-3,75 м, все ширины, толщиной 25 мм, IV сорта | м3 | 4.836 | 621.5
224 | 204-0100 | Горячекатаная арматурная сталь класса: А-I, А-II, А-III | т | 0.45856 | 5650
225 | 401-0046 | Бетон тяжелый, крупность заполнителя: 40 мм, класс В15 (М200) | м3 | 4.466 | 665
226 | 401-0061 | Бетон тяжелый, крупность заполнителя: 20 мм, класс В3,5 (М50) | м3 | 6.1608 | 520
227 | 101-3212 | Битум горячий | т | 1.048 | 1946.91
228 | 101-1714 | Болты с гайками и шайбами строительные | т | 0.2 | 9040.01
229 | 201-0778 | Стойки для ворот | т | 0.174 | 10508
230 | 502-0246 | Провода неизолированные для воздушных линий электропередачи медные марки: М, сечением 4 мм2 | т | 0.0165 | 96440
231 | 410-0073 | Щебень черный горячий, фракция: 15-20 мм | т | 7.1162 | 312.4
232 | 201-0849 | Дополнительная стоимость панелей металлических сетчатых (1244,1пр.-1206расц.=38,1м2) | м2 | 38.1 | 42
233 | 411-0001 | Вода | м3 | 931.3 | 2.44
234 | 509-1868 | Лампы накаливания общего назначения местного и наружного освещения: прожекторные ПЖ 220-1000 | шт. | 43 | 56.41
235 | 509-1263 | Сжимы ответвительные У-731 | 100 шт. | 2.3 | 1026
236 | 403-0051 | Камни бортовые бетонные, марка БР100.20.8 | м3 | 1.67 | 1397.38
237 | 408-0010 | Щебень из природного камня для строительных работ марка: 1000, фракция 10-20 мм | м3 | 12.2 | 130
238 | 403-0142 | Лотки железобетонные рамные водоотводных устройств | м3 | 0.9 | 1887.54
239 | 101-1825 | Олифа натуральная | кг | 69.568 | 32.6
240 | 101-1805 | Гвозди строительные | т | 0.13011 | 11978
241 | 102-0025 | Бруски обрезные хвойных пород длиной: 4-6,5 м, шириной 75-150 мм, толщиной 40-75 мм, III сорта | м3 | 1.1844 | 1287
242 | 101-1714 | Болты с гайками и шайбами строительные | т | 0.27052 | 9040.01
243 | 401-0066 | Бетон тяжелый, крупность заполнителя: 20 мм, класс В15 (М200) | м3 | 3.536 | 665
244 | 201-0843 | Конструкции стальные индивидуальные: решетчатые сварные массой до 0,1 т | т | 0.186 | 11500
245 | 203-0512 | Щиты: из досок толщиной 40 мм | м2 | 31.3396 | 57.63
246 | 101-2003 | Замки накладные с засовом и защелкой | компл. | 10 | 99.1
247 | 101-2161 | Рукава металлические диаметром: 15 мм РЗ-Ц-Х | м | 110 | 8.28
248 | 101-1755 | Сталь полосовая спокойная марки Ст3сп, шириной 50-200 мм толщиной 4-5 мм | т | 0.11 | 5000
249 | 101-0872 | Сетка плетеная с квадратными ячейками № 12 без покрытия | м2 | 69.42 | 18.08
250 | 101-6862 | Метизы оцинкованные | т | 0.015 | 37843.7
251 | 201-0778 | Стойки для ворот (МС-7-2шт) | т | 0.11 | 10508
252 | 103-0046 | Трубы стальные сварные водогазопроводные с резьбой оцинкованные легкие, диаметр условного прохода: 100 мм, толщина стенки 4 мм | м | 4.8 | 140.18
253 | 414-0148 | Луковицы и клубнелуковицы цветов-многолетников, грунтовые первого разбора, при диаметре луковицы не менее 2,5-3,0 см (лилия, тюльпан и т.д.) | 1000 шт. | 0.3024 | 3300
254 | 410-0072 | Щебень черный горячий, фракция: 10-15 мм | т | 3.9321 | 330.2
255 | 410-0026 | Смеси асфальтобетонные дорожные, аэродромные и асфальтобетон (горячие для высокопористого асфальтобетона песчаные), марка II | т | 1.3684 | 479.6
256 | Прайс из СД ОП | Блоки железобетонные фундаментные ФБС9.3.6 | шт | 7 | 204.7
257 | 501-0702 | Кабели силовые переносные с медными жилами повышенной гибкости в резиновой оболочке марки: КПГ, с числом жил - 2 и сечением 2,5 мм2 | 1000 м | 0.03 | 17230.19
258 | 503-0535 | Разветвительная коробка: У-995 | 10 шт. | 1.9 | 499.4
259 | 410-0005 | Смеси асфальтобетонные дорожные, аэродромные и асфальтобетон (горячие и теплые для плотного асфальтобетона мелко и крупнозернистые, песчаные), марка II, тип А(1,632+0,8192) | т | 2.4512 | 452
260 | 408-0222 | Материалы из отсевов дробления изверженных горных пород для строительных работ марка 1000, размер зерен до 5 мм средние | м3 | 8.97 | 70.06
261 | 410-0073 | Щебень черный горячий, фракция 15-20 мм | т | 4.6564 | 312.4
262 | 410-0005 | Смеси асфальтобетонные дорожные, аэродромные и асфальтобетон (горячие и теплые для плотного асфальтобетона мелко и крупнозернистые, песчаные), марка II, тип А | т | 1.4 | 452
263 | 509-3662 | Блок зажимов наборный марка БЗН24-300 | 100 шт. | 0.17 | 6331
264 | 509-0770 | Сальник привертный У668У2 | 100 шт. | 0.26 | 2280
265 | 509-0770 | Сальники У262У2 | 100 шт. | 0.25 | 2280
266 | 509-0770 | Сальник привертный У263У2 | 100 шт. | 0.41 | 2280
267 | 509-0770 | Сальник привертный У667У2 | 100 шт. | 0.64 | 2280
268 | 509-0770 | Сальники У263У2 | 100 шт. | 0.4 | 2280
269 | 509-1264 | Сжимы ответвительные У-733 | 100 шт. | 0.6 | 1026
270 | 509-1265 | Сжимы ответвительные У-734 | 100 шт. | 0.6 | 1026
271 | 201-0849 | Дополнительная стоимость панелей металлических сетчатых (712,4пр.-695расц.=17,4 м2) | м2 | 17.4 | 42
272 | 403-0144 | Лотки каналов и тоннелей железобетонные для прокладки коммуникаций | м3 | 0.38 | 1837.28
273 | 403-0074 | Блоки железобетонные: фундаментные | м3 | 1 | 682
274 | 101-1977 | Болты с гайками и шайбами строительные | кг | 68.8586 | 9.04
275 | 101-1763 | Мастика битумно-полимерная | т | 0.5715 | 1500
276 | 101-2143 | Краска | кг | 21.5365 | 28.6
277 | 102-0057 | Доски обрезные хвойных пород длиной: 4-6,5 м, шириной 75-150 мм, толщиной 32-40 мм, III сорта | м3 | 0.67939 | 1155
278 | 101-0782 | Поковки из квадратных заготовок, масса 1,8 кг | т | 0.07758 | 6730.2
279 | 101-0322 | Керосин для технических целей марок КТ-1, КТ-2 | т | 0.25356 | 2606.9
280 | 101-1668 | Рогожа | м2 | 109.3314 | 10.2
281 | 101-1517 | Электроды диаметром: 4 мм Э50 | т | 0.04512 | 11224
282 | 102-0058 | Доски обрезные хвойных пород длиной: 4-6,5 м, шириной 75-150 мм, толщиной 32-40 мм, IV сорта | м3 | 0.78678 | 1010
283 | 401-0246 | Бетон мелкозернистый, класс: В15 (М200) | м3 | 1.8778 | 490
284 | 402-0002 | Раствор готовый кладочный цементный марки: 50 | м3 | 2.1359 | 485.9
285 | 402-0078 | Раствор готовый отделочный тяжелый: цементный 1:3 | м3 | 1.1653 | 497
286 | 402-0004 | Раствор готовый кладочный цементный марки 100 | м3 | 1.4556 | 799.15
287 | 402-0004 | Раствор готовый кладочный цементный марки: 100 | м3 | 1.2978 | 519.8
288 | 408-0061 | Материалы из отсевов дробления осадочных горных пород для строительных работ: I класса, фракция до 10 мм, марка 800 | м3 | 3.4654 | 252.44
289 | 105-0072 | Шпалы непропитанные для железных дорог: 2 тип | шт. | 4.8225 | 138.3
290 | 103-0580 | Трубы бесшовные обсадные из стали группы Д и Б с короткой треугольной резьбой, наружным диаметром: 426 мм, толщина стенки 10 мм | м | 0.7095 | 1004.98
291 | 102-0179 | Доски обрезные (береза, липа) длиной: 2-3,75 м, все ширины, толщиной 19-22 мм, III сорта | м3 | 1.252 | 542.1
292 | 204-0069 | Арматурные сетки сварные | т | 0.12 | 7200
293 | 204-0064 | Детали закладные и накладные изготовленные: с применением сварки, гнутья, сверления (пробивки) отверстий (при наличии одной из этих операций или всего перечня в любых сочетаниях) поставляемые отдельно | т | 0.07843 | 6800
294 | 203-0511 | Щиты: из досок толщиной 25 мм | м2 | 34.1254 | 35.53
295 | 101-2161 | Рукава металлические диаметром 15 мм РЗ-Ц-Х | м | 20 | 8.28
296 | 101-6862 | Болты строительные с гайками и шайбами оцинкованные | т | 0.0041 | 37843.7
297 | 101-3134 | Рукава металлические диаметром: 32 мм РЗ-Ц-Х | м | 13 | 13.25
298 | 101-1556 | Битумы нефтяные дорожные марки БНД-60/90, БНД-90/130 сорт первый | т | 0.199 | 1690
299 | 101-0956 | Петля накладная | шт. | 20 | 12
300 | 101-1627 | За вычетом Сталь листовая углеродистая обыкновенного качества марки ВСт3пс5 толщиной: 4-6 мм | т | -0.05681 | 5763
301 | 101-1714 | Метизы | т | 0.05 | 9040.01
302 | 101-1731 | Сталь полосовая, шириной 50 мм, толщиной 4мм | т | 0.0684 | 5561
303 | 116-0091 | Урна тип 2 (ж/б круглая, ведро - из оцинкованной стали) | шт. | 1 | 353.44
304 | 109-0102 | Желонки с плоским клапаном типа ЖПК.01.01.00 | шт. | 0.1 | 1620.65
305 | 113-0174 | Сольвент 5 % от грунт."Цинол" | т | 0.043 | 10615.64
306 | 101-0072 | Битумы нефтяные БН70/30 | т | 0.00128 | 1412.5
307 | 414-0473 | Перегной | м3 | 0.36 | 142.35
308 | 413-0434 | Каменная мелочь марки 300 | м3 | 0.1694 | 518.57
309 | 507-0701 | Трубка полихлорвиниловая | кг | 0.33 | 35.7
310 | 508-0097 | Канат двойной свивки типа ТК, конструкции 6х19(1+6+12)+1 о.с., оцинкованный из проволок марки В, маркировочная группа: 1770 н/мм2, диаметром 5,5 мм | 10 м | 0.20297 | 50.24
311 | 506-1361 | Припои оловянно-свинцовые бессурьмянистые марки: ПОС40 | кг | 0.19 | 65.75
312 | 506-1362 | Припои оловянно-свинцовые бессурьмянистые марки: ПОС30 | кг | 0.7 | 68.05
313 | 413-0009 | Камень булыжный | м3 | 1.414 | 203.4
314 | 411-0041 | Электроэнергия | кВт-ч | 1.14 | 0.4
315 | 509-0031 | Муфты соединительные | шт. | 14.3 | 0.71
316 | 999-9950 | Вспомогательные ненормируемые ресурсы (2% от оплаты труда рабочих) | руб | 171.4211 | 1
317 | 999-9950 | Вспомогательные ненормируемые материальные ресурсы (2% от оплаты труда рабочих) | руб. | 254.2627 | 1
318 | 509-0100 | Зажимы наборные | шт. | 26.52 | 3.5
319 | 509-0783 | Втулки изолирующие | 1000 шт. | 0.0143 | 270
320 | 509-0033 | Сжимы ответвительные | 100 шт. | 0.612 | 528
321 | 509-0090 | Перемычки гибкие, тип ПГС-50 | 10 шт. | 5.895 | 39
322 | 509-0860 | Прессшпан листовой, марки А | кг | 0.95 | 47.57
323 | 509-1210 | Вазелин технический | кг | 0.683 | 44.97
324 | 509-1784 | Скобы: металлические | кг | 0.06 | 6.4
325 | 509-0900 | Уплотнительный состав | кг | 13.68 | 16.7
326 | 509-0988 | Шнур асбестовый общего назначения марки: ШАОН диаметром 3-5 мм | т | 0.00114 | 26950
327 | 502-0477 | Провода силовые для электрических установок на напряжение до 450 В с алюминиевой жилой марки: АПВ, сечением 2,5 мм2 | 1000 м | 0.1 | 887.03
328 | 502-0495 | Провода силовые для электрических установок на напряжение до 450 В с медной жилой марки: ПВ1, сечением 1,5 мм2 | 1000 м | 0.03 | 1335.52
329 | 509-3661 | Блок зажимов наборный марка БЗН24-140 | 100 шт. | 0.09 | 3898
330 | 509-2644 | Рейка для установки наборных зажимов К109/1 У2 1000х32х10 мм | 100 шт. | 0.09 | 985
331 | 408-0204 | Смесь песчано-гравийная природная обогащенная с содержанием гравия 50-65 % | м3 | 0.9 | 82.8
332 | 401-0026 | Бетон тяжелый, крупность заполнителя: более 40 мм, класс В15 (М200) | м3 | 0.2 | 600
333 | 401-0063 | Бетон тяжелый, крупность заполнителя 20 мм, класс В 7,5 (М100) | м3 | 0.1 | 535.46
334 | 402-0004 | Раствор готовый кладочный цементный марки: 100 | м3 | 0.04 | 519.8
335 | 402-0078 | Раствор готовый отделочный тяжелый,: цементный 1:3 | м3 | 0.1 | 497
336 | 402-0002 | Раствор готовый кладочный цементный марки: 50 | м3 | 0.01 | 485.9
337 | 204-0005 | Горячекатаная арматурная сталь гладкая класса А-I диаметром 14 мм | т | 0.059 | 6210
338 | 408-0200 | Смесь песчано-гравийная природная | м3 | 0.61 | 60
339 | 403-0861 | Плиты перекрытия плоские из бетона В15 (М200), объемом: до 0,2 м3 с расходом арматуры 40 кг/м3 | м3 | 0.04 | 1828.34
340 | 403-1581 | Фундаменты под стойки ворот ограждения | м3 | 0.25 | 920.95
341 | 101-1914 | Сверла кольцевые алмазные диаметром: 25 мм | шт. | 0.19152 | 505.5
342 | 101-1924 | Электроды диаметром: 4 мм Э42А | кг | 24.5131 | 10.57
343 | 101-1951 | Лента ПХВ-304 | кг | 0.396 | 24.04
344 | 101-2073 | Нитки суровые | кг | 0.19 | 155
345 | 101-2074 | Шпагат из пенькового волокна | т | 0.000144 | 37600.01
346 | 101-1964 | Шпагат бумажный | кг | 0.196 | 11.5
347 | 101-1805 | Гвозди строительные | т | 0.02426 | 7671.42
348 | 101-1755 | Сталь полосовая, марка стали: Ст3сп шириной 50-200 мм толщиной 4-5 мм | т | 0.085925 | 5000
349 | 101-1757 | Ветошь | кг | 135.0748 | 1.82
350 | 101-1728 | Дюбели распорные с гайкой | 100 шт. | 0.92864 | 110
351 | 101-1742 | Толь с крупнозернистой посыпкой гидроизоляционный марки ТГ-350 | м2 | 3.071 | 5.71
352 | 101-1797 | Эмульсия битумно-дорожная | т | 0.04011 | 1554.2
353 | 101-1770 | Толь с крупнозернистой посыпкой марки ТВК-350 | м2 | 18.876 | 5.41
354 | 101-1770 | Толь с крупнозернистой посыпкой марки ТВК-350 | м2 | 17.1498 | 6.22
355 | 102-0023 | Бруски обрезные хвойных пород длиной: 4-6,5 м, шириной 75-150 мм, толщиной 40-75 мм, I сорта | м3 | 0.011179 | 1700
356 | 102-0008 | Лесоматериалы круглые хвойных пород для строительства диаметром 14-24 см, длиной 3-6,5 м | м3 | 0.06405 | 558.33
357 | 102-0053 | Доски обрезные хвойных пород длиной: 4-6,5 м, шириной 75-150 мм, толщиной 25 мм, III сорта | м3 | 0.1242 | 1100
358 | 101-4621 | Шуруп самонарезающий: (LN) 3,5/11 мм | 100 шт. | 0.392 | 2
359 | 101-2467 | Растворитель марки: Р-4 | т | 0.006512 | 9420
360 | 101-2478 | Лента К226 | 100 м | 0.02526 | 120
361 | 101-2278 | Пропан-бутан, смесь техническая | кг | 13.6296 | 6.09
362 | 101-2365 | Нитки швейные | кг | 0.098 | 133.05
363 | 101-2488 | Лента ФУМ | кг | 0.0828 | 444
364 | 101-2609 | Опалубка разборно-переставная мелкощитовая инвентарная для возведения монолитных бетонных и железобетонных конструкций: щиты 1,2х0,5 | м2 | 2.2 | 180
365 | 101-3914 | Дюбели распорные полипропиленовые | 100 шт. | 0.816 | 86
366 | 101-2493 | Лента липкая изоляционная на поликасиновом компаунде марки ЛСЭПЛ, шириной 20-30 мм, толщиной от 0,14 до 0,19 мм | кг | 0.095 | 91.29
367 | 101-2499 | Лента изоляционная прорезиненная односторонняя ширина 20 мм, толщина 0,25-0,35 мм | кг | 2.482 | 30.4
368 | 101-0595 | Мастика битумно-латексная кровельная | т | 0.0004 | 3039.7
369 | 101-0501 | Лаки канифольные, марки КФ-965 | т | 0.0024 | 70200
370 | 101-0816 | Проволока светлая диаметром: 1,1 мм | т | 0.016361 | 10200
371 | 101-0874 | Сетка тканая с квадратными ячейками № 05: без покрытия | м2 | 0.0277 | 28.25
372 | 101-0797 | Проволока горячекатаная в мотках, диаметром 6,3-6,5 мм | т | 0.070077 | 4455.2
373 | 101-0456 | Краски цветные, готовые к применению для внутренних работ МА-25: розово-бежевая, светло-бежевая, светло-серая | т | 0.008692 | 15707
374 | 101-0115 | Винты с полукруглой головкой длиной: 50 мм | т | 0.003117 | 12430
375 | 101-0073 | Битумы нефтяные строительные марки: БН-90/10 | т | 0.16685 | 1383.1
376 | 101-0076 | Битумы нефтяные строительные кровельные марки: БНК-90/30 | т | 0.01292 | 1412.5
377 | 101-0179 | Гвозди строительные с плоской головкой: 1,6x50 мм | т | 1e-06 | 8475
378 | 101-0324 | Кислород технический: газообразный | м3 | 58.8049 | 6.22
379 | 101-0309 | Канаты пеньковые пропитанные | т | 0.001086 | 37900
380 | 101-1019 | Швеллеры № 40 из стали марки: Ст0 | т | 0.021056 | 4920
381 | 101-1561 | Битумы нефтяные дорожные жидкие, класс МГ, СГ | т | 0.114 | 2264.81
382 | 101-1575 | Мастика бутилкаучуковая строительная, марки: МББП-65 «ЛИЛО-1» | т | 0.01737 | 7591.34
383 | 101-1558 | Битумы нефтяные дорожные марки: БНД-130/200, БНД-200/300 | т | 0.17605 | 1650.2
384 | 101-1580 | Пленкообразующие материалы для дорожных работ: ПМ-100А | т | 0.077135 | 5527
385 | 101-1705 | Пакля пропитанная | кг | 2.85 | 9.04
386 | 101-1627 | Сталь листовая углеродистая обыкновенного качества марки ВСт3пс5 толщиной: 4-6 мм | т | 0.004952 | 5763
387 | 101-1665 | Лак электроизоляционный 318 | кг | 1.008 | 35.63
388 | 101-1299 | Топливо дизельное из малосернистых нефтей | т | 0.000646 | 6250
389 | 101-1306 | Портландцемент общестроительного назначения бездобавочный, марки: 500 | т | 0.20894 | 480
390 | 101-1481 | Шурупы с полукруглой головкой: 4x40 мм | т | 0.000372 | 12430
391 | 405-0219 | Гипсовые вяжущие, марка: Г3 | т | 6e-05 | 729.98
392 | 405-0253 | Известь строительная: негашеная комовая, сорт I | т | 0.059051 | 734.5
393 | 402-0001 | Раствор готовый кладочный цементный марки: 25 | м3 | 0.09776 | 463.3
394 | 402-0006 | Раствор готовый кладочный цементный марки: 200 | м3 | 0.0092 | 600
395 | 408-0009 | Щебень из природного камня для строительных работ марка: 1000, фракция 5(3)-10 мм | м3 | 1.645 | 139.4
396 | 408-0121 | Песок природный для строительных: работ повышенной крупности и крупный | м3 | 0.005008 | 59.99
397 | 408-0122 | Песок природный для строительных работ средний | м3 | 0.95 | 149.48
398 | 408-0122 | Песок природный для строительных: работ средний | м3 | 0.892 | 55.26
399 | 408-0141 | Песок природный для строительных: растворов средний | м3 | 0.17412 | 59.99
400 | 408-0013 | Щебень из природного камня для строительных работ марка: 800, фракция 5(3)-10 мм | м3 | 0.1386 | 155.94
401 | 408-0010 | Щебень из природного камня для строительных работ марка: 1000, фракция 10-20 мм | м3 | 2.5223 | 130
402 | 408-0015 | Щебень из природного камня для строительных работ марка 800, фракция 20-40 мм | м3 | 0.07874 | 165.33
403 | 408-0015 | Щебень из природного камня для строительных работ марка: 800, фракция 20-40 мм | м3 | 4.3849 | 108.4
404 | 111-0087 | Бирки-оконцеватели | 100 шт. | 4.51 | 63
405 | 111-0109 | Бирки маркировочные пластмассовые | 100 шт. | 1.14 | 30.74
406 | 110-0219 | Гайки установочные заземляющие | 100 шт. | 0.575 | 88.5
407 | 113-0021 | Грунтовка: ГФ-021 красно-коричневая | т | 0.003364 | 15620
408 | 113-1786 | Лак битумный: БТ-123 | т | 0.003141 | 7826.9
409 | 114-0021 | Удобрения: сложно-смешанные гранулированные насыпью | т | 0.08534 | 1480
410 | 113-0211 | Эмаль эпоксидная: ЭП-140 защитная | т | 0.00104 | 75000
411 | 113-0368 | Стекло жидкое калийное | т | 0.0015 | 2734.6
412 | 105-0071 | Шпалы непропитанные для железных дорог: 1 тип | шт. | 0.05 | 266.67
413 | 102-0081 | Доски необрезные хвойных пород длиной: 4-6,5 м, все ширины, толщиной 44 мм и более, III сорта | м3 | 0.031 | 684
414 | 102-0061 | Доски обрезные хвойных пород длиной: 4-6,5 м, шириной 75-150 мм, толщиной 44 мм и более, III сорта | м3 | 0.34406 | 1056
415 | 102-0066 | Доски необрезные хвойных пород длиной: 4-6,5 м, шириной 75-150 мм, толщиной 16 мм, IV сорта | м3 | 0.00144 | 802
416 | 102-0138 | Доски необрезные хвойных пород длиной: 2-3,75 м, все ширины, толщиной 32-40 мм, IV сорта | м3 | 0.0002 | 602
417 | 103-0584 | Трубы бесшовные обсадные из стали группы Д и Б с короткой треугольной резьбой, наружным диаметром: 508 мм, толщина стенки 11,1 мм | м | 0.231 | 1306.18
418 | 103-0550 | Трубы бесшовные обсадные из стали группы Д и Б с короткой треугольной резьбой, наружным диаметром: 273 мм, толщина стенки 10,2 мм | м | 0.024 | 677.51
419 | 201-0756 | Отдельные конструктивные элементы зданий и сооружений с преобладанием: горячекатаных профилей, средняя масса сборочной единицы от 0,1 до 0,5 т | т | 0.053975 | 7712
420 | 301-0041 | Патрубки | 10 шт. | 1.43 | 277.5
421 | 401-0010 | Бетон тяжелый, класс: В27,5 (М350) | м3 | 0.51324 | 730
422 | 201-0798 | Кондуктор инвентарный металлический | шт. | 0.032897 | 346
Итого прочие материалы
Итого по разделу «Материалы»
ИТОГО ПО РМ
|  | Накладные расходы |  |  |  | 661330
|  | Сметная прибыль |  |  |  | 411540
Итого СМР (с НР и СП)
ВСЕГО СМР + ОБОРУДОВАНИЕ
|  | ИТОГО ПОКАЗАТЕЛЬ НА ЕД. ИЗМ. | м2 | 49424
Составил ______________________ Д.А. Самуйленко
(подпись, инициалы, фамилия)
Проверил ______________________ А.В. Костянецкая
(подпись, инициалы, фамилия)

## Прил.6 Расчет ОБ
Приложение №6
Расчет стоимости оборудования
Наименование разрабатываемого показателя УНЦ — Подготовка и устройство территории ПС (ЗПС) Томская область
№ пп. | Код ресурса | Наименование | Ед. изм. | Кол-во единиц по проектным данным | Сметная стоимость в ценах на 01.01.2000 (руб.)
[5 empty] | на ед. изм. | общая
1 | 2 | 3 | 4 | 5 | 6 | 7
ИНЖЕНЕРНОЕ ОБОРУДОВАНИЕ
1
2
ИТОГО ИНЖЕНЕРНОЕ ОБОРУДОВАНИЕ
ТЕХНОЛОГИЧЕСКОЕ ОБОРУДОВАНИЕ
3
Составил ______________________ Д.А. Самуйленко |  | ИТОГО ТЕХНОЛОГИЧЕСКОЕ ОБОРУДОВАНИЕ
Всего по разделу «Оборудование»
Составил ______________________ Д.А. Самуйленко
(подпись, инициалы, фамилия)
Проверил ______________________ А.В. Костянецкая
(подпись, инициалы, фамилия)

## Прил.7 Расчет пок.
Приложение №7
Расчет показателя УНЦ
Единица измерения — м2
Код показателя | Наименование показателя | Наименование РМ, входящих в состав показателя | Норматив цены на 01.01.2023, тыс.руб.
1 | 2 | 3 | 4
Б1-09 | УНЦ подготовки и устройства территории ПС | Подготовка и устройство территории ПС (ЗПС) Томская область
Составил ______________________ Д.А. Самуйленко
(подпись, инициалы, фамилия)
Проверил ______________________ А.В. Костянецкая
(подпись, инициалы, фамилия)

## Прил.10
Приложение № 10
Используемые индексы изменений сметной стоимости и нормы сопутствующих затрат
Наименование индекса / норм сопутствующих затрат | Дата применения и обоснование индекса / норм сопутствующих затрат | Размер индекса / норма сопутствующих затрат
1 | 2 | 3
Индекс изменения сметной стоимости на 1 квартал 2023 года. ОЗП | Письмо Минстроя России от 23.02.2023 №9791-ИФ/09 прил.2 | 42.08
Индекс изменения сметной стоимости на 1 квартал 2023 года. ЭМ | Письмо Минстроя России от 23.02.2023 №9791-ИФ/09 прил.2 | 14.85
Индекс изменения сметной стоимости на 1 квартал 2023 года. МАТ | Письмо Минстроя России от 23.02.2023 №9791-ИФ/09 прил.2 | 8.29
Индекс изменения сметной стоимости на 1 квартал 2023 года. ОБ | Письмо Минстроя России от 23.02.2023г. №9791-ИФ/09 прил.6 | 6.26
Временные здания и сооружения | п.22 Приложения №1 Методики орпределения затрат на строительство временных зданий и сооружений по приказу Минстроя РФ №332/пр от 19.06.2020 | 3.9%
Дополнительные затраты при производстве строительно-монтажных работ в зимнее время | п.37 Приложения №1 Методики орпределения дополнительных затрат при производстве работ в зимнее время по приказу Минстроя РФ №325/пр от 25.05.2021 | 4.3%
Строительный контроль | Постановление Правительства РФ от 21.06.10 г. № 468 | 2.14%
Авторский надзор - 0,2% | Приказ от 4.08.2020 № 421/пр п.173 | 0.2%
Непредвиденные расходы | Приказ от 4.08.2020 № 421/пр п.179 | 3%
Составил ______________________ Д.А. Самуйленко
(подпись, инициалы, фамилия)
Проверил ______________________ А.В. Костянецкая
(подпись, инициалы, фамилия)

## ФОТр.тек.
Расчет размера средств на оплату труда рабочих-строителей в текущем уровне цен (ФОТр.тек.)
Составлен в уровне цен на 01.01.2023 г.
№ пп. | Наименование элемента | Обозначение | Формула | Величина элемента | Наименования обосновывающих документов
1 | 2 | 3 | 4 | 5 | 6
1.1 | Среднемесячный размер оплаты труда рабочего первого разряда, занятого в строительной отрасли, для соответствующего субъекта РФ (частей субъекта РФ) или части территории РФ (включающей 2 или более субъектов РФ), руб. | С1ср | - | 47872.94 | Расчёт среднемесячного размера оплаты труда рабочего первого разряда, занятого в строительной отрасли на 1 квартал 2022 года с учётом фактических данных об уровне доплат и надбавок за 2021 г.
1.2 | Среднегодовое нормативное число часов работы одного рабочего в месяц, часы (ч.) | tср | 1973ч/12мес. |  | Производственный календарь 2023 год (40-часов.неделя)
1.3 | Коэффициент увеличения | Кув | - | 1
1.4 | Средний разряд работ |  |  | 2.9 | РТМ
1.5 | Тарифный коэффициент среднего разряда работ | КТ | - | 1.176 | Методические рекомендации по определению сметных цен на затраты труда в строительстве, утвержденные приказом Минстроя России от 04.09.2019 №515/пр, табл.2
1.6 | Коэффициент инфляции, определяемый поквартально | Кинф | - | 1.139 | Прогноз социально-экономического развития РФ, публикуемый Министерством экономического развития РФ, по строке "Индекс потребительских цен в среднем в год" на текущий год
1.7 | Размер средств на оплату труда рабочих-строителей в текущем уровне цен (ФОТр.тек.), руб/чел.-ч | ФОТр.тек. | (С1ср/tср*КТ*Т*Кув)*Кинф |  | Методика расчета индексов изменения сметной стоимости строительства, утвержденной приказом Минстроя России от 05.06.2019 №326/пр, п.31