## Прил.1 Сравнит табл
Приложение № 1
Сравнительная таблица отбора объекта-представителя
Данный показатель относится к группе "Актуализация УНЦ" (п.8 Методики). Данная РМ актуализирована на базе согласованной РТМ из УНЦ, утвержденных приказом Минэнерго №10 от 17.01.2019 года. Выбор (замена) объекта-представителя не производился
Наименование разрабатываемого показателя УНЦ - Подготовка и устройство территории ПС (ЗПС) Республика Дагестан, Карачаево-Черкесская Республика, Кабардино-Балкарская Республика, Чеченская Республика, Республика Северная Осетия-Алания
Сопоставимый уровень цен:
Единица измерения — 1 м2
№ п/п | Параметр | Объект-представитель
1 | Наименование объекта-представителя | ПС 330 кВ Кисловодск с заходами ВЛ 330 кВ
2 | Наименование субъекта Российской Федерации | Ставропольский край
3 | Климатический район и подрайон | IIIВ
4 | Мощность объекта | 182000
5 | Краткие характеристики конструктивных элементов сооружения (фундаменты, сваи, опоры, металлоконструкции и другие элементы характеризующие объекты) | Буровзрывные работы
6 | Сметная стоимость строительства/ реконструкции/ технического перевооружения/ модернизации в текущем уровне цен по заключению (тыс. руб.), в т.ч.:
6.1 | строительно-монтажные работы
6.2 | оборудование и инвентарь
6.3 | пусконаладочные работы | 0
6.4 | прочие и лимитированные затраты
7 | Сопоставимый уровень цен | 4 кв. 2012 г.
8 | Сметная стоимость строительства/ реконструкции/ технического перевооружения/ модернизации в сопоставимом уровне цен, приведенная к условиям строительства в базовом районе (тыс. руб.)
9 | Приведенная сметная стоимость на единицу мощности, тыс. руб. (строка 8/строку 4)
10 | Примечание
Составил ______________________ Д.А. Самуйленко
(подпись, инициалы, фамилия)
Проверил ______________________ А.В. Костянецкая
(подпись, инициалы, фамилия)

## Прил.2 Расч стоим
Приложение № 2
Расчет стоимости основных видов работ для выбора объекта-представителя
№ п/п | Перечень конструктивных элементов сооружения (фундаменты, сваи, опоры, металлоконструкции и другие элементы характеризующие объекты-аналоги) и прочих затрат | Объект-представитель 1
|  | Номер сметы | Наименование сметы | Сметная стоимость в уровне цен 4 кв. 2012 г., тыс. руб.
|  |  |  | Строительные работы | Монтажные работы | Оборудование | Прочее | Всего
1 | Буровзрывные работы |  |  | 336964.9006
Всего по объекту:
Всего по объекту в сопоставимом уровне цен 4 кв. 2012 г. :
Составил ______________________ Д.А. Самуйленко
(подпись, инициалы, фамилия)
Проверил ______________________ А.В. Костянецкая
(подпись, инициалы, фамилия)

## Прил.3
Приложение № 3
Объектная ресурсная ведомость
Сметная стоимость ресурсов принята на основании данных по объекту - представителю в ценах на 01.01.2000
Наименование разрабатываемого показателя УНЦ - Подготовка и устройство территории ПС (ЗПС) Республика Дагестан, Карачаево-Черкесская Республика, Кабардино-Балкарская Республика, Чеченская Республика, Республика Северная Осетия-Алания
п/п | №ЛСР | Код ресурса | Наименование ресурса | Ед. изм. | Кол-во единиц по данным объекта-представителя | Сметная стоимость в ценах на 01.01.2000 (руб.)
[6 empty] | на ед.изм. | общая
1 |  | 2 | З | 4 | 5 | 6 | 7
Затраты труда рабочих |  |  |  |  | 427770.89
1 |  | 1-4-0 | Затраты труда рабочих (средний разряд работы 4,0) | чел.-ч | 144402.29 | 9.62
2 |  | 1-3-2 | Затраты труда рабочих (средний разряд работы 3,2) | чел.-ч | 52290 | 8.74
3 |  | 1-3-8 | Затраты труда рабочих (средний разряд работы 3,8) | чел.-ч | 35190.24 | 9.4
4 |  | 1-2-2 | Затраты труда рабочих (средний разряд работы 2,2) | чел.-ч | 1082.4 | 7.94
5 |  | 1-1-5 | Затраты труда рабочих (средний разряд работы 1,5) | чел.-ч | 194805.96 | 7.5
Затраты труда машинистов
6 |  | 2 | Затраты труда машинистов | чел.-ч | 174234.55 | 0
Машины и механизмы
7 |  | 91.14.02-004 | Автомобили бортовые, грузоподъемность до 15т | маш.час | 137911.1 | 92.94
8 |  | 91.04.01-043 | Молотки бурильные: средние | маш.час | 66826.64 | 58.67
9 |  | 91.18.01-004 | Компрессоры передвижные с двигателем внутреннего сгорания давлением: 800 кПа (8 ат), производительность 10 м3/мин | маш.час | 33507.89 | 91.63
10 |  | 91.01.01-036 | Бульдозеры, мощность 96 кВт (130 л.с.) | маш.час | 986.11 | 94.05
11 |  | 91.18.01-007 | Компрессоры передвижные с двигателем внутреннего сгорания, давление до 686 кПа (7 ат), производительность до 5 м3/мин | маш.час | 896 | 90
12 |  | 91.14.02-001 | Автомобили бортовые, грузоподъемность до 5 т | маш.час | 888.1 | 87.17
13 |  | 91.05.05-014 | Краны на автомобильном ходу, грузоподъемность 10 т | маш.час | 386.22 | 111.99
14 |  | 91.13.03-112 | Спецавтомобили-вездеходы, грузоподъемность до 1,5 т | маш.час | 457.07 | 92.86
15 |  | 91.08.03-029 | Катки на пневмоколесном ходу 16 т | маш.час | 57.73 | 331.98
16 |  | 30101 | Автопогрузчики 5 т | маш.час | 154 | 89.99
17 |  | 91.13.01-038 | Машины поливомоечные 6000 л | маш.час | 77 | 110
18 |  | 91.01.05-085 | Экскаваторы одноковшовые дизельные на гусеничном ходу при работе на других видах строительства 0,5 м3 | маш.час | 84 | 100
19 |  | 91.01.01-035 | Бульдозеры при работе на других видах строительства 79 кВт (108 л.с.) | маш.час | 97.5 | 79.07
20 |  | 91.14.03-002 | Автомобиль-самосвал, грузоподъемность до 10 т | маш.час | 77 | 87.49
21 |  | 331542 | Станки для заточки бурового инструмента | маш.час | 78.8 | 14.45
22 |  | 331100 | Трамбовки пневматические при работе от передвижных компрессорных станций | маш.час | 1792 | 0.55
23 |  | 331601 | Пила с карбюраторным двигателем | маш.час | 161 | 5.09
24 |  | 100602 | Молотки бурильные: легкие при работе от передвижных компрессорных станций | маш.час | 189.13 | 2.99
Оборудование | [6 empty] | 0
Материалы
25 |  | 08.1.02.17-0011 | Сетка из оцинкованной проволоки диаметром 2 мм крученая | м2 | 1274856 | 6.6
26 |  | 02.1.01.02-0003 | Грунт песчаный (пескогрунт) | м3 | 48721.1 | 44.94
27 |  | 01.7.09.02-0031 | Электродетонаторы: короткозамедленного действия водостойкие ЭД-КЗ | 1000 шт. | 982.669 | 4000
28 |  | 01.7.02.08-0002 | Мешки бумажные марки НМ (непропитанные) открытые сшитые 3-слойные | 1000 шт. | 737.5 | 2240
29 |  | 02.3.01.02-0016 | Песок природный для строительных: работ средний с крупностью зерен размером свыше 5 мм - до 5% по массе | м3 | 18964 | 55.26
30 |  | 01.7.09.01-0002 | Аммонит № 6 ЖВ порошком | т | 128.1728 | 4610
31 |  | 08.1.01.02-0001 | Габионные конструкции матрацов «Рено» из оцинкованной сетки из проволоки диаметром 2,7 мм двойного кручения | т | 31.15 | 13153.2
32 |  | 01.7.09.01-0001 | Аммонит № 6 ЖВ в патронах | т | 42.7076 | 6460
33 |  | 01.7.12.05-0055 | Геотекстиль нетканый из полиэфирного волокна, иглопробивной, поверхностная плотность 300 г/м2 | м2 | 35200 | 7.55
34 |  | 02.2.05.04-1862 | Щебень из природного камня для строительных работ марка 1000, фракции 70-120 мм | м3 | 2205 | 78.99
35 |  | 01.7.09.03-0001 | Провод АПРН для взрывных работ марки ВП | км | 338.881 | 450
36 |  | 01.7.12.05-0161 | Полотно иглопробивное для дорожного строительства «Дорнит-2» | 10 м2 | 973 | 124.77
37 |  | 02.2.04.03-0003 | Смесь песчано-гравийная природная | м3 | 1533 | 60
38 |  | 01.4.01.06-0061 | Коронки типа: КДП43-25 | шт. | 786.46 | 90.8
39 |  | 08.4.03.03-0022 | Горячекатаная арматурная сталь периодического профиля класса А-II, диаметром 12 мм | т | 11.48 | 5950
40 |  | 102-0061 | Доски обрезные хвойных пород длиной 4-6,5 м, шириной 75-150 мм, толщиной 44 мм и более, III сорта | м3 | 63.7 | 1056
41 |  | 101-1989 | Проволока стальная низкоуглеродистая разного назначения оцинкованная диаметром 2,2 мм | т | 3.591 | 12110.78
42 |  | 109-0154 | Сталь буровая шестигранная пустотелая марки 55С2, наружный размер 22 мм, внутренний диаметр: 6,5 мм | кг | 1791.61 | 19.43
43 |  | 102-0037 | Брусья необрезные хвойных пород длиной 4-6,5 м, все ширины, толщиной 100, 125 мм, III сорта | м3 | 23.8 | 1081.68
44 |  | 101-1805 | Гвозди строительные | т | 0.28 | 11978
45 |  | 101-2109 | Карборунд | кг | 138.66 | 5.71
46 |  | 411-0001 | Вода | м3 | 24.5 | 2.44
47 |  | 101-0782 | Поковки из квадратных заготовок, масса 1,8 кг | т | 0.0046 | 5989
Составил ______________________ Д.А. Самуйленко
(подпись, инициалы, фамилия)
Проверил ______________________ А.В. Костянецкая
(подпись, инициалы, фамилия)

## Прил.4 РМ
Приложение № 4
Ресурсная модель
Наименование разрабатываемого показателя УНЦ — Подготовка и устройство территории ПС (ЗПС) Республика Дагестан, Карачаево-Черкесская Республика, Кабардино-Балкарская Республика, Чеченская Республика, Республика Северная Осетия-Алания
Единица измерения — 1 м2
Наименование | Сметная стоимость в ценах на 01.01.2023 (руб.) | Удельный вес, (в СМР) | Удельный вес, % (от всего по РМ)
Оплата труда рабочих
Эксплуатация машин основных
Эксплуатация машин прочих
ЭКСПЛУАТАЦИЯ МАШИН, ВСЕГО:
в том числе зарплата машинистов
Материалы основные
Материалы прочие
МАТЕРИАЛЫ, ВСЕГО:
ИТОГО
Сметная прибыль, руб.
Сметная прибыль, %
Накладные расходы, руб.
Накладные расходы, %
ВСЕГО СМР с НР и СП
ВСЕГО стоимость оборудования, в том числе
стоимость оборудования технологического
ИТОГО (СМР + ОБОРУДОВАНИЕ)
ПРОЧ. ЗАТР., УЧТЕННЫЕ ПОКАЗАТЕЛЕМ, в том числе
Временные здания и сооружения - 3,9%
Дополнительные затраты при производстве строительно-монтажных работ в зимнее время - 0,6%
Пусконаладочные работы | 0
Затраты по перевозке работников к месту работы и обратно | 0
Затраты, связанные с осуществлением работ вахтовым методом
Расходы на командировки рабочих и пусконаладочного персонала, привлекаемых для выполнения строительства | 0
Затраты на перебазировку машин с базы механизации на строительную площадку и обратно, по которым данные затраты не включены в сметную цену эксплуатации машин и механизмов
Строительный контроль и содержание службы заказчика - 2,14%
Авторский надзор - 0,2%
ИТОГО (СМР+ОБОРУДОВАНИЕ+ПРОЧ. ЗАТР., УЧТЕННЫЕ ПОКАЗАТЕЛЕМ)
Непредвиденные расходы
ВСЕГО:
ИТОГО ПОКАЗАТЕЛЬ НА ЕД. ИЗМ.
Составил ____________________________ Д.А. Самуйленко
(должность, подпись, инициалы, фамилия)
Проверил ____________________________ А.В. Костянецкая
(должность, подпись, инициалы, фамилия)

## Прил.5 Расчет СМР и ОБ
Приложение №5
Расчет стоимости СМР и оборудования
Наименование разрабатываемого показателя УНЦ |  |  | Подготовка и устройство территории ПС (ЗПС) Республика Дагестан, Карачаево-Черкесская Республика, Кабардино-Балкарская Республика, Чеченская Республика, Республика Северная Осетия-Алания
Единица измерения — 1 м2
№ пп. | Код ресурса | Наименование | Ед. изм. | Кол-во единиц по проектным данным | Сметная стоимость в ценах на 01.01.2000 (руб.) |  | Удельный вес, % | Сметная стоимость в ценах на 01.01.2023 (руб.)
[5 empty] | на ед. изм. | общая |  | на ед. изм. | общая
1 | 2 | 3 | 4 | 5 | 6 | 7 | 8 | 9 | 10
Затраты труда рабочих-строителей
1 | 1-2-7 | Затраты труда рабочих (средний разряд работы 2,7) | чел.-ч | 427770.89 |  | 3646591.85
|  | Итого по разделу "Затраты труда рабочих-строителей" | чел.-ч. |  |  |  | 100%
Затраты труда машинистов
2 | 2 | Затраты труда машинистов | чел.-ч. |  |  |  | 100%
Машины и механизмы
Основные машины и механизмы
3 | 91.14.02-004 | Автомобили бортовые, грузоподъемность до 15т | маш.час | 137911.1 | 92.94
4 | 91.04.01-043 | Молотки бурильные: средние | маш.час | 66826.64 | 58.67
5 | 91.18.01-004 | Компрессоры передвижные с двигателем внутреннего сгорания давлением: 800 кПа (8 ат), производительность 10 м3/мин | маш.час | 33507.89 | 91.63
Итого основные машины и механизмы
6 | 91.01.01-036 | Бульдозеры, мощность 96 кВт (130 л.с.) | маш.час | 986.11 | 94.05
7 | 91.18.01-007 | Компрессоры передвижные с двигателем внутреннего сгорания, давление до 686 кПа (7 ат), производительность до 5 м3/мин | маш.час | 896 | 90
8 | 91.14.02-001 | Автомобили бортовые, грузоподъемность до 5 т | маш.час | 888.1 | 87.17
9 | 91.05.05-014 | Краны на автомобильном ходу, грузоподъемность 10 т | маш.час | 386.22 | 111.99
10 | 91.13.03-112 | Спецавтомобили-вездеходы, грузоподъемность до 1,5 т | маш.час | 457.07 | 92.86
11 | 91.08.03-029 | Катки на пневмоколесном ходу 16 т | маш.час | 57.73 | 331.98
12 | 30101 | Автопогрузчики 5 т | маш.час | 154 | 89.99
13 | 91.13.01-038 | Машины поливомоечные 6000 л | маш.час | 77 | 110
14 | 91.01.05-085 | Экскаваторы одноковшовые дизельные на гусеничном ходу при работе на других видах строительства 0,5 м3 | маш.час | 84 | 100
15 | 91.01.01-035 | Бульдозеры при работе на других видах строительства 79 кВт (108 л.с.) | маш.час | 97.5 | 79.07
16 | 91.14.03-002 | Автомобиль-самосвал, грузоподъемность до 10 т | маш.час | 77 | 87.49
17 | 331542 | Станки для заточки бурового инструмента | маш.час | 78.8 | 14.45
18 | 331100 | Трамбовки пневматические при работе от передвижных компрессорных станций | маш.час | 1792 | 0.55
19 | 331601 | Пила с карбюраторным двигателем | маш.час | 161 | 5.09
20 | 100602 | Молотки бурильные: легкие при работе от передвижных компрессорных станций | маш.час | 189.13 | 2.99
Итого прочие машины и механизмы
Итого по разделу «Машины и механизмы»
Оборудование
Основное оборудование
|  | Итого основное оборудование |  |  |  | 0 | 0% |  | 0
|  | Итого прочее оборудование |  |  |  | 0 | 0% |  | 0
|  | Итого по разделу «Оборудование» |  |  |  |  | 0%
в том числе технологическое оборудование
Материалы
Основные материалы
21 | 08.1.02.17-0011 | Сетка из оцинкованной проволоки диаметром 2 мм крученая | м2 | 1274856 | 6.6
22 | 02.1.01.02-0003 | Грунт песчаный (пескогрунт) | м3 | 48721.1 | 44.94
23 | 01.7.09.02-0031 | Электродетонаторы: короткозамедленного действия водостойкие ЭД-КЗ | 1000 шт. | 982.669 | 4000
24 | 01.7.02.08-0002 | Мешки бумажные марки НМ (непропитанные) открытые сшитые 3-слойные | 1000 шт. | 737.5 | 2240
25 | 02.3.01.02-0016 | Песок природный для строительных: работ средний с крупностью зерен размером свыше 5 мм - до 5% по массе | м3 | 18964 | 55.26
Итого основные материалы
26 | 01.7.09.01-0002 | Аммонит № 6 ЖВ порошком | т | 128.1728 | 4610
27 | 08.1.01.02-0001 | Габионные конструкции матрацов «Рено» из оцинкованной сетки из проволоки диаметром 2,7 мм двойного кручения | т | 31.15 | 13153.2
28 | 01.7.09.01-0001 | Аммонит № 6 ЖВ в патронах | т | 42.7076 | 6460
29 | 01.7.12.05-0055 | Геотекстиль нетканый из полиэфирного волокна, иглопробивной, поверхностная плотность 300 г/м2 | м2 | 35200 | 7.55
30 | 02.2.05.04-1862 | Щебень из природного камня для строительных работ марка 1000, фракции 70-120 мм | м3 | 2205 | 78.99
31 | 01.7.09.03-0001 | Провод АПРН для взрывных работ марки ВП | км | 338.881 | 450
32 | 01.7.12.05-0161 | Полотно иглопробивное для дорожного строительства «Дорнит-2» | 10 м2 | 973 | 124.77
33 | 02.2.04.03-0003 | Смесь песчано-гравийная природная | м3 | 1533 | 60
34 | 01.4.01.06-0061 | Коронки типа: КДП43-25 | шт. | 786.46 | 90.8
35 | 08.4.03.03-0022 | Горячекатаная арматурная сталь периодического профиля класса А-II, диаметром 12 мм | т | 11.48 | 5950
36 | 102-0061 | Доски обрезные хвойных пород длиной 4-6,5 м, шириной 75-150 мм, толщиной 44 мм и более, III сорта | м3 | 63.7 | 1056
37 | 101-1989 | Проволока стальная низкоуглеродистая разного назначения оцинкованная диаметром 2,2 мм | т | 3.591 | 12110.78
38 | 109-0154 | Сталь буровая шестигранная пустотелая марки 55С2, наружный размер 22 мм, внутренний диаметр: 6,5 мм | кг | 1791.61 | 19.43
39 | 102-0037 | Брусья необрезные хвойных пород длиной 4-6,5 м, все ширины, толщиной 100, 125 мм, III сорта | м3 | 23.8 | 1081.68
40 | 101-1805 | Гвозди строительные | т | 0.28 | 11978
41 | 101-2109 | Карборунд | кг | 138.66 | 5.71
42 | 411-0001 | Вода | м3 | 24.5 | 2.44
43 | 101-0782 | Поковки из квадратных заготовок, масса 1,8 кг | т | 0.0046 | 5989
Итого прочие материалы
Итого по разделу «Материалы»
ИТОГО ПО РМ
Накладные расходы
Сметная прибыль
Итого СМР (с НР и СП)
ВСЕГО СМР + ОБОРУДОВАНИЕ
|  | ИТОГО ПОКАЗАТЕЛЬ НА ЕД. ИЗМ. | 1 м2 | 182000
Составил ______________________ Д.А. Самуйленко
(подпись, инициалы, фамилия)
Проверил ______________________ А.В. Костянецкая
(подпись, инициалы, фамилия)

## Прил.6 Расчет ОБ
Приложение №6
Расчет стоимости оборудования
Наименование разрабатываемого показателя УНЦ — Подготовка и устройство территории ПС (ЗПС) Республика Дагестан, Карачаево-Черкесская Республика, Кабардино-Балкарская Республика, Чеченская Республика, Республика Северная Осетия-Алания
№ пп. | Код ресурса | Наименование | Ед. изм. | Кол-во единиц по проектным данным | Сметная стоимость в ценах на 01.01.2000 (руб.)
[5 empty] | на ед. изм. | общая
1 | 2 | 3 | 4 | 5 | 6 | 7
ИНЖЕНЕРНОЕ ОБОРУДОВАНИЕ
|  | ИТОГО ИНЖЕНЕРНОЕ ОБОРУДОВАНИЕ |  |  |  | 0
ТЕХНОЛОГИЧЕСКОЕ ОБОРУДОВАНИЕ
|  | ИТОГО ТЕХНОЛОГИЧЕСКОЕ ОБОРУДОВАНИЕ |  |  |  | 0
Всего по разделу «Оборудование»
Составил ______________________ Д.А. Самуйленко
(подпись, инициалы, фамилия)
Проверил ______________________ А.В. Костянецкая
(подпись, инициалы, фамилия)

## Прил.7 Расчет пок.
Приложение №7
Расчет показателя УНЦ
Наименование разрабатываемого показателя УНЦ -
Единица измерения — 1 м2
Код показателя | Наименование показателя | Наименование РМ, входящих в состав показателя | Норматив цены на 01.01.2023, тыс.руб.
1 | 2 | 3 | 4
Б1-16 | УНЦ подготовки и устройства территории ПС (ЗПС)
Составил ______________________ Д.А. Самуйленко
(подпись, инициалы, фамилия)
Проверил ______________________ А.В. Костянецкая
(подпись, инициалы, фамилия)

## Прил.10
Приложение № 10
Используемые индексы изменений сметной стоимости и нормы сопутствующих затрат
Наименование индекса / норм сопутствующих затрат | Дата применения и обоснование индекса / норм сопутствующих затрат | Размер индекса / норма сопутствующих затрат
1 | 2 | 3
Индекс изменения сметной стоимости на 1 квартал 2023 года. ОЗП | Письмо Минстроя России от 30.03.2023г. №17106-ИФ/09 прил.1 | 26.9
Индекс изменения сметной стоимости на 1 квартал 2023 года. ЭМ | Письмо Минстроя России от 30.03.2023г. №17106-ИФ/09 прил.1 | 10.74
Индекс изменения сметной стоимости на 1 квартал 2023 года. МАТ | Письмо Минстроя России от 30.03.2023г. №17106-ИФ/09 прил.1 | 8.12
Индекс изменения сметной стоимости на 1 квартал 2023 года. ОБ | Письмо Минстроя России от 23.02.2023г. №9791-ИФ/09 прил.6 | 6.26
Временные здания и сооружения | п.22 Приложения №1 Методики орпределения затрат на строительство временных зданий и сооружений по приказу Минстроя РФ №332/пр от 19.06.2020 | 3.9%
Дополнительные затраты при производстве строительно-монтажных работ в зимнее время | п.37 Приложения №1 Методики орпределения дополнительных затрат при производстве работ в зимнее время по приказу Минстроя РФ №325/пр от 25.05.2021 | 0.6%
Строительный контроль | Постановление Правительства РФ от 21.06.10 г. № 468 | 2.14%
Авторский надзор - 0,2% | Приказ от 4.08.2020 № 421/пр п.173 | 0.2%
Непредвиденные расходы | Приказ от 4.08.2020 № 421/пр п.179 | 3%
Составил ______________________ Д.А. Самуйленко
(подпись, инициалы, фамилия)
Проверил ______________________ А.В. Костянецкая
(подпись, инициалы, фамилия)

## ФОТр.тек.
Расчет размера средств на оплату труда рабочих-строителей в текущем уровне цен (ФОТр.тек.)
Составлен в уровне цен на 01.01.2023 г.
№ пп. | Наименование элемента | Обозначение | Формула | Величина элемента | Наименования обосновывающих документов
1 | 2 | 3 | 4 | 5 | 6
1.1 | Среднемесячный размер оплаты труда рабочего первого разряда, занятого в строительной отрасли, для соответствующего субъекта РФ (частей субъекта РФ) или части территории РФ (включающей 2 или более субъектов РФ), руб. | С1ср | - | 47872.94 | Расчёт среднемесячного размера оплаты труда рабочего первого разряда, занятого в строительной отрасли на 1 квартал 2022 года с учётом фактических данных об уровне доплат и надбавок за 2021 г.
1.2 | Среднегодовое нормативное число часов работы одного рабочего в месяц, часы (ч.) | tср | 1973ч/12мес. |  | Производственный календарь 2023 год (40-часов.неделя)
1.3 | Коэффициент увеличения | Кув | - | 1
1.4 | Средний разряд работ |  |  | 2.7 | РТМ
1.5 | Тарифный коэффициент среднего разряда работ | КТ | - | 1.156 | Методические рекомендации по определению сметных цен на затраты труда в строительстве, утвержденные приказом Минстроя России от 04.09.2019 №515/пр, табл.2
1.6 | Коэффициент инфляции, определяемый поквартально | Кинф | - | 1.139 | Прогноз социально-экономического развития РФ, публикуемый Министерством экономического развития РФ, по строке "Индекс потребительских цен в среднем в год" на текущий год
1.7 | Размер средств на оплату труда рабочих-строителей в текущем уровне цен (ФОТр.тек.), руб/чел.-ч | ФОТр.тек. | (С1ср/tср*КТ*Т*Кув)*Кинф |  | Методика расчета индексов изменения сметной стоимости строительства, утвержденной приказом Минстроя России от 05.06.2019 №326/пр, п.31