## Прил.1 Сравнит табл
Приложение № 1
Сравнительная таблица отбора объекта-представителя
Данный показатель относится к группе "Актуализация УНЦ" (п.8 Методики). Данная РМ актуализирована на базе согласованной РТМ из УНЦ, утвержденных приказом Минэнерго №10 от 17.01.2019 года. Выбор (замена) объекта-представителя не производился
Наименование разрабатываемого показателя УНЦ - Устройство траншеи КЛ (одна цепь) и восстановление благоустройства по трассе без учета восстановления газонов (все регионы) напряжение 6-15 кВ
Сопоставимый уровень цен:
Единица измерения — 1 км
№ п/п | Параметр | Объект-представитель
1 | Наименование объекта-представителя | КТПБ, КЛ 10 кВ от ТП 2661 до проектируемой КТПБ, пункт учета электроэнергии в проектируемой КТПБ ЦРЭС, реконструкция оборудования ТП 2661 (инв. №57934) для объектов, расположенных по адресам: г. Челябинск, ул. Чайковского, 181, г. Челябинск, пересечение ул. Чайковского - Бр. Кашириных, кадастровый номер участка: 74:36:0604020:21
2 | Наименование субъекта Российской Федерации | г. Челябинск
3 | Климатический район и подрайон | IВ
4 | Мощность объекта
5 | Краткие характеристики конструктивных элементов сооружения (фундаменты, сваи, опоры, металлоконструкции и другие элементы характеризующие объекты) | Кирпич керамический лицевой, размер 250x120x65 мм, марка 300; трубы хризотилцементные безнапорные БНТ, песок природный
6 | Сметная стоимость строительства/ реконструкции/ технического перевооружения/ модернизации в текущем уровне цен по заключению (тыс. руб.), в т.ч.:
6.1 | строительно-монтажные работы
6.2 | оборудование и инвентарь
6.3 | пусконаладочные работы
6.4 | прочие и лимитированные затраты
7 | Сопоставимый уровень цен | 2 квартал 2018г
8 | Сметная стоимость строительства/ реконструкции/ технического перевооружения/ модернизации в сопоставимом уровне цен, приведенная к условиям строительства в базовом районе (тыс. руб.)
9 | Приведенная сметная стоимость на единицу мощности, тыс. руб. (строка 8/строку 4)
10 | Примечание
Составил ______________________ Д.Ю. Нефедова
(подпись, инициалы, фамилия)
Проверил ______________________ А.В. Костянецкая
(подпись, инициалы, фамилия)

## Прил.2 Расч стоим
Приложение № 2
Расчет стоимости основных видов работ для выбора объекта-представителя
№ п/п | Перечень конструктивных элементов сооружения (фундаменты, сваи, опоры, металлоконструкции и другие элементы характеризующие объекты-аналоги) и прочих затрат | Объект-представитель 1
|  | Номер сметы | Наименование сметы | Сметная стоимость в уровне цен 2 квартал 2018г , тыс. руб.
|  |  |  | Строительные работы | Монтажные работы | Оборудование | Прочее | Всего
1 |  | 02-01-05 | Строительство КЛ-10 кВ от ТП 2661 до проектируемой КТПБ для объектов, расположенных по адресам: г. Челябинск, ул. Чайковского, 181, г. Челябинск, пересечение ул. Чайковского - Бр. Кашириных, кадастровый номер участка: 74:36:0604020:21 | 3099.5316 | 1448.3853
2 |  | 07-01-08 | Восстановление благоустройства после прокладки КЛ-10 от ТП 2661 до проектируемой КТПБ для объектов, расположенных по адресам: г. Челябинск, ул. Чайковского, 181, г. Челябинск, пересечение ул. Чайковскоо - Бр. Кашириных, кадастровый номер участка: 74:36:0604020:21 | 5083.1342
Всего по объекту:
Всего по объекту в сопоставимом уровне цен 2 квартал 2018г :
Составил ______________________ Д.Ю. Нефедова
(подпись, инициалы, фамилия)
Проверил ______________________ А.В. Костянецкая
(подпись, инициалы, фамилия)

## Прил.3
Приложение № 3
Объектная ресурсная ведомость
Наименование разрабатываемого показателя УНЦ - Устройство траншеи КЛ (одна цепь) и восстановление благоустройства по трассе без учета восстановления газонов (все регионы) напряжение 6-15 кВ
п/п | №ЛСР | Код ресурса | Наименование ресурса | Ед. изм. | Кол-во единиц по данным объекта-представителя | Сметная стоимость в ценах на 01.01.2000 (руб.)
[6 empty] | на ед.изм. | общая
1 |  | 2 | З | 4 | 5 | 6 | 7
Затраты труда рабочих
1 |  | 1-2-0 | Затраты труда рабочих (средний разряд работы 2,0) | чел.-ч | 9357.8 | 7.8
2 |  | 1-1-5 | Затраты труда рабочих (средний разряд работы 1,5) | чел.-ч |  | 7.5
3 |  | 1-4-0 | Затраты труда рабочих (средний разряд работы 4,0) | чел.-ч | 469.38 | 9.62
4 |  | 1-2-9 | Затраты труда рабочих (средний разряд работы 2,9) | чел.-ч | 146.44 | 8.46
5 |  | 1-3-5 | Затраты труда рабочих (средний разряд работы 3,5) | чел.-ч | 14.35 | 9.07
6 |  | 1-2-7 | Затраты труда рабочих (средний разряд работы 2,7) | чел.-ч | 5.04 | 8.31
7 |  | 1-2-4 | Затраты труда рабочих (средний разряд работы 2,4) | чел.-ч | 1.69 | 8.09
Затраты труда машинистов
8 |  | 2 | Затраты труда машинистов | чел.-ч
Машины и механизмы
9 |  | 91.14.03-002 | Автомобили-самосвалы, грузоподъемность до 10 т | маш.-ч | 177.74 | 87.49
10 |  | 91.14.02-001 | Автомобили бортовые, грузоподъемность до 5 т | маш.-ч | 172.65 | 65.71
11 |  | 91.05.05-014 | Краны на автомобильном ходу, грузоподъемность 10 т | маш.-ч | 71.87 | 111.99
12 |  | 91.08.03-030 | Катки на пневмоколесном ходу, масса 30 т | маш.час | 0.86 | 206.01
13 |  | 91.18.01-007 | Компрессоры передвижные с двигателем внутреннего сгорания, давлением до 686 кПа (7 ат), производительность до 5 м3/мин | маш.час | 1.23 | 90
14 |  | 91.08.03-018 | Катки дорожные самоходные гладкие, масса 13 т | маш.час | 0.54 | 121
15 |  | 91.01.02-004 | Автогрейдеры: среднего типа, мощность 99 кВт (135 л.с.) | маш.час | 0.34 | 123
16 |  | 91.21.01-012 | Агрегаты окрасочные высокого давления для окраски поверхностей конструкций, мощность 1 кВт | маш.час | 5.8 | 6.82
17 |  | 91.08.01-021 | Укладчики асфальтобетона | маш.час | 0.15 | 195.2
18 |  | 91.06.05-011 | Погрузчик, грузоподъемность 5 т | маш.час | 0.17 | 89.99
19 |  | 91.01.01-035 | Бульдозеры, мощность 79 кВт (108 л.с.) | маш.час | 0.18 | 79.07
20 |  | 91.08.03-016 | Катки дорожные самоходные гладкие, масса 8 т | маш.час | 0.18 | 75
21 |  | 91.13.01-038 | Машины поливомоечные 6000 л | маш.час | 0.12 | 110
22 |  | 91.15.02-023 | Тракторы на гусеничном ходу, мощность 59 кВт (80 л.с.) | маш.час | 0.1 | 77.2
23 |  | 91.21.10-003 | Молотки при работе от передвижных компрессорных станций: отбойные пневматические | маш.час | 2.47 | 1.53
24 |  | 91.08.02-011 | Гудронаторы ручные | маш.час | 0.1 | 17.2
25 |  | 91.12.06-012 | Рыхлители прицепные (без трактора) | маш.час | 0.1 | 8
Оборудование
Материалы | [6 empty] | 176770.5
26 |  | 06.1.01.05-0021 | Кирпич керамический лицевой, размер 250x120x65 мм, марка 300 | 1000 шт | 38.672 | 2271.3 | 87835.71
27 |  | 02.3.01.02-0016 | Песок природный для строительных: работ средний с крупностью зерен размером свыше 5 мм-до 5% по массе | м3 | 1008 | 55.26 | 55702.08
28 |  | 24.2.05.01-0001 | Трубы хризотилцементные безнапорные, номинальный диаметр 100 мм | м | 675.2 | 14.5 | 9790.4
29 |  | 24.3.05.07-0556 | Муфта термоусаживающаяся полиэтиленовая для стыков, номинальный наружный диаметр 225 мм, длина 500 мм | шт | 64 | 134.61 | 8615.04
30 |  | 24.3.05.07-0552 | Муфта термоусаживающаяся полиэтиленовая для стыков, номинальный наружный диаметр 140 мм, длина 500 мм | шт | 64 | 84.39 | 5400.96
31 |  | 01.7.06.08-0003 | Лента сигнальная | 100 м | 27.05 | 108 | 2921.4
32 |  | 24.3.03.13-0501 | Трубы полиэтиленовые низкого давления (ПНД) с наружным диаметром 110 мм | м | 60 | 31.53 | 1891.8
33 |  | 01.7.07.29-0221 | Уплотнительный состав | кг | 92.16 | 16.7 | 1539.07
34 |  | 02.2.05.04-0042 | Щебень из гравия для строительных работ марка 400, фракция 10-20 мм | м3 | 6.7 | 117.93 | 790.13
35 |  | 24.2.06.02-0001 | Манжеты стальные для стыка хризотилцементных труб М-100 | 10 шт | 21.82 | 30 | 654.6
36 |  | Прайс из СД ОП | Комплект заземления для кабелей с медным ленточным экраном КМЛЭ №4 | шт | 8 | 80.1 | 640.8
37 |  | Прайс из СД ОП | Комплект заземления для кабелей с медным ленточным экраном КМЛЭ №2 | шт | 2 | 136.43 | 272.86
38 |  | 01.1.01.09-0024 | Шнур асбестовый общего назначения марки: ШАОН диаметром 3-5 мм | т | 0.0077 | 26950 | 207.52
39 |  | 01.7.07.29-0111 | Пакля пропитанная | кг | 19.2 | 9.04 | 173.57
40 |  | 04.3.01.09-0012 | Раствор готовый кладочный цементный марки: 50 | м3 | 0.2046 | 485.9 | 99.42
41 |  | 12.1.02.01-0001 | Гидроизол | м2 | 10.23 | 7.83 | 80.1
42 |  | 999-9950 | Вспомогательные ненормируемые ресурсы (2% от Оплаты труда рабочих) | руб. | 74.3262 | 1 | 74.33
43 |  | 11.1.03.03-0003 | Брусья необрезные хвойных пород длиной: 2-3,75 м, все ширины, толщиной 100-125 мм, III сорта | м3 | 0.0594 | 802.46 | 47.67
44 |  | 01.7.07.08-0003 | Мыло твердое хозяйственное 72% | шт | 2 | 4.5 | 9
45 |  | 11.1.03.01-0079 | Бруски обрезные хвойных пород длиной: 4-6,5 м, шириной 75-150 мм, толщиной 40-75 мм, III сорта | м3 | 0.0061 | 1287 | 7.85
46 |  | 01.3.01.01-0001 | Бензин авиационный Б-70 | т | 0.0016 | 4488.4 | 7.18
47 |  | 01.7.20.08-0051 | Ветошь | кг | 2 | 1.82 | 3.64
48 |  | 01.3.02.09-0022 | Пропан-бутан, смесь техническая | кг | 0.3 | 6.09 | 1.83
49 |  | 08.1.02.11-0001 | Поковки из квадратных заготовок, масса: 1,8 кг | т | 0.0003 | 5989 | 1.8
50 |  | 01.7.03.01-0001 | Вода | м3 | 0.4764 | 2.44 | 1.16
51 |  | 01.7.06.07-0001 | Лента К226 | 100 м | 0.0048 | 120 | 0.58
Составил ______________________ Д.Ю. Нефедова
(подпись, инициалы, фамилия)
Проверил ______________________ А.В. Костянецкая
(подпись, инициалы, фамилия)

## Прил.4 РМ
Приложение № 4
Ресурсная модель
Наименование разрабатываемого показателя УНЦ — Устройство траншеи КЛ (одна цепь) и восстановление благоустройства по трассе без учета восстановления газонов (все регионы) напряжение 6-15 кВ
Единица измерения — 1 км.
Наименование | Сметная стоимость в ценах на 01.01.2023 (руб.) | Удельный вес, (в СМР) | Удельный вес, % (от всего по РМ)
Оплата труда рабочих
Эксплуатация машин основных
Эксплуатация машин прочих
ЭКСПЛУАТАЦИЯ МАШИН, ВСЕГО:
в том числе зарплата машинистов
Материалы основные
Материалы прочие
МАТЕРИАЛЫ, ВСЕГО:
ИТОГО
Сметная прибыль, руб.
Сметная прибыль, %
Накладные расходы, руб.
Накладные расходы, %
ВСЕГО СМР с НР и СП
ВСЕГО стоимость оборудования, в том числе
стоимость оборудования технологического
ИТОГО (СМР + ОБОРУДОВАНИЕ)
ПРОЧ. ЗАТР., УЧТЕННЫЕ ПОКАЗАТЕЛЕМ, в том числе
Временные здания и сооружения - 2,5%
Дополнительные затраты при производстве строительно-монтажных работ в зимнее время - 2,1%
Пусконаладочные работы | 0
Затраты по перевозке работников к месту работы и обратно
Затраты, связанные с осуществлением работ вахтовым методом
Расходы на командировки рабочих и пусконаладочного персонала, привлекаемых для выполнения строительства
Затраты на перебазировку машин с базы механизации на строительную площадку и обратно, по которым данные затраты не включены в сметную цену эксплуатации машин и механизмов
Строительный контроль и содержание службы заказчика - 2,14%
Авторский надзор - 0,2%
ИТОГО (СМР+ОБОРУДОВАНИЕ+ПРОЧ. ЗАТР., УЧТЕННЫЕ ПОКАЗАТЕЛЕМ)
Непредвиденные расходы
ВСЕГО:
ИТОГО ПОКАЗАТЕЛЬ НА ЕД. ИЗМ.
Составил ____________________________ Д.Ю. Нефедова
(должность, подпись, инициалы, фамилия)
Проверил ____________________________ А.В. Костянецкая
(должность, подпись, инициалы, фамилия)

## Прил.5 Расчет СМР и ОБ
Приложение №5
Расчет стоимости СМР и оборудования
Наименование разрабатываемого показателя УНЦ |  |  | Устройство траншеи КЛ (одна цепь) и восстановление благоустройства по трассе без учета восстановления газонов (все регионы) напряжение 6-15 кВ
Единица измерения — 1 км.
№ пп. | Код ресурса | Наименование | Ед. изм. | Кол-во единиц по проектным данным | Сметная стоимость в ценах на 01.01.2000 (руб.) |  | Удельный вес, % | Сметная стоимость в ценах на 01.01.2023 (руб.)
[5 empty] | на ед. изм. | общая |  | на ед. изм. | общая
1 | 2 | 3 | 4 | 5 | 6 | 7 | 8 | 9 | 10
Затраты труда рабочих-строителей
1 | 1-1-9 | Затраты труда рабочих-строителей среднего разряда (1,9) | чел.-ч. |  | 7.74
|  | Итого по разделу "Затраты труда рабочих-строителей" | чел.-ч. |  |  |  | 100%
Затраты труда машинистов
2 | 2 | Затраты труда машинистов | чел.-ч. |  |  |  | 100%
Машины и механизмы
Основные машины и механизмы
3 | 91.14.03-002 | Автомобили-самосвалы, грузоподъемность до 10 т | маш.-ч | 177.74 | 87.49
4 | 91.14.02-001 | Автомобили бортовые, грузоподъемность до 5 т | маш.-ч | 172.65 | 65.71
5 | 91.05.05-014 | Краны на автомобильном ходу, грузоподъемность 10 т | маш.-ч | 71.87 | 111.99
Итого основные машины и механизмы
6 | 91.08.03-030 | Катки на пневмоколесном ходу, масса 30 т | маш.час | 0.86 | 206.01
7 | 91.18.01-007 | Компрессоры передвижные с двигателем внутреннего сгорания, давлением до 686 кПа (7 ат), производительность до 5 м3/мин | маш.час | 1.23 | 90
8 | 91.08.03-018 | Катки дорожные самоходные гладкие, масса 13 т | маш.час | 0.54 | 121
9 | 91.01.02-004 | Автогрейдеры: среднего типа, мощность 99 кВт (135 л.с.) | маш.час | 0.34 | 123
10 | 91.21.01-012 | Агрегаты окрасочные высокого давления для окраски поверхностей конструкций, мощность 1 кВт | маш.час | 5.8 | 6.82
11 | 91.08.01-021 | Укладчики асфальтобетона | маш.час | 0.15 | 195.2
12 | 91.06.05-011 | Погрузчик, грузоподъемность 5 т | маш.час | 0.17 | 89.99
13 | 91.01.01-035 | Бульдозеры, мощность 79 кВт (108 л.с.) | маш.час | 0.18 | 79.07
14 | 91.08.03-016 | Катки дорожные самоходные гладкие, масса 8 т | маш.час | 0.18 | 75
15 | 91.13.01-038 | Машины поливомоечные 6000 л | маш.час | 0.12 | 110
16 | 91.15.02-023 | Тракторы на гусеничном ходу, мощность 59 кВт (80 л.с.) | маш.час | 0.1 | 77.2
17 | 91.21.10-003 | Молотки при работе от передвижных компрессорных станций: отбойные пневматические | маш.час | 2.47 | 1.53
18 | 91.08.02-011 | Гудронаторы ручные | маш.час | 0.1 | 17.2
19 | 91.12.06-012 | Рыхлители прицепные (без трактора) | маш.час | 0.1 | 8
Итого прочие машины и механизмы
|  | Итого по разделу «Машины и механизмы» |  |  |  |  | 100%
Оборудование
Основное оборудование
|  | Итого основное оборудование |  |  |  | 0 | 0% |  | 0
|  | Итого прочее оборудование |  |  |  | 0 | 0% |  | 0
|  | Итого по разделу «Оборудование» |  |  |  |  | 0%
в том числе технологическое оборудование
Материалы
Основные материалы
20 | 06.1.01.05-0021 | Кирпич керамический лицевой, размер 250x120x65 мм, марка 300 | 1000 шт |  | 2271.3
21 | 02.3.01.02-0016 | Песок природный для строительных: работ средний с крупностью зерен размером свыше 5 мм-до 5% по массе | м3 | 1008 | 55.26
22 | 24.2.05.01-0001 | Трубы хризотилцементные безнапорные, номинальный диаметр 100 мм | м | 675.2 | 14.5
Итого основные материалы
23 | 24.3.05.07-0556 | Муфта термоусаживающаяся полиэтиленовая для стыков, номинальный наружный диаметр 225 мм, длина 500 мм | шт | 64 | 134.61
24 | 24.3.05.07-0552 | Муфта термоусаживающаяся полиэтиленовая для стыков, номинальный наружный диаметр 140 мм, длина 500 мм | шт | 64 | 84.39
25 | 01.7.06.08-0003 | Лента сигнальная | 100 м | 27.05 | 108
26 | 24.3.03.13-0501 | Трубы полиэтиленовые низкого давления (ПНД) с наружным диаметром 110 мм | м | 60 | 31.53
27 | 01.7.07.29-0221 | Уплотнительный состав | кг | 92.16 | 16.7
28 | 02.2.05.04-0042 | Щебень из гравия для строительных работ марка 400, фракция 10-20 мм | м3 | 6.7 | 117.93
29 | 24.2.06.02-0001 | Манжеты стальные для стыка хризотилцементных труб М-100 | 10 шт | 21.82 | 30
30 | Прайс из СД ОП | Комплект заземления для кабелей с медным ленточным экраном КМЛЭ №4 | шт | 8 | 80.1
31 | Прайс из СД ОП | Комплект заземления для кабелей с медным ленточным экраном КМЛЭ №2 | шт | 2 | 136.43
32 | 01.1.01.09-0024 | Шнур асбестовый общего назначения марки: ШАОН диаметром 3-5 мм | т | 0.0077 | 26950
33 | 01.7.07.29-0111 | Пакля пропитанная | кг | 19.2 | 9.04
34 | 04.3.01.09-0012 | Раствор готовый кладочный цементный марки: 50 | м3 | 0.2046 | 485.9
35 | 12.1.02.01-0001 | Гидроизол | м2 | 10.23 | 7.83
36 | 999-9950 | Вспомогательные ненормируемые ресурсы (2% от Оплаты труда рабочих) | руб. | 74.3262 | 1
37 | 11.1.03.03-0003 | Брусья необрезные хвойных пород длиной: 2-3,75 м, все ширины, толщиной 100-125 мм, III сорта | м3 | 0.0594 | 802.46
38 | 01.7.07.08-0003 | Мыло твердое хозяйственное 72% | шт | 2 | 4.5
39 | 11.1.03.01-0079 | Бруски обрезные хвойных пород длиной: 4-6,5 м, шириной 75-150 мм, толщиной 40-75 мм, III сорта | м3 | 0.0061 | 1287
40 | 01.3.01.01-0001 | Бензин авиационный Б-70 | т | 0.0016 | 4488.4
41 | 01.7.20.08-0051 | Ветошь | кг | 2 | 1.82
42 | 01.3.02.09-0022 | Пропан-бутан, смесь техническая | кг | 0.3 | 6.09
43 | 08.1.02.11-0001 | Поковки из квадратных заготовок, масса: 1,8 кг | т | 0.0003 | 5989
44 | 01.7.03.01-0001 | Вода | м3 | 0.4764 | 2.44
45 | 01.7.06.07-0001 | Лента К226 | 100 м | 0.0048 | 120
Итого прочие материалы
Итого по разделу «Материалы»
ИТОГО ПО РМ
Накладные расходы
Сметная прибыль
Итого СМР (с НР и СП)
ВСЕГО СМР + ОБОРУДОВАНИЕ
|  | ИТОГО ПОКАЗАТЕЛЬ НА ЕД. ИЗМ. | 1 км. | 6.3
Составил ______________________ Д.Ю. Нефедова
(подпись, инициалы, фамилия)
Проверил ______________________ А.В. Костянецкая
(подпись, инициалы, фамилия)

## Прил.6 Расчет ОБ
Приложение №6
Расчет стоимости оборудования
Наименование разрабатываемого показателя УНЦ — Устройство траншеи КЛ (одна цепь) и восстановление благоустройства по трассе без учета восстановления газонов (все регионы) напряжение 6-15 кВ
№ пп. | Код ресурса | Наименование | Ед. изм. | Кол-во единиц по проектным данным | Сметная стоимость в ценах на 01.01.2000 (руб.)
[5 empty] | на ед. изм. | общая
1 | 2 | 3 | 4 | 5 | 6 | 7
ИНЖЕНЕРНОЕ ОБОРУДОВАНИЕ
|  | ИТОГО ИНЖЕНЕРНОЕ ОБОРУДОВАНИЕ |  |  |  | 0
ТЕХНОЛОГИЧЕСКОЕ ОБОРУДОВАНИЕ
|  | ИТОГО ТЕХНОЛОГИЧЕСКОЕ ОБОРУДОВАНИЕ |  |  |  | 0
Всего по разделу «Оборудование»
Составил ______________________ Д.Ю. Нефедова
(подпись, инициалы, фамилия)
Проверил ______________________ А.В. Костянецкая
(подпись, инициалы, фамилия)

## Прил.7 Расчет пок.
Приложение №7
Расчет показателя УНЦ
Наименование разрабатываемого показателя УНЦ -
Единица измерения — 1 км
Код показателя | Наименование показателя | Наименование РМ, входящих в состав показателя | Норматив цены на 01.01.2023, тыс.руб.
1 | 2 | 3 | 4
Б2-02-1 | УНЦ на устройство траншеи КЛ и восстановление благоустройства по трассе
Составил ______________________ Д.Ю. Нефедова
(подпись, инициалы, фамилия)
Проверил ______________________ А.В. Костянецкая
(подпись, инициалы, фамилия)

## Прил.10
Приложение № 10
Используемые индексы изменений сметной стоимости и нормы сопутствующих затрат
Наименование индекса / норм сопутствующих затрат | Дата применения и обоснование индекса / норм сопутствующих затрат | Размер индекса / норма сопутствующих затрат
1 | 2 | 3
Индекс изменения сметной стоимости на 1 квартал 2023 года. ОЗП | Письмо Минстроя России от 30.03.2023г. №17106-ИФ/09 прил.1 | 44.29
Индекс изменения сметной стоимости на 1 квартал 2023 года. ЭМ | Письмо Минстроя России от 30.03.2023г. №17106-ИФ/09 прил.1 | 10.77
Индекс изменения сметной стоимости на 1 квартал 2023 года. МАТ | Письмо Минстроя России от 30.03.2023г. №17106-ИФ/09 прил.1 | 4.39
Индекс изменения сметной стоимости на 1 квартал 2023 года. ОБ | Письмо Минстроя России от 23.02.2023г. №9791-ИФ/09 прил.6 | 6.26
Временные здания и сооружения | п.39,2 Приложения №1 Методики определения затрат на строительство временных зданий и сооружений по приказу Минстроя РФ №332/пр от 19.06.2020 | 2.5%
Дополнительные затраты при производстве строительно-монтажных работ в зимнее время | п.37 Приложения №1 Методики определения дополнительных затрат при производстве работ в зимнее время по приказу Минстроя РФ №325/пр от 25.05.2021 | 2.1%
Строительный контроль | Постановление Правительства РФ от 21.06.10 г. № 468 | 2.14%
Авторский надзор - 0,2% | Приказ от 4.08.2020 № 421/пр п.173 | 0.2%
Непредвиденные расходы | Приказ от 4.08.2020 № 421/пр п.179 | 3%
Составил ______________________ Д.Ю. Нефедова
(подпись, инициалы, фамилия)
Проверил ______________________ А.В. Костянецкая
(подпись, инициалы, фамилия)

## ФОТр.тек.
Расчет размера средств на оплату труда рабочих-строителей в текущем уровне цен (ФОТр.тек.)
Составлен в уровне цен на 01.01.2023 г.
№ пп. | Наименование элемента | Обозначение | Формула | Величина элемента | Наименования обосновывающих документов
1 | 2 | 3 | 4 | 5 | 6
1.1 | Среднемесячный размер оплаты труда рабочего первого разряда, занятого в строительной отрасли, для соответствующего субъекта РФ (частей субъекта РФ) или части территории РФ (включающей 2 или более субъектов РФ), руб. | С1ср | - | 47872.94 | Расчёт среднемесячного размера оплаты труда рабочего первого разряда, занятого в строительной отрасли на 1 квартал 2022 года с учётом фактических данных об уровне доплат и надбавок за 2021 г.
1.2 | Среднегодовое нормативное число часов работы одного рабочего в месяц, часы (ч.) | tср | 1973ч/12мес. |  | Производственный календарь 2023 год (40-часов.неделя)
1.3 | Коэффициент увеличения | Кув | - | 1
1.4 | Средний разряд работ |  |  | 1.9 | РТМ
1.5 | Тарифный коэффициент среднего разряда работ | КТ | - | 1.076 | Методические рекомендации по определению сметных цен на затраты труда в строительстве, утвержденные приказом Минстроя России от 04.09.2019 №515/пр, табл.2
1.6 | Коэффициент инфляции, определяемый поквартально | Кинф | - | 1.139 | Прогноз социально-экономического развития РФ, публикуемый Министерством экономического развития РФ, по строке "Индекс потребительских цен в среднем в год" на текущий год | https://economy.gov.ru/material/directions/makroec/prognozy_socialno_ekonomicheskogo_razvitiya/prognoz_socialno_ekonomicheskogo_razvitiya_rf_na_period_do_2024_goda_.html
1.7 | Размер средств на оплату труда рабочих-строителей в текущем уровне цен (ФОТр.тек.), руб/чел.-ч | ФОТр.тек. | (С1ср/tср*КТ*Т*Кув)*Кинф |  | Методика расчета индексов изменения сметной стоимости строительства, утвержденной приказом Минстроя России от 05.06.2019 №326/пр, п.31