## Прил.1 Сравнит табл
Приложение № 1
Сравнительная таблица отбора объекта-представителя
Данный показатель относится к группе "Актуализация УНЦ" (п.8 Методики). Данная РМ актуализирована на базе согласованной РТМ из УНЦ, утвержденных приказом Минэнерго №10 от 17.01.2019 года. Выбор (замена) объекта-представителя не производился
Наименование разрабатываемого показателя УНЦ - Устройство траншеи КЛ (одна цепь) и восстановление благоустройства по трассе без учета восстановления газонов (все регионы) напряжение 20-35 кВ
Сопоставимый уровень цен:
Единица измерения — 1 км
№ п/п | Параметр | Объект-представитель
1 | Наименование объекта-представителя | Комплексное техническое перевооружение и реконструкция ПС 220 кВ «Нелидово»
2 | Наименование субъекта Российской Федерации | Тверская область
3 | Климатический район и подрайон | IIВ
4 | Мощность объекта | 0.475
5 | Краткие характеристики конструктивных элементов сооружения (фундаменты, сваи, опоры, металлоконструкции и другие элементы характеризующие объекты) | Плита П4-15, трубы напорные из полиэтилена ПНД
6 | Сметная стоимость строительства/ реконструкции/ технического перевооружения/ модернизации в текущем уровне цен по заключению (тыс. руб.), в т.ч.:
6.1 | строительно-монтажные работы
6.2 | оборудование и инвентарь
6.3 | пусконаладочные работы
6.4 | прочие и лимитированные затраты
7 | Сопоставимый уровень цен | 3 квартал 2015г
8 | Сметная стоимость строительства/ реконструкции/ технического перевооружения/ модернизации в сопоставимом уровне цен, приведенная к условиям строительства в базовом районе (тыс. руб.)
9 | Приведенная сметная стоимость на единицу мощности, тыс. руб. (строка 8/строку 4)
10 | Примечание
Составил ______________________ Д.Ю. Нефедова
(подпись, инициалы, фамилия)
Проверил ______________________ А.В. Костянецкая
(подпись, инициалы, фамилия)

## Прил.2 Расч стоим
Приложение № 2
Расчет стоимости основных видов работ для выбора объекта-представителя
№ п/п | Перечень конструктивных элементов сооружения (фундаменты, сваи, опоры, металлоконструкции и другие элементы характеризующие объекты-аналоги) и прочих затрат | Объект-представитель 1
|  | Номер сметы | Наименование сметы | Сметная стоимость в уровне цен 3 квартал 2015г , тыс. руб.
|  |  |  | Строительные работы | Монтажные работы | Оборудование | Прочее | Всего
1 |  | 02-17-07 | Общестроительные работы на КЛ 35 кВ | 636.008
2 |  | 02-17-08 | КЛ 35 кВ от оп.№ 1к типа У35-1т+5 до портала | 14.9296 | 772.1926
3 |  | 07-04-01 | Общестроительные работы | 1569.583
Всего по объекту:
Всего по объекту в сопоставимом уровне цен 3 квартал 2015г :
Составил ______________________ Д.Ю. Нефедова
(подпись, инициалы, фамилия)
Проверил ______________________ А.В. Костянецкая
(подпись, инициалы, фамилия)

## Прил.3
Приложение № 3
Объектная ресурсная ведомость
Наименование разрабатываемого показателя УНЦ - Устройство траншеи КЛ (одна цепь) и восстановление благоустройства по трассе без учета восстановления газонов (все регионы) напряжение 20-35 кВ
п/п | №ЛСР | Код ресурса | Наименование ресурса | Ед. изм. | Кол-во единиц по данным объекта-представителя | Сметная стоимость в ценах на 01.01.2000 (руб.)
[6 empty] | на ед.изм. | общая
1 |  | 2 | З | 4 | 5 | 6 | 7
Затраты труда рабочих
1 |  | 1-1-5 | Затраты труда рабочих (средний разряд работы 1,5) | чел.-ч |  | 7.5
2 |  | 1-3-5 | Затраты труда рабочих (средний разряд работы 3,5) | чел.-ч | 383.16 | 9.07
3 |  | 1-3-0 | Затраты труда рабочих (средний разряд работы 3,0) | чел.-ч | 259.94 | 8.53
4 |  | 1-2-0 | Затраты труда рабочих (средний разряд работы 2,0) | чел.-ч | 217.81 | 7.8
5 |  | 1-4-0 | Затраты труда рабочих (средний разряд работы 4,0) | чел.-ч | 158.54 | 9.62
6 |  | 1-2-9 | Затраты труда рабочих (средний разряд работы 2,9) | чел.-ч | 39.2 | 8.46
7 |  | 1-3-8 | Затраты труда рабочих (средний разряд работы 3,8) | чел.-ч | 4.81 | 9.4
8 |  | 1-4-6 | Затраты труда рабочих (средний разряд работы 4,6) | чел.-ч | 2.57 | 10.5
Затраты труда машинистов
9 |  | 2 | Затраты труда машинистов | чел.-ч
Машины и механизмы
10 |  | 91.14.03-002 | Автомобили-самосвалы, грузоподъемность до 10 т | маш.-ч | 301.12 | 87.49
11 |  | 91.01.05-085 | Экскаваторы одноковшовые дизельные на гусеничном ходу, емкость ковша 0,5 м3 | маш.-ч | 137.56 | 100
12 |  | 91.18.01-007 | Компрессоры передвижные с двигателем внутреннего сгорания, давление до 686 кПа (7 ат), производительность до 5 м3/мин | маш.-ч | 63.07 | 90
13 |  | 91.18.01-012 | Компрессоры передвижные с электродвигателем давление 600 кПа (6 ат), производительность до 3,5 м3/мин | маш.-ч | 139.62 | 32.5
14 |  | 91.14.02-001 | Автомобили бортовые, грузоподъемность до 5 т | маш.-ч | 52.97 | 65.71
15 |  | 91.05.05-014 | Краны на автомобильном ходу, грузоподъемность 10 т | маш.-ч | 28.17 | 111.99
16 |  | 91.01.01-035 | Бульдозеры, мощность 79 кВт (108 л.с.) | маш.час | 19.65 | 79.07
17 |  | 91.21.10-003 | Молотки при работе от передвижных компрессорных станций: отбойные пневматические | маш.час | 279.25 | 1.53
18 |  | 91.06.09-001 | Вышка телескопическая 25 м | маш.час | 2.23 | 142.7
19 |  | 91.01.01-034 | Бульдозеры, мощность 59 кВт (80 л.с.) | маш.час | 5.11 | 59.47
20 |  | 91.08.09-023 | Трамбовки пневматические при работе от: передвижных компрессорных станций | маш.час | 252.28 | 0.55
21 |  | 91.17.04-042 | Аппарат для газовой сварки и резки | маш.час | 60.51 | 1.2
22 |  | 91.06.06-042 | Подъемники гидравлические высотой подъема: 10 м | маш.час | 1.29 | 29.6
23 |  | 91.14.03-001 | Автомобиль-самосвал, грузоподъемность: до 7 т | маш.час | 0.26 | 89.54
24 |  | 91.17.04-233 | Установки для сварки: ручной дуговой (постоянного тока) | маш.час | 1.56 | 8.1
Оборудование
Материалы | [6 empty] | 349499.89
25 |  | 05.1.01.12-0001 | Плита перекрытия лотков и каналов доборная П4-15, бетон В25 (М350), объем 0,04 м3, расход арматуры 1,3 кг | шт. | 1470 | 156.83 | 230540.1
26 |  | 24.3.03.13-0421 | Трубы напорные полиэтиленовые, среднего типа, ПНД, номинальный наружный диаметр 160 мм | м | 287.64 | 131.7 | 37882.19
27 |  | 02.3.01.02-0016 | Песок природный для строительных: работ средний с крупностью зерен размером свыше 5 мм-до 5% по массе | м3 | 657.8 | 55.26 | 36350.03
28 |  | 05.2.03.02-0011 | Камни бетонные стеновые из тяжелого бетона, марка: 50 | м3 | 28.7 | 709.54 | 20363.8
29 |  | 01.7.06.08-0013 | Лента сигнальная "Электро" с логотипом "Осторожно кабель" ЛСЭ-750 (100 мx750 мм) | шт | 9.996 | 1142.82 | 11423.63
30 |  | 24.3.03.13-0501 | Трубы полиэтиленовые низкого давления (ПНД) с наружным диаметром 110 мм | м | 282 | 31.53 | 8891.46
31 |  | 23.3.03.02-0071 | Трубы стальные бесшовные, горячедеформированные со снятой фаской из стали марок 15, 20, 25, наружным диаметром: 102 мм толщина стенки 5 мм | м | 14.42 | 103.5 | 1492.47
32 |  | 20.2.06.05-0001 | Кронштейны | кг | 56.788 | 9.12 | 517.91
33 |  | 20.1.01.02-0050 | Зажим аппаратный прессуемый: А2А-150-2 | 100 шт | 0.1236 | 2695 | 333.1
34 |  | 01.3.02.08-0001 | Кислород технический: газообразный | м3 | 49.6 | 6.22 | 308.51
35 |  | 01.7.07.29-0221 | Уплотнительный состав | кг | 17.28 | 16.7 | 288.58
36 |  | 01.3.02.03-0001 | Ацетилен газообразный технический | м3 | 6.448 | 38.51 | 248.31
37 |  | 08.3.08.02-0052 | Сталь угловая равнополочная, марка стали: ВСт3кп2, размером 50x50x5 мм | т | 0.0356 | 5763 | 205.16
38 |  | 01.7.15.03-0032 | Болты с гайками и шайбами оцинкованные, диаметр: 8 мм | кг | 6.0156 | 26.94 | 162.06
39 |  | 01.7.06.08-0011 | Лента сигнальная "Электра" ЛСЭ 150 | 100 м | 1.3668 | 70.37 | 96.18
40 |  | 01.7.15.03-0034 | Болты с гайками и шайбами оцинкованные, диаметр: 12 мм | кг | 3.5633 | 25.76 | 91.79
41 |  | 14.4.04.11-0010 | Эмаль ХС-720 серебристая антикоррозийная | т | 0.0014 | 35001 | 49
42 |  | 08.3.05.02-0101 | Сталь листовая углеродистая обыкновенного качества марки ВСт3пс5 толщиной: 4-6 мм | т | 0.0074 | 5763 | 42.65
43 |  | 01.1.01.09-0024 | Шнур асбестовый общего назначения марки: ШАОН диаметром 3-5 мм | т | 0.0014 | 26950 | 37.73
44 |  | 01.7.07.29-0111 | Пакля пропитанная | кг | 3.6 | 9.04 | 32.54
45 |  | 01.3.01.01-0001 | Бензин авиационный Б-70 | т | 0.0072 | 4488.4 | 32.32
46 |  | 999-9950 | Вспомогательные ненормируемые ресурсы (2% от Оплаты труда рабочих) | руб. | 31.7677 | 1 | 31.77
47 |  | 11.1.03.03-0003 | Брусья необрезные хвойных пород длиной: 2-3,75 м, все ширины, толщиной 100-125 мм, III сорта | м3 | 0.0225 | 802.46 | 18.06
48 |  | 02.2.05.04-0093 | Щебень из природного камня для строительных работ марка: 800, фракция 20-40 мм | м3 | 0.1309 | 108.4 | 14.19
49 |  | 01.7.11.07-0034 | Электроды диаметром: 4 мм Э42А | кг | 1.2487 | 10.57 | 13.2
50 |  | 20.2.08.07-0033 | Скоба: У1078 | 100 шт | 0.0176 | 617 | 10.86
51 |  | 01.7.15.07-0014 | Дюбели распорные полипропиленовые | 100 шт | 0.064 | 86 | 5.5
52 |  | 14.4.03.03-0002 | Лак битумный: БТ-123 | т | 0.0006 | 7826.9 | 4.7
53 |  | 14.4.02.09-0001 | Краска | кг | 0.13 | 28.6 | 3.72
54 |  | 01.7.06.07-0001 | Лента К226 | 100 м | 0.0216 | 120 | 2.59
55 |  | 01.3.01.01-0002 | Бензин автомобильный АИ-98, АИ-95 «Экстра», АИ-93 | т | 0.0003 | 4770 | 1.43
56 |  | 01.7.15.03-0042 | Болты с гайками и шайбами строительные | кг | 0.148 | 9.04 | 1.34
57 |  | 20.2.02.01-0019 | Втулки изолирующие | 1000 шт | 0.004 | 270 | 1.08
58 |  | 01.7.06.12-0008 | Лента ПХВ-304 | кг | 0.04 | 24.04 | 0.96
59 |  | 01.3.01.05-0009 | Парафины нефтяные твердые марки Т-1 | т | 0.0001 | 8105.71 | 0.81
60 |  | 03.2.01.01-0001 | Портландцемент общестроительного назначения бездобавочный, марки: 400 | т | 0.0004 | 412 | 0.16
Составил ______________________ Д.Ю. Нефедова
(подпись, инициалы, фамилия)
Проверил ______________________ А.В. Костянецкая
(подпись, инициалы, фамилия)

## Прил.4 РМ
Приложение № 4
Ресурсная модель
Наименование разрабатываемого показателя УНЦ — Устройство траншеи КЛ (одна цепь) и восстановление благоустройства по трассе без учета восстановления газонов (все регионы) напряжение 20-35 кВ
Единица измерения — 1 км.
Наименование | Сметная стоимость в ценах на 01.01.2023 (руб.) | Удельный вес, (в СМР) | Удельный вес, % (от всего по РМ)
Оплата труда рабочих
Эксплуатация машин основных
Эксплуатация машин прочих
ЭКСПЛУАТАЦИЯ МАШИН, ВСЕГО:
в том числе зарплата машинистов
Материалы основные
Материалы прочие
МАТЕРИАЛЫ, ВСЕГО:
ИТОГО
Сметная прибыль, руб.
Сметная прибыль, %
Накладные расходы, руб.
Накладные расходы, %
ВСЕГО СМР с НР и СП
ВСЕГО стоимость оборудования, в том числе
стоимость оборудования технологического
ИТОГО (СМР + ОБОРУДОВАНИЕ)
ПРОЧ. ЗАТР., УЧТЕННЫЕ ПОКАЗАТЕЛЕМ, в том числе
Временные здания и сооружения - 2,5%
Дополнительные затраты при производстве строительно-монтажных работ в зимнее время - 2,1%
Пусконаладочные работы | 0
Затраты по перевозке работников к месту работы и обратно
Затраты, связанные с осуществлением работ вахтовым методом
Расходы на командировки рабочих и пусконаладочного персонала, привлекаемых для выполнения строительства
Затраты на перебазировку машин с базы механизации на строительную площадку и обратно, по которым данные затраты не включены в сметную цену эксплуатации машин и механизмов
Строительный контроль и содержание службы заказчика - 2,14%
Авторский надзор - 0,2%
ИТОГО (СМР+ОБОРУДОВАНИЕ+ПРОЧ. ЗАТР., УЧТЕННЫЕ ПОКАЗАТЕЛЕМ)
Непредвиденные расходы
ВСЕГО:
ИТОГО ПОКАЗАТЕЛЬ НА ЕД. ИЗМ.
Составил ____________________________ Д.Ю. Нефедова
(должность, подпись, инициалы, фамилия)
Проверил ____________________________ А.В. Костянецкая
(должность, подпись, инициалы, фамилия)

## Прил.5 Расчет СМР и ОБ
Приложение №5
Расчет стоимости СМР и оборудования
Наименование разрабатываемого показателя УНЦ |  |  | Устройство траншеи КЛ (одна цепь) и восстановление благоустройства по трассе без учета восстановления газонов (все регионы) напряжение 20-35 кВ
Единица измерения — 1 км.
№ пп. | Код ресурса | Наименование | Ед. изм. | Кол-во единиц по проектным данным | Сметная стоимость в ценах на 01.01.2000 (руб.) |  | Удельный вес, % | Сметная стоимость в ценах на 01.01.2023 (руб.)
[5 empty] | на ед. изм. | общая |  | на ед. изм. | общая
1 | 2 | 3 | 4 | 5 | 6 | 7 | 8 | 9 | 10
Затраты труда рабочих-строителей
1 | 1-2-2 | Затраты труда рабочих-строителей среднего разряда (2,2) | чел.-ч. |  | 7.94
|  | Итого по разделу "Затраты труда рабочих-строителей" | чел.-ч. |  |  |  | 100%
Затраты труда машинистов
2 | 2 | Затраты труда машинистов | чел.-ч. |  |  |  | 100%
Машины и механизмы
Основные машины и механизмы
3 | 91.14.03-002 | Автомобили-самосвалы, грузоподъемность до 10 т | маш.-ч | 301.12 | 87.49
4 | 91.01.05-085 | Экскаваторы одноковшовые дизельные на гусеничном ходу, емкость ковша 0,5 м3 | маш.-ч | 137.56 | 100
5 | 91.18.01-007 | Компрессоры передвижные с двигателем внутреннего сгорания, давление до 686 кПа (7 ат), производительность до 5 м3/мин | маш.-ч | 63.07 | 90
6 | 91.18.01-012 | Компрессоры передвижные с электродвигателем давление 600 кПа (6 ат), производительность до 3,5 м3/мин | маш.-ч | 139.62 | 32.5
7 | 91.14.02-001 | Автомобили бортовые, грузоподъемность до 5 т | маш.-ч | 52.97 | 65.71
Итого основные машины и механизмы
8 | 91.05.05-014 | Краны на автомобильном ходу, грузоподъемность 10 т | маш.-ч | 28.17 | 111.99
9 | 91.01.01-035 | Бульдозеры, мощность 79 кВт (108 л.с.) | маш.час | 19.65 | 79.07
10 | 91.21.10-003 | Молотки при работе от передвижных компрессорных станций: отбойные пневматические | маш.час | 279.25 | 1.53
11 | 91.06.09-001 | Вышка телескопическая 25 м | маш.час | 2.23 | 142.7
12 | 91.01.01-034 | Бульдозеры, мощность 59 кВт (80 л.с.) | маш.час | 5.11 | 59.47
13 | 91.08.09-023 | Трамбовки пневматические при работе от: передвижных компрессорных станций | маш.час | 252.28 | 0.55
14 | 91.17.04-042 | Аппарат для газовой сварки и резки | маш.час | 60.51 | 1.2
15 | 91.06.06-042 | Подъемники гидравлические высотой подъема: 10 м | маш.час | 1.29 | 29.6
16 | 91.14.03-001 | Автомобиль-самосвал, грузоподъемность: до 7 т | маш.час | 0.26 | 89.54
17 | 91.17.04-233 | Установки для сварки: ручной дуговой (постоянного тока) | маш.час | 1.56 | 8.1
Итого прочие машины и механизмы
|  | Итого по разделу «Машины и механизмы» |  |  |  |  | 100%
Оборудование
Основное оборудование
|  | Итого основное оборудование |  |  |  | 0 | 0% |  | 0
|  | Итого прочее оборудование |  |  |  | 0 | 0% |  | 0
|  | Итого по разделу «Оборудование» |  |  |  |  | 0%
в том числе технологическое оборудование
Материалы
Основные материалы
18 | 05.1.01.12-0001 | Плита перекрытия лотков и каналов доборная П4-15, бетон В25 (М350), объем 0,04 м3, расход арматуры 1,3 кг | шт. | 1470 | 156.83
19 | 24.3.03.13-0421 | Трубы напорные полиэтиленовые, среднего типа, ПНД, номинальный наружный диаметр 160 мм | м | 287.64 | 131.7
20 | 02.3.01.02-0016 | Песок природный для строительных: работ средний с крупностью зерен размером свыше 5 мм-до 5% по массе | м3 | 657.8 | 55.26
Итого основные материалы
21 | 05.2.03.02-0011 | Камни бетонные стеновые из тяжелого бетона, марка: 50 | м3 | 28.7 | 709.54
22 | 01.7.06.08-0013 | Лента сигнальная "Электро" с логотипом "Осторожно кабель" ЛСЭ-750 (100 мx750 мм) | шт | 9.996 | 1142.82
23 | 24.3.03.13-0501 | Трубы полиэтиленовые низкого давления (ПНД) с наружным диаметром 110 мм | м | 282 | 31.53
24 | 23.3.03.02-0071 | Трубы стальные бесшовные, горячедеформированные со снятой фаской из стали марок 15, 20, 25, наружным диаметром: 102 мм толщина стенки 5 мм | м | 14.42 | 103.5
25 | 20.2.06.05-0001 | Кронштейны | кг | 56.788 | 9.12
26 | 20.1.01.02-0050 | Зажим аппаратный прессуемый: А2А-150-2 | 100 шт | 0.1236 | 2695
27 | 01.3.02.08-0001 | Кислород технический: газообразный | м3 | 49.6 | 6.22
28 | 01.7.07.29-0221 | Уплотнительный состав | кг | 17.28 | 16.7
29 | 01.3.02.03-0001 | Ацетилен газообразный технический | м3 | 6.448 | 38.51
30 | 08.3.08.02-0052 | Сталь угловая равнополочная, марка стали: ВСт3кп2, размером 50x50x5 мм | т | 0.0356 | 5763
31 | 01.7.15.03-0032 | Болты с гайками и шайбами оцинкованные, диаметр: 8 мм | кг | 6.0156 | 26.94
32 | 01.7.06.08-0011 | Лента сигнальная "Электра" ЛСЭ 150 | 100 м | 1.3668 | 70.37
33 | 01.7.15.03-0034 | Болты с гайками и шайбами оцинкованные, диаметр: 12 мм | кг | 3.5633 | 25.76
34 | 14.4.04.11-0010 | Эмаль ХС-720 серебристая антикоррозийная | т | 0.0014 | 35001
35 | 08.3.05.02-0101 | Сталь листовая углеродистая обыкновенного качества марки ВСт3пс5 толщиной: 4-6 мм | т | 0.0074 | 5763
36 | 01.1.01.09-0024 | Шнур асбестовый общего назначения марки: ШАОН диаметром 3-5 мм | т | 0.0014 | 26950
37 | 01.7.07.29-0111 | Пакля пропитанная | кг | 3.6 | 9.04
38 | 01.3.01.01-0001 | Бензин авиационный Б-70 | т | 0.0072 | 4488.4
39 | 999-9950 | Вспомогательные ненормируемые ресурсы (2% от Оплаты труда рабочих) | руб. | 31.7677 | 1
40 | 11.1.03.03-0003 | Брусья необрезные хвойных пород длиной: 2-3,75 м, все ширины, толщиной 100-125 мм, III сорта | м3 | 0.0225 | 802.46
41 | 02.2.05.04-0093 | Щебень из природного камня для строительных работ марка: 800, фракция 20-40 мм | м3 | 0.1309 | 108.4
42 | 01.7.11.07-0034 | Электроды диаметром: 4 мм Э42А | кг | 1.2487 | 10.57
43 | 20.2.08.07-0033 | Скоба: У1078 | 100 шт | 0.0176 | 617
44 | 01.7.15.07-0014 | Дюбели распорные полипропиленовые | 100 шт | 0.064 | 86
45 | 14.4.03.03-0002 | Лак битумный: БТ-123 | т | 0.0006 | 7826.9
46 | 14.4.02.09-0001 | Краска | кг | 0.13 | 28.6
47 | 01.7.06.07-0001 | Лента К226 | 100 м | 0.0216 | 120
48 | 01.3.01.01-0002 | Бензин автомобильный АИ-98, АИ-95 «Экстра», АИ-93 | т | 0.0003 | 4770
49 | 01.7.15.03-0042 | Болты с гайками и шайбами строительные | кг | 0.148 | 9.04
50 | 20.2.02.01-0019 | Втулки изолирующие | 1000 шт | 0.004 | 270
51 | 01.7.06.12-0008 | Лента ПХВ-304 | кг | 0.04 | 24.04
52 | 01.3.01.05-0009 | Парафины нефтяные твердые марки Т-1 | т | 0.0001 | 8105.71
53 | 03.2.01.01-0001 | Портландцемент общестроительного назначения бездобавочный, марки: 400 | т | 0.0004 | 412
Итого прочие материалы
Итого по разделу «Материалы»
ИТОГО ПО РМ
Накладные расходы
Сметная прибыль
Итого СМР (с НР и СП)
ВСЕГО СМР + ОБОРУДОВАНИЕ
|  | ИТОГО ПОКАЗАТЕЛЬ НА ЕД. ИЗМ. | 1 км. | 0.475
Составил ______________________ Д.Ю. Нефедова
(подпись, инициалы, фамилия)
Проверил ______________________ А.В. Костянецкая
(подпись, инициалы, фамилия)

## Прил.6 Расчет ОБ
Приложение №6
Расчет стоимости оборудования
Наименование разрабатываемого показателя УНЦ — Устройство траншеи КЛ (одна цепь) и восстановление благоустройства по трассе без учета восстановления газонов (все регионы) напряжение 20-35 кВ
№ пп. | Код ресурса | Наименование | Ед. изм. | Кол-во единиц по проектным данным | Сметная стоимость в ценах на 01.01.2000 (руб.)
[5 empty] | на ед. изм. | общая
1 | 2 | 3 | 4 | 5 | 6 | 7
ИНЖЕНЕРНОЕ ОБОРУДОВАНИЕ
|  | ИТОГО ИНЖЕНЕРНОЕ ОБОРУДОВАНИЕ |  |  |  | 0
ТЕХНОЛОГИЧЕСКОЕ ОБОРУДОВАНИЕ
|  | ИТОГО ТЕХНОЛОГИЧЕСКОЕ ОБОРУДОВАНИЕ |  |  |  | 0
Всего по разделу «Оборудование»
Составил ______________________ Д.Ю. Нефедова
(подпись, инициалы, фамилия)
Проверил ______________________ А.В. Костянецкая
(подпись, инициалы, фамилия)

## Прил.7 Расчет пок.
Приложение №7
Расчет показателя УНЦ
Наименование разрабатываемого показателя УНЦ -
Единица измерения — 1 км
Код показателя | Наименование показателя | Наименование РМ, входящих в состав показателя | Норматив цены на 01.01.2023, тыс.руб.
1 | 2 | 3 | 4
Б2-03-1 | УНЦ на устройство траншеи КЛ и восстановление благоустройства по трассе
Составил ______________________ Д.Ю. Нефедова
(подпись, инициалы, фамилия)
Проверил ______________________ А.В. Костянецкая
(подпись, инициалы, фамилия)

## Прил.10
Приложение № 10
Используемые индексы изменений сметной стоимости и нормы сопутствующих затрат
Наименование индекса / норм сопутствующих затрат | Дата применения и обоснование индекса / норм сопутствующих затрат | Размер индекса / норма сопутствующих затрат
1 | 2 | 3
Индекс изменения сметной стоимости на 1 квартал 2023 года. ОЗП | Письмо Минстроя России от 30.03.2023г. №17106-ИФ/09 прил.1 | 44.29
Индекс изменения сметной стоимости на 1 квартал 2023 года. ЭМ | Письмо Минстроя России от 30.03.2023г. №17106-ИФ/09 прил.1 | 10.77
Индекс изменения сметной стоимости на 1 квартал 2023 года. МАТ | Письмо Минстроя России от 30.03.2023г. №17106-ИФ/09 прил.1 | 4.39
Индекс изменения сметной стоимости на 1 квартал 2023 года. ОБ | Письмо Минстроя России от 23.02.2023г. №9791-ИФ/09 прил.6 | 6.26
Временные здания и сооружения | п.39.2 Приложения №1 Методики определения затрат на строительство временных зданий и сооружений по приказу Минстроя РФ №332/пр от 19.06.2020 | 2.5%
Дополнительные затраты при производстве строительно-монтажных работ в зимнее время | п.37 Приложения №1 Методики определения дополнительных затрат при производстве работ в зимнее время по приказу Минстроя РФ №325/пр от 25.05.2021 | 2.1%
Строительный контроль | Постановление Правительства РФ от 21.06.10 г. № 468 | 2.14%
Авторский надзор - 0,2% | Приказ от 4.08.2020 № 421/пр п.173 | 0.2%
Непредвиденные расходы | Приказ от 4.08.2020 № 421/пр п.179 | 3%
Составил ______________________ Д.Ю. Нефедова
(подпись, инициалы, фамилия)
Проверил ______________________ А.В. Костянецкая
(подпись, инициалы, фамилия)

## ФОТр.тек.
Расчет размера средств на оплату труда рабочих-строителей в текущем уровне цен (ФОТр.тек.)
Составлен в уровне цен на 01.01.2023 г.
№ пп. | Наименование элемента | Обозначение | Формула | Величина элемента | Наименования обосновывающих документов
1 | 2 | 3 | 4 | 5 | 6
1.1 | Среднемесячный размер оплаты труда рабочего первого разряда, занятого в строительной отрасли, для соответствующего субъекта РФ (частей субъекта РФ) или части территории РФ (включающей 2 или более субъектов РФ), руб. | С1ср | - | 47872.94 | Расчёт среднемесячного размера оплаты труда рабочего первого разряда, занятого в строительной отрасли на 1 квартал 2022 года с учётом фактических данных об уровне доплат и надбавок за 2021 г.
1.2 | Среднегодовое нормативное число часов работы одного рабочего в месяц, часы (ч.) | tср | 1973ч/12мес. |  | Производственный календарь 2023 год (40-часов.неделя)
1.3 | Коэффициент увеличения | Кув | - | 1
1.4 | Средний разряд работ |  |  | 2.2 | РТМ
1.5 | Тарифный коэффициент среднего разряда работ | КТ | - | 1.105 | Методические рекомендации по определению сметных цен на затраты труда в строительстве, утвержденные приказом Минстроя России от 04.09.2019 №515/пр, табл.2
1.6 | Коэффициент инфляции, определяемый поквартально | Кинф | - | 1.139 | Прогноз социально-экономического развития РФ, публикуемый Министерством экономического развития РФ, по строке "Индекс потребительских цен в среднем в год" на текущий год | https://economy.gov.ru/material/directions/makroec/prognozy_socialno_ekonomicheskogo_razvitiya/prognoz_socialno_ekonomicheskogo_razvitiya_rf_na_period_do_2024_goda_.html
1.7 | Размер средств на оплату труда рабочих-строителей в текущем уровне цен (ФОТр.тек.), руб/чел.-ч | ФОТр.тек. | (С1ср/tср*КТ*Т*Кув)*Кинф |  | Методика расчета индексов изменения сметной стоимости строительства, утвержденной приказом Минстроя России от 05.06.2019 №326/пр, п.31