## Прил.1 Сравнит табл
Приложение № 1
Сравнительная таблица отбора объекта-представителя
Данный показатель относится к группе "Актуализация УНЦ" (п.8 Методики). Данная РМ актуализирована на базе согласованной РТМ из УНЦ, утвержденных приказом Минэнерго №10 от 17.01.2019 года. Выбор (замена) объекта-представителя не производился
Наименование разрабатываемого показателя УНЦ - Устройство траншеи КЛ 110-220 кВ 2ц (Все регионы за исключением Москвы и Санкт-Петербурга)
Сопоставимый уровень цен:
Единица измерения — 1 км
№ п/п | Параметр | Объект-представитель
1 | Наименование объекта-представителя | КЛ 220 кВ Хованская-Лесная, 1 и 2 цепь
2 | Наименование субъекта Российской Федерации | г. Москва, Московская обл.
3 | Климатический район и подрайон | IIВ
4 | Мощность объекта | 8.45
5 | Краткие характеристики конструктивных элементов сооружения (фундаменты, сваи, опоры, металлоконструкции и другие элементы характеризующие объекты) | Плиты железобетонные размерами 500х500х50 мм, смесь песчано-гравийная
6 | Сметная стоимость строительства/ реконструкции/ технического перевооружения/ модернизации в текущем уровне цен по заключению (тыс. руб.), в т.ч.:
6.1 | строительно-монтажные работы
6.2 | оборудование и инвентарь
6.3 | пусконаладочные работы | 0
6.4 | прочие и лимитированные затраты
7 | Сопоставимый уровень цен | 3 кв. 2017 г.
8 | Сметная стоимость строительства/ реконструкции/ технического перевооружения/ модернизации в сопоставимом уровне цен, приведенная к условиям строительства в базовом районе (тыс. руб.)
9 | Приведенная сметная стоимость на единицу мощности, тыс. руб. (строка 8/строку 4)
10 | Примечание
Составил ______________________ Д.Ю. Нефедова
(подпись, инициалы, фамилия)
Проверил ______________________ А.В. Костянецкая
(подпись, инициалы, фамилия)

## Прил.2 Расч стоим
Приложение № 2
Расчет стоимости основных видов работ для выбора объекта-представителя
№ п/п | Перечень конструктивных элементов сооружения (фундаменты, сваи, опоры, металлоконструкции и другие элементы характеризующие объекты-аналоги) и прочих затрат | Объект-представитель 1
|  | Номер сметы | Наименование сметы | Сметная стоимость в уровне цен 3 кв. 2017 г., тыс. руб.
|  |  |  | Строительные работы | Монтажные работы | Оборудование | Прочее | Всего
1 |  | 02-01-01 | Прокладка КЛ 220 кВ | 48942.7739 | 37725.0939 | 0
Всего по объекту:
Всего по объекту в сопоставимом уровне цен 3 кв. 2017 г. :
Составил ______________________ Д.Ю. Нефедова
(подпись, инициалы, фамилия)
Проверил ______________________ А.В. Костянецкая
(подпись, инициалы, фамилия)

## Прил.3
Приложение № 3
Объектная ресурсная ведомость
Наименование разрабатываемого показателя УНЦ - Устройство траншеи КЛ 110-220 кВ 2ц (Все регионы за исключением Москвы и Санкт-Петербурга)
п/п | №ЛСР | Код ресурса | Наименование ресурса | Ед. изм. | Кол-во единиц по данным объекта-представителя | Сметная стоимость в ценах на 01.01.2000 (руб.)
[6 empty] | на ед.изм. | общая
1 |  | 2 | З | 4 | 5 | 6 | 7
Затраты труда рабочих
1 |  | 1-2-8 | Затраты труда рабочих (средний разряд работы 2,8) | чел.-ч | 10019.42 | 8.38
2 |  | 1-3-0 | Затраты труда рабочих (средний разряд работы 3,0) | чел.-ч | 4743.34 | 8.53
3 |  | 1-4-0 | Затраты труда рабочих (средний разряд работы 4,0) | чел.-ч | 2048.95 | 9.62
4 |  | 1-2-0 | Затраты труда рабочих (средний разряд работы 2,0) | чел.-ч | 999.07 | 7.8
5 |  | 1-1-5 | Затраты труда рабочих (средний разряд работы 1,5) | чел.-ч |  | 7.5
6 |  | 1-5-0 | Затраты труда рабочих (средний разряд работы 5,0) | чел.-ч | 375 | 11.09
7 |  | 1-6-0 | Затраты труда рабочих (средний разряд работы 6,0) | чел.-ч | 35.76 | 12.92
8 |  | 1-1-0 | Затраты труда рабочих (средний разряд работы 1,0) | чел.-ч | 0.1 | 7.19
Затраты труда машинистов
9 |  | 2 | Затраты труда машинистов | чел.-ч
Машины и механизмы
10 |  | 91.14.03-002 | Автомобили-самосвалы, грузоподъемность до 10 т | маш.-ч | 9053.54 | 87.49
11 |  | 91.01.05-086 | Экскаваторы одноковшовые дизельные на гусеничном ходу, емкость ковша 0,65 м3 | маш.-ч | 1878.15 | 115.27
12 |  | 91.18.01-007 | Компрессоры передвижные с двигателем внутреннего сгорания, давление до 686 кПа (7 ат), производительность до 5 м3/мин | маш.-ч | 1150.82 | 90
13 |  | 91.01.01-035 | Бульдозеры, мощность 79 кВт (108 л.с.) | маш.-ч | 746.7 | 79.07
14 |  | 91.14.02-001 | Автомобили бортовые, грузоподъемность до 5 т | маш.-ч | 794.08 | 65.71
15 |  | 91.01.01-034 | Бульдозеры, мощность 59 кВт (80 л.с.) | маш.-ч | 689.33 | 59.47
16 |  | 91.05.05-014 | Краны на автомобильном ходу, грузоподъемность 10 т | маш.час | 330.68 | 111.99
17 |  | 91.08.09-023 | Трамбовки пневматические при работе от: передвижных компрессорных станций | маш.час | 4610.84 | 0.55
18 |  | 91.21.22-341 | Рефлектометр | маш.час | 28.92 | 10.62
19 |  | 91.14.03-001 | Автомобиль-самосвал, грузоподъемность: до 7 т | маш.час | 3.3 | 89.54
20 |  | 91.17.04-194 | Сварочный аппарат для сварки оптических кабелей со скалывателем | маш.час | 13.08 | 12.14
21 |  | 91.17.04-233 | Установки для сварки: ручной дуговой (постоянного тока) | маш.час | 6.18 | 8.1
22 |  | 91.13.01-038 | Машины поливомоечные 6000 л | маш.час | 0.1 | 110
Оборудование | [6 empty] | 0
Материалы
23 |  | Прайс из СД ОП | Маркер интеллектуальный 1422-xR/iD | шт. | 375 | 673.64 | 252615
24 |  | 05.1.01.12-0001 | Плита перекрытия лотков и каналов доборная П4-15, бетон В25 (М350), объем 0,04 м3, расход арматуры 1,3 кг | шт. | 86500 | 156.83 | 13565795
25 |  | 02.2.04.03-0014 | Смесь песчано-гравийная обогащенная с содержанием гравия 50-65% | м3 | 14036 | 82.8 | 1162180.8
26 |  | Прайс из СД ОП | Ложемент для соединительных муфт с креплениями | шт. | 18 | 9500 | 171000
27 |  | 02.3.01.02-0003 | Песок для строительных работ природный 50%; обогащенный 50% | м3 | 396.6694 | 54.95 | 21796.98
28 |  | 08.3.08.02-0052 | Сталь угловая равнополочная, марка стали: ВСт3кп2, размером 50x50x5 мм | т | 1.9851 | 5763 | 11440.13
29 |  | 01.7.15.01-0001 | Анкер-шпилька Hilti HST М12х115/20 | шт | 144 | 42.49 | 6118.56
30 |  | 01.7.07.26-0031 | Шнур плетеный хлопчатобумажный | м | 1500 | 2.05 | 3075
31 |  | 14.4.04.11-0010 | Эмаль ХС-720 серебристая антикоррозийная | т | 0.078 | 35001 | 2730.08
32 |  | 08.3.05.02-0101 | Сталь листовая углеродистая обыкновенного качества марки ВСт3пс5 толщиной: 4-6 мм | т | 0.4134 | 5763 | 2382.42
33 |  | 02.2.05.04-0093 | Щебень из природного камня для строительных работ марка: 800, фракция 20-40 мм | м3 | 4.6177 | 108.4 | 500.56
34 |  | 999-9950 | Вспомогательные ненормируемые ресурсы (2% от Оплаты труда рабочих) | руб. | 485.3071 | 1 | 485.31
35 |  | 10.1.02.02-0012 | Алюминий листовой толщиной: 1,0-2,5 мм, гладкий | кг | 8.63 | 47.66 | 411.31
36 |  | 01.7.06.08-0003 | Лента сигнальная | 100 м | 3.75 | 108 | 405
37 |  | 01.7.19.07-0002 | Резина листовая вулканизованная цветная | кг | 3.798 | 24.86 | 94.42
38 |  | 14.4.03.03-0002 | Лак битумный: БТ-123 | т | 0.0015 | 7826.9 | 11.74
39 |  | 01.7.11.07-0034 | Электроды диаметром: 4 мм Э42А | кг | 1.0452 | 10.57 | 11.05
40 |  | 01.7.20.03-0003 | Мешки полипропиленовые (50 кг) | 100 шт | 0.0648 | 82 | 5.31
41 |  | 01.7.03.01-0001 | Вода | м3 | 0.701 | 2.44 | 1.71
42 |  | 03.2.01.01-0001 | Портландцемент общестроительного назначения бездобавочный, марки: 400 | т | 0.0003 | 412 | 0.12
Составил ______________________ Д.Ю. Нефедова
(подпись, инициалы, фамилия)
Проверил ______________________ А.В. Костянецкая
(подпись, инициалы, фамилия)

## Прил.4 РМ
Приложение № 4
Ресурсная модель
Наименование разрабатываемого показателя УНЦ — Устройство траншеи КЛ 110-220 кВ 2ц (Все регионы за исключением Москвы и Санкт-Петербурга)
Единица измерения — 1 км.
Наименование | Сметная стоимость в ценах на 01.01.2023 (руб.) | Удельный вес, (в СМР) | Удельный вес, % (от всего по РМ)
Оплата труда рабочих
Эксплуатация машин основных
Эксплуатация машин прочих
ЭКСПЛУАТАЦИЯ МАШИН, ВСЕГО:
в том числе зарплата машинистов
Материалы основные
Материалы прочие
МАТЕРИАЛЫ, ВСЕГО:
ИТОГО
Сметная прибыль, руб.
Сметная прибыль, %
Накладные расходы, руб.
Накладные расходы, %
ВСЕГО СМР с НР и СП
ВСЕГО стоимость оборудования, в том числе
стоимость оборудования технологического
ИТОГО (СМР + ОБОРУДОВАНИЕ)
ПРОЧ. ЗАТР., УЧТЕННЫЕ ПОКАЗАТЕЛЕМ, в том числе
Временные здания и сооружения - 3,9%
Дополнительные затраты при производстве строительно-монтажных работ в зимнее время - 2,1%
Пусконаладочные работы | 0
Затраты по перевозке работников к месту работы и обратно
Затраты, связанные с осуществлением работ вахтовым методом
Расходы на командировки рабочих и пусконаладочного персонала, привлекаемых для выполнения строительства
Затраты на перебазировку машин с базы механизации на строительную площадку и обратно, по которым данные затраты не включены в сметную цену эксплуатации машин и механизмов
Строительный контроль и содержание службы заказчика - 2,14%
Авторский надзор - 0,2%
ИТОГО (СМР+ОБОРУДОВАНИЕ+ПРОЧ. ЗАТР., УЧТЕННЫЕ ПОКАЗАТЕЛЕМ)
Непредвиденные расходы
ВСЕГО:
ИТОГО ПОКАЗАТЕЛЬ НА ЕД. ИЗМ.
Составил ____________________________ Д.Ю. Нефедова
(должность, подпись, инициалы, фамилия)
Проверил ____________________________ А.В. Костянецкая
(должность, подпись, инициалы, фамилия)

## Прил.5 Расчет СМР и ОБ
Приложение №5
Расчет стоимости СМР и оборудования
Наименование разрабатываемого показателя УНЦ |  |  | Устройство траншеи КЛ 110-220 кВ 2ц (Все регионы за исключением Москвы и Санкт-Петербурга)
Единица измерения — 1 км.
№ пп. | Код ресурса | Наименование | Ед. изм. | Кол-во единиц по проектным данным | Сметная стоимость в ценах на 01.01.2000 (руб.) |  | Удельный вес, % | Сметная стоимость в ценах на 01.01.2023 (руб.)
[5 empty] | на ед. изм. | общая |  | на ед. изм. | общая
1 | 2 | 3 | 4 | 5 | 6 | 7 | 8 | 9 | 10
Затраты труда рабочих-строителей
1 | 1-2-9 | Затраты труда рабочих-строителей среднего разряда (2,9) | чел.-ч. |  | 8.46
|  | Итого по разделу "Затраты труда рабочих-строителей" | чел.-ч. |  |  |  | 100%
Затраты труда машинистов
2 | 2 | Затраты труда машинистов | чел.-ч. | 14646.7 |  |  | 100%
Машины и механизмы
Основные машины и механизмы
3 | 91.14.03-002 | Автомобили-самосвалы, грузоподъемность до 10 т | маш.-ч | 9053.54 | 87.49
4 | 91.01.05-086 | Экскаваторы одноковшовые дизельные на гусеничном ходу, емкость ковша 0,65 м3 | маш.-ч | 1878.15 | 115.27
5 | 91.18.01-007 | Компрессоры передвижные с двигателем внутреннего сгорания, давление до 686 кПа (7 ат), производительность до 5 м3/мин | маш.-ч | 1150.82 | 90
Итого основные машины и механизмы
6 | 91.01.01-035 | Бульдозеры, мощность 79 кВт (108 л.с.) | маш.-ч | 746.7 | 79.07
7 | 91.14.02-001 | Автомобили бортовые, грузоподъемность до 5 т | маш.-ч | 794.08 | 65.71
8 | 91.01.01-034 | Бульдозеры, мощность 59 кВт (80 л.с.) | маш.-ч | 689.33 | 59.47
9 | 91.05.05-014 | Краны на автомобильном ходу, грузоподъемность 10 т | маш.час | 330.68 | 111.99
10 | 91.08.09-023 | Трамбовки пневматические при работе от: передвижных компрессорных станций | маш.час | 4610.84 | 0.55
11 | 91.21.22-341 | Рефлектометр | маш.час | 28.92 | 10.62
12 | 91.14.03-001 | Автомобиль-самосвал, грузоподъемность: до 7 т | маш.час | 3.3 | 89.54
13 | 91.17.04-194 | Сварочный аппарат для сварки оптических кабелей со скалывателем | маш.час | 13.08 | 12.14
14 | 91.17.04-233 | Установки для сварки: ручной дуговой (постоянного тока) | маш.час | 6.18 | 8.1
15 | 91.13.01-038 | Машины поливомоечные 6000 л | маш.час | 0.1 | 110
Итого прочие машины и механизмы
|  | Итого по разделу «Машины и механизмы» |  |  |  |  | 100%
Оборудование
Основное оборудование
|  | Итого основное оборудование |  |  |  | 0 | 0% |  | 0
|  | Итого прочее оборудование |  |  |  | 0 | 0% |  | 0
|  | Итого по разделу «Оборудование» |  |  |  |  | 0%
в том числе технологическое оборудование
Материалы
Основные материалы
16 | 05.1.01.12-0001 | Плита перекрытия лотков и каналов доборная П4-15, бетон В25 (М350), объем 0,04 м3, расход арматуры 1,3 кг | шт. | 86500 | 156.83
Итого основные материалы
17 | Прайс из СД ОП | Маркер интеллектуальный 1422-xR/iD | шт. | 375 | 673.64
18 | 02.2.04.03-0014 | Смесь песчано-гравийная обогащенная с содержанием гравия 50-65% | м3 | 14036 | 82.8
19 | Прайс из СД ОП | Ложемент для соединительных муфт с креплениями | шт. | 18 | 9500
20 | 02.3.01.02-0003 | Песок для строительных работ природный 50%; обогащенный 50% | м3 | 396.6694 | 54.95
21 | 08.3.08.02-0052 | Сталь угловая равнополочная, марка стали: ВСт3кп2, размером 50x50x5 мм | т | 1.9851 | 5763
22 | 01.7.15.01-0001 | Анкер-шпилька Hilti HST М12х115/20 | шт | 144 | 42.49
23 | 01.7.07.26-0031 | Шнур плетеный хлопчатобумажный | м | 1500 | 2.05
24 | 14.4.04.11-0010 | Эмаль ХС-720 серебристая антикоррозийная | т | 0.078 | 35001
25 | 08.3.05.02-0101 | Сталь листовая углеродистая обыкновенного качества марки ВСт3пс5 толщиной: 4-6 мм | т | 0.4134 | 5763
26 | 02.2.05.04-0093 | Щебень из природного камня для строительных работ марка: 800, фракция 20-40 мм | м3 | 4.6177 | 108.4
27 | 999-9950 | Вспомогательные ненормируемые ресурсы (2% от Оплаты труда рабочих) | руб. | 485.3071 | 1
28 | 10.1.02.02-0012 | Алюминий листовой толщиной: 1,0-2,5 мм, гладкий | кг | 8.63 | 47.66
29 | 01.7.06.08-0003 | Лента сигнальная | 100 м | 3.75 | 108
30 | 01.7.19.07-0002 | Резина листовая вулканизованная цветная | кг | 3.798 | 24.86
31 | 14.4.03.03-0002 | Лак битумный: БТ-123 | т | 0.0015 | 7826.9
32 | 01.7.11.07-0034 | Электроды диаметром: 4 мм Э42А | кг | 1.0452 | 10.57
33 | 01.7.20.03-0003 | Мешки полипропиленовые (50 кг) | 100 шт | 0.0648 | 82
34 | 01.7.03.01-0001 | Вода | м3 | 0.701 | 2.44
35 | 03.2.01.01-0001 | Портландцемент общестроительного назначения бездобавочный, марки: 400 | т | 0.0003 | 412
Итого прочие материалы
Итого по разделу «Материалы»
ИТОГО ПО РМ
Накладные расходы
Сметная прибыль
Итого СМР (с НР и СП)
ВСЕГО СМР + ОБОРУДОВАНИЕ
|  | ИТОГО ПОКАЗАТЕЛЬ НА ЕД. ИЗМ. | 1 км. | 8.45
Составил ______________________ Д.Ю. Нефедова
(подпись, инициалы, фамилия)
Проверил ______________________ А.В. Костянецкая
(подпись, инициалы, фамилия)

## Прил.6 Расчет ОБ
Приложение №6
Расчет стоимости оборудования
Наименование разрабатываемого показателя УНЦ — Устройство траншеи КЛ 110-220 кВ 2ц (Все регионы за исключением Москвы и Санкт-Петербурга)
№ пп. | Код ресурса | Наименование | Ед. изм. | Кол-во единиц по проектным данным | Сметная стоимость в ценах на 01.01.2000 (руб.)
[5 empty] | на ед. изм. | общая
1 | 2 | 3 | 4 | 5 | 6 | 7
ИНЖЕНЕРНОЕ ОБОРУДОВАНИЕ
|  | ИТОГО ИНЖЕНЕРНОЕ ОБОРУДОВАНИЕ |  |  |  | 0
ТЕХНОЛОГИЧЕСКОЕ ОБОРУДОВАНИЕ
|  | ИТОГО ТЕХНОЛОГИЧЕСКОЕ ОБОРУДОВАНИЕ |  |  |  | 0
Всего по разделу «Оборудование»
Составил ______________________ Д.Ю. Нефедова
(подпись, инициалы, фамилия)
Проверил ______________________ А.В. Костянецкая
(подпись, инициалы, фамилия)

## Прил.7 Расчет пок.
Приложение №7
Расчет показателя УНЦ
Наименование разрабатываемого показателя УНЦ -
Единица измерения — 1 км
Код показателя | Наименование показателя | Наименование РМ, входящих в состав показателя | Норматив цены на 01.01.2023, тыс.руб.
1 | 2 | 3 | 4
Б2-05-2 | УНЦ на устройство траншеи КЛ и восстановление благоустройства по трассе
Составил ______________________ Д.Ю. Нефедова
(подпись, инициалы, фамилия)
Проверил ______________________ А.В. Костянецкая
(подпись, инициалы, фамилия)

## Прил.10
Приложение № 10
Используемые индексы изменений сметной стоимости и нормы сопутствующих затрат
Наименование индекса / норм сопутствующих затрат | Дата применения и обоснование индекса / норм сопутствующих затрат | Размер индекса / норма сопутствующих затрат
1 | 2 | 3
Индекс изменения сметной стоимости на 1 квартал 2023 года. ОЗП | Письмо Минстроя России от 30.03.2023г. №17106-ИФ/09 прил.1 | 44.29
Индекс изменения сметной стоимости на 1 квартал 2023 года. ЭМ | Письмо Минстроя России от 30.03.2023г. №17106-ИФ/09 прил.1 | 10.77
Индекс изменения сметной стоимости на 1 квартал 2023 года. МАТ | Письмо Минстроя России от 30.03.2023г. №17106-ИФ/09 прил.1 | 4.39
Индекс изменения сметной стоимости на 1 квартал 2023 года. ОБ | Письмо Минстроя России от 23.02.2023г. №9791-ИФ/09 прил.6 | 6.26
Временные здания и сооружения | п.22 Приложения №1 Методики определения затрат на строительство временных зданий и сооружений по приказу Минстроя РФ №332/пр от 19.06.2020 | 3.9%
Дополнительные затраты при производстве строительно-монтажных работ в зимнее время | п.37 Приложения №1 Методики определения дополнительных затрат при производстве работ в зимнее время по приказу Минстроя РФ №325/пр от 25.05.2021 | 2.1%
Строительный контроль | Постановление Правительства РФ от 21.06.10 г. № 468 | 2.14%
Авторский надзор - 0,2% | Приказ от 4.08.2020 № 421/пр п.173 | 0.2%
Непредвиденные расходы | Приказ от 4.08.2020 № 421/пр п.179 | 3%
Составил ______________________ Д.Ю. Нефедова
(подпись, инициалы, фамилия)
Проверил ______________________ А.В. Костянецкая
(подпись, инициалы, фамилия)

## ФОТр.тек.
Расчет размера средств на оплату труда рабочих-строителей в текущем уровне цен (ФОТр.тек.)
Составлен в уровне цен на 01.01.2023 г.
№ пп. | Наименование элемента | Обозначение | Формула | Величина элемента | Наименования обосновывающих документов
1 | 2 | 3 | 4 | 5 | 6
1.1 | Среднемесячный размер оплаты труда рабочего первого разряда, занятого в строительной отрасли, для соответствующего субъекта РФ (частей субъекта РФ) или части территории РФ (включающей 2 или более субъектов РФ), руб. | С1ср | - | 47872.94 | Расчёт среднемесячного размера оплаты труда рабочего первого разряда, занятого в строительной отрасли на 1 квартал 2022 года с учётом фактических данных об уровне доплат и надбавок за 2021 г.
1.2 | Среднегодовое нормативное число часов работы одного рабочего в месяц, часы (ч.) | tср | 1973ч/12мес. |  | Производственный календарь 2023 год (40-часов.неделя)
1.3 | Коэффициент увеличения | Кув | - | 1
1.4 | Средний разряд работ |  |  | 2.9 | РТМ
1.5 | Тарифный коэффициент среднего разряда работ | КТ | - | 1.176 | Методические рекомендации по определению сметных цен на затраты труда в строительстве, утвержденные приказом Минстроя России от 04.09.2019 №515/пр, табл.2
1.6 | Коэффициент инфляции, определяемый поквартально | Кинф | - | 1.139 | Прогноз социально-экономического развития РФ, публикуемый Министерством экономического развития РФ, по строке "Индекс потребительских цен в среднем в год" на текущий год | https://economy.gov.ru/material/directions/makroec/prognozy_socialno_ekonomicheskogo_razvitiya/prognoz_socialno_ekonomicheskogo_razvitiya_rf_na_period_do_2024_goda_.html
1.7 | Размер средств на оплату труда рабочих-строителей в текущем уровне цен (ФОТр.тек.), руб/чел.-ч | ФОТр.тек. | (С1ср/tср*КТ*Т*Кув)*Кинф |  | Методика расчета индексов изменения сметной стоимости строительства, утвержденной приказом Минстроя России от 05.06.2019 №326/пр, п.31