## Прил.1 Сравнит табл
Приложение № 1
Сравнительная таблица отбора объекта-представителя
Данный показатель относится к группе "Актуализация УНЦ" (п.8 Методики). Данная РМ актуализирована на базе согласованной РТМ из УНЦ, утвержденных приказом Минэнерго №10 от 17.01.2019 года. Выбор (замена) объекта-представителя не производился
Наименование разрабатываемого показателя УНЦ - Укрепление котлованов и траншей 110-220 кВ (Все регионы за исключением Москвы и Санкт-Петербурга)
Сопоставимый уровень цен:
Единица измерения — 1 км
№ п/п | Параметр | Объект-представитель
1 | Наименование объекта-представителя | КЛ 220 кВ Хованская-Лесная, 1 и 2 цепь
2 | Наименование субъекта Российской Федерации | г. Москва
3 | Климатический район и подрайон | IIВ
4 | Мощность объекта | 8.15
5 | Краткие характеристики конструктивных элементов сооружения (фундаменты, сваи, опоры, металлоконструкции и другие элементы характеризующие объекты) | Щиты: из досок толщиной 50 мм, плиты железобетонные для покрытий автомобильных дорог
6 | Сметная стоимость строительства/ реконструкции/ технического перевооружения/ модернизации в текущем уровне цен по заключению (тыс. руб.), в т.ч.:
6.1 | строительно-монтажные работы
6.2 | оборудование и инвентарь | 0
6.3 | пусконаладочные работы | 0
6.4 | прочие и лимитированные затраты
7 | Сопоставимый уровень цен | 3 кв. 2017 г.
8 | Сметная стоимость строительства/ реконструкции/ технического перевооружения/ модернизации в сопоставимом уровне цен, приведенная к условиям строительства в базовом районе (тыс. руб.)
9 | Приведенная сметная стоимость на единицу мощности, тыс. руб. (строка 8/строку 4)
10 | Примечание
Составил ______________________ Д.Ю. Нефедова
(подпись, инициалы, фамилия)
Проверил ______________________ А.В. Костянецкая
(подпись, инициалы, фамилия)

## Прил.2 Расч стоим
Приложение № 2
Расчет стоимости основных видов работ для выбора объекта-представителя
№ п/п | Перечень конструктивных элементов сооружения (фундаменты, сваи, опоры, металлоконструкции и другие элементы характеризующие объекты-аналоги) и прочих затрат | Объект-представитель 1
|  | Номер сметы | Наименование сметы | Сметная стоимость в уровне цен 3 кв. 2017 г., тыс. руб.
|  |  |  | Строительные работы | Монтажные работы | Оборудование | Прочее | Всего
1 |  | 02-01-01 | Прокладка КЛ 220 кВ | 14043.4487
Всего по объекту:
Всего по объекту в сопоставимом уровне цен 3 кв. 2017 г. :
Составил ______________________ Д.Ю. Нефедова
(подпись, инициалы, фамилия)
Проверил ______________________ А.В. Костянецкая
(подпись, инициалы, фамилия)

## Прил.3
Приложение № 3
Объектная ресурсная ведомость
Сметная стоимость ресурсов принята на основании данных по объекту - представителю в ценах на 01.01.2000
Наименование разрабатываемого показателя УНЦ - Укрепление котлованов и траншей 110-220 кВ (Все регионы за исключением Москвы и Санкт-Петербурга)
п/п | №ЛСР | Код ресурса | Наименование ресурса | Ед. изм. | Кол-во единиц по данным объекта-представителя | Сметная стоимость в ценах на 01.01.2000 (руб.)
[6 empty] | на ед.изм. | общая
1 |  | 2 | З | 4 | 5 | 6 | 7
Затраты труда рабочих
1 |  | 1-3-0 | Затраты труда рабочих (средний разряд работы 3,0) | чел.-ч | 9740.85 | 8.53
2 |  | 1-4-0 | Затраты труда рабочих (средний разряд работы 4,0) | чел.-ч | 565.03 | 9.62
3 |  | 1-3-7 | Затраты труда рабочих (средний разряд работы 3,7) | чел.-ч | 479.6 | 9.29
4 |  | 1-3-8 | Затраты труда рабочих (средний разряд работы 3,8) | чел.-ч | 179.21 | 9.4
5 |  | 1-2-0 | Затраты труда рабочих (средний разряд работы 2,0) | чел.-ч | 114.3 | 7.8
6 |  | 1-4-6 | Затраты труда рабочих (средний разряд работы 4,6) | чел.-ч | 44.15 | 10.5
7 |  | 1-2-9 | Затраты труда рабочих (средний разряд работы 2,9) | чел.-ч | 44.63 | 8.46
8 |  | 1-3-9 | Затраты труда рабочих (средний разряд работы 3,9) | чел.-ч | 14.12 | 9.51
9 |  | 1-2-3 | Затраты труда рабочих (средний разряд работы 2,3) | чел.-ч | 12.39 | 8.02
10 |  | 1-3-5 | Затраты труда рабочих (средний разряд работы 3,5) | чел.-ч | 8.62 | 9.07
11 |  | 1-2-5 | Затраты труда рабочих (средний разряд работы 2,5) | чел.-ч | 1.73 | 8.17
12 |  | 1-3-4 | Затраты труда рабочих (средний разряд работы 3,4) | чел.-ч | 0.99 | 8.97
Затраты труда машинистов
13 |  | 2 | Затраты труда машинистов | чел.-ч | 784.13 |  | 9987.09
Машины и механизмы
14 |  | 91.14.02-001 | Автомобили бортовые, грузоподъемность: до 5 т | маш.час | 320.57 | 65.71
15 |  | 91.05.05-014 | Краны на автомобильном ходу, грузоподъемность 10 т | маш.час | 184.26 | 111.99
16 |  | 91.04.01-078 | Установки и агрегаты буровые на базе автомобилей для роторного бурения скважин на воду глубина бурения: до 500 м, грузоподъемность 12,5 т | маш.час | 42.91 | 340
17 |  | 91.10.05-005 | Трубоукладчики для труб диаметром: до 700 мм, грузоподъемность 12,5 т | маш.час | 71.94 | 152.5
18 |  | 91.04.01-021 | Комплекты оборудования шнекового бурения на базе автомобиля глубина бурения до 50 м, грузоподъемность мачты 3,7 т | маш.час | 102.07 | 87.6
19 |  | 91.08.11-011 | Заливщик швов на базе автомобиля | маш.час | 22.17 | 175.25
20 |  | 91.08.03-030 | Катки на пневмоколесном ходу, масса 30 т | маш.час | 5.58 | 206.01
21 |  | 91.05.01-017 | Краны башенные, грузоподъемность 8 т | маш.час | 11.43 | 86.4
22 |  | 91.05.06-007 | Краны на гусеничном ходу, грузоподъемность 25 т | маш.час | 3.29 | 120.04
23 |  | 91.05.04-006 | Краны мостовые электрические, грузоподъемность 10 т | маш.час | 5.28 | 73.12
24 |  | 91.17.04-233 | Установки для сварки: ручной дуговой (постоянного тока) | маш.час | 42.74 | 8.1
25 |  | 91.06.05-011 | Погрузчик, грузоподъемность 5 т | маш.час | 3.5 | 89.99
26 |  | 91.17.04-036 | Агрегаты сварочные передвижные номинальным сварочным током 250-400 А: с дизельным двигателем | маш.час | 16.2 | 14
27 |  | 91.05.05-015 | Краны на автомобильном ходу, грузоподъемность 16 т | маш.час | 1.96 | 115.4
28 |  | 91.05.06-012 | Краны на гусеничном ходу, грузоподъемность до 16 т | маш.час | 2.26 | 96.89
29 |  | 91.14.02-003 | Автомобили бортовые, грузоподъемность: до 10 т | маш.час | 2.39 | 80.44
30 |  | 91.01.02-004 | Автогрейдеры: среднего типа, мощность 99 кВт (135 л.с.) | маш.час | 1.4 | 123
31 |  | 91.14.04-001 | Тягачи седельные, грузоподъемность: 12 т | маш.час | 0.92 | 102.84
32 |  | 91.08.04-021 | Котлы битумные: передвижные 400 л | маш.час | 3.01 | 30
33 |  | 91.17.04-171 | Преобразователи сварочные номинальным сварочным током 315-500 А | маш.час | 5.61 | 12.31
34 |  | 91.13.01-038 | Машины поливомоечные 6000 л | маш.час | 0.58 | 110
35 |  | 91.14.02-002 | Автомобили бортовые, грузоподъемность: до 8 т | маш.час | 0.56 | 85.84
36 |  | 91.06.01-003 | Домкраты гидравлические, грузоподъемность 63-100 т | маш.час | 35.71 | 0.9
37 |  | 91.17.04-042 | Аппарат для газовой сварки и резки | маш.час | 14.86 | 1.2
38 |  | 91.07.04-002 | Вибратор поверхностный | маш.час | 30.53 | 0.5
39 |  | 91.21.16-001 | Пресс-ножницы комбинированные | маш.час | 0.95 | 15.4
40 |  | 91.05.02-005 | Краны козловые, грузоподъемность 32 т | маш.час | 0.11 | 120.24
41 |  | 91.14.05-011 | Полуприцепы общего назначения, грузоподъемность: 12 т | маш.час | 0.92 | 12
42 |  | 91.06.03-062 | Лебедки электрические тяговым усилием: до 31,39 кН (3,2 т) | маш.час | 1.08 | 6.9
43 |  | 91.07.04-001 | Вибратор глубинный | маш.час | 1.87 | 1.9
44 |  | 91.21.01-012 | Агрегаты окрасочные высокого давления для окраски поверхностей конструкций, мощность 1 кВт | маш.час | 0.01 | 6.82
Оборудование
Материалы | [6 empty] | 2217561.48
45 |  | 24.3.05.07-0566 | Муфта термоусаживающаяся полиэтиленовая для стыков, номинальный наружный диаметр 800 мм, длина 700 мм | шт. | 872 | 1303.38 | 1136547.36
46 |  | 11.2.13.04-0013 | Щиты: из досок толщиной 50 мм | м2 | 9187 | 57.63 | 529446.81
47 |  | 05.1.08.06-0071 | Плиты железобетонные для покрытий автомобильных дорог | м3 | 132.444 | 964 | 127676.02
48 |  | 20.2.02.07-0011 | Капа кабельная марки 102L055-R05/S, диаметром 65-95 мм | 100 шт | 8.72 | 12790 | 111528.8
49 |  | 01.7.14.01-0002 | Пенополиуретан (ППУ) полимер Вилан-405 (баллон 1л) | шт | 1744 | 45.15 | 78741.6
50 |  | 11.1.03.06-0087 | Доски обрезные хвойных пород длиной: 4-6,5 м, шириной 75-150 мм, толщиной 25 мм, III сорта | м3 | 52.9919 | 1100 | 58291.09
51 |  | 04.3.02.04-0155 | Смеси бетонные, БСГ, тяжелого бетона на гранитном щебне, фракция 5-20 мм, класс: В30 (М400), П3, F200, W8 | м3 | 63.1176 | 787.34 | 49695.01
52 |  | 07.2.07.12-0021 | Отдельные конструктивные элементы зданий и сооружений с преобладанием: горячекатаных профилей, средняя масса сборочной единицы от 0,5 до 1 т | т | 4.594 | 7008.5 | 32197.05
53 |  | 11.1.02.04-0031 | Лесоматериалы круглые хвойных пород для строительства диаметром 14-24 см, длиной 3-6,5 м | м3 | 23.6079 | 558.33 | 13181
54 |  | 24.3.05.02-0125 | Заглушка полиэтиленовая с удлиненным хвостовиком SDR 11, диаметр: 225 мм (ТУ2248-001-18425183-01) | 10 шт | 2.4 | 4275 | 10260
55 |  | 07.2.07.12-0011 | Отдельные конструктивные элементы зданий и сооружений с преобладанием: гнутосварных профилей и круглых труб, средняя масса сборочной единицы до 0,1 т | т | 0.82879 | 11255 | 9328.01
56 |  | 08.3.03.06-0002 | Проволока горячекатаная в мотках, диаметром 6,3-6,5 мм | т | 1.7039 | 4455.2 | 7591.22
57 |  | 04.3.02.04-0154 | Смеси бетонные, БСГ, тяжелого бетона на гранитном щебне, фракция 5-20 мм, класс: В25 (М350), П3, F150, W6 | м3 | 9.9876 | 745.24 | 7443.16
58 |  | 08.3.08.02-0052 | Сталь угловая равнополочная, марка стали: ВСт3кп2, размером 50x50x5 мм | т | 0.8857 | 5763 | 5104.29
59 |  | 02.3.01.02-0003 | Песок для строительных работ природный 50%; обогащенный 50% | м3 | 86.724 | 54.95 | 4765.48
60 |  | 23.3.03.02-0159 | Трубы стальные бесшовные, горячедеформированные со снятой фаской из стали марок 15, 20, 25, наружным диаметром: 219 мм, толщина стенки 8 мм | м | 13.2192 | 355.02 | 4693.08
61 |  | 11.1.03.06-0095 | Доски обрезные хвойных пород длиной: 4-6,5 м, шириной 75-150 мм, толщиной 44 мм и более, III сорта | м3 | 4.0324 | 1056 | 4258.21
62 |  | 01.7.15.06-0111 | Гвозди строительные | т | 0.2962 | 11978 | 3547.88
63 |  | 11.1.03.01-0075 | Бруски обрезные хвойных пород длиной: 2-6,5 м, толщиной 40-60 мм, II сорта | м3 | 2.551 | 1250 | 3188.75
64 |  | 08.4.02.05-0001 | Сетка сварная с ячейкой 10 из арматурной стали: А-I и А-II преобладающим диаметром до 14 мм | т | 0.3888 | 5830 | 2266.7
65 |  | Прайс из СД ОП | Транспортные услуги | шт. | 1 | 2262.07 | 2262.07
66 |  | 07.2.07.12-0001 | Конструктивные элементы вспомогательного назначения: массой не более 50 кг с преобладанием толстолистовой стали без отверстий и сборосварочных операций | т | 0.33459 | 6550 | 2191.57
67 |  | 01.7.06.12-0004 | Лента киперная, ширина 40 мм | 100 м | 17.44 | 94 | 1639.36
68 |  | 08.4.01.02-0001 | Детали закладные весом до 1 килограмма | т | 0.1123 | 11684 | 1312.11
69 |  | 14.4.04.11-0010 | Эмаль ХС-720 серебристая антикоррозийная | т | 0.0348 | 35001 | 1218.03
70 |  | 08.3.05.02-0101 | Сталь листовая углеродистая обыкновенного качества марки ВСт3пс5 толщиной: 4-6 мм | т | 0.1844 | 5763 | 1062.7
71 |  | 07.2.07.13-0081 | Конструкции стальные приспособлений: для монтажа | т | 0.137 | 7441 | 1019.42
72 |  | 04.3.02.04-0143 | Смеси бетонные, БСГ, тяжелого бетона на гранитном щебне, фракция 5-20 мм, класс: В7,5 (М100), П3 | м3 | 1.836 | 517.14 | 949.47
73 |  | 01.2.03.03-0045 | Мастика битумно-полимерная | т | 0.4768 | 1500 | 715.2
74 |  | 01.2.03.03-0107 | Мастика клеящая морозостойкая битумно-масляная МБ-50 | т | 0.15984 | 3960 | 632.97
75 |  | 08.4.02.03-0021 | Каркасы и сетки арматурные плоские, собранные и сваренные (связанные) в арматурные изделия, класс BP-I, диаметр 4 мм | т | 0.0666 | 8817.17 | 587.22
76 |  | 01.7.07.12-0024 | Пленка полиэтиленовая толщиной: 0,15 мм | м2 | 159.7438 | 3.62 | 578.27
77 |  | 01.2.03.03-0013 | Мастика битумная кровельная горячая | т | 0.1598 | 3390 | 541.72
78 |  | 23.3.03.02-0077 | Трубы стальные бесшовные, горячедеформированные со снятой фаской из стали марок 15, 20, 25, наружным диаметром: 108 мм, толщина стенки 5 мм | м | 4.6 | 111.05 | 510.83
79 |  | 04.3.01.09-0023 | Раствор готовый отделочный тяжелый,: цементный 1:3 | м3 | 0.7549 | 497 | 375.19
80 |  | 01.7.11.07-0035 | Электроды диаметром: 4 мм Э46 | т | 0.0349 | 10749 | 375.14
81 |  | 01.7.11.07-0032 | Электроды диаметром: 4 мм Э42 | т | 0.0314 | 10315.01 | 323.89
82 |  | 04.1.02.05-0010 | Бетон тяжелый, класс: В27,5 (М350) | м3 | 0.4371 | 730 | 319.08
83 |  | 01.7.11.07-0044 | Электроды диаметром: 5 мм Э42 | т | 0.0242 | 9765 | 236.31
84 |  | 02.2.01.02-0013 | Гравий для строительных работ марка 400, фракция 20-40 мм | м3 | 1.955 | 110.77 | 216.56
85 |  | 11.2.13.04-0011 | Щиты: из досок толщиной 25 мм | м2 | 4.871 | 35.53 | 173.07
86 |  | 999-9950 | Вспомогательные ненормируемые ресурсы (2% от Оплаты труда рабочих) | руб. | 123.62 | 1 | 123.62
87 |  | 01.3.02.08-0001 | Кислород технический: газообразный | м3 | 14.7754 | 6.22 | 91.9
88 |  | 01.3.02.03-0001 | Ацетилен газообразный технический | м3 | 1.9293 | 38.51 | 74.3
89 |  | 01.7.11.07-0040 | Электроды диаметром: 4 мм Э50А | т | 0.0043 | 11524 | 49.55
90 |  | 07.2.07.12-0020 | Отдельные конструктивные элементы зданий и сооружений с преобладанием: горячекатаных профилей, средняя масса сборочной единицы от 0,1 до 0,5 т | т | 0.0056 | 7712 | 43.19
91 |  | 01.3.01.03-0002 | Керосин для технических целей марок КТ-1, КТ-2 | т | 0.016 | 2606.9 | 41.71
92 |  | 01.7.15.03-0041 | Болты с гайками и шайбами строительные | т | 0.0045 | 9040.01 | 40.68
93 |  | 08.1.02.11-0001 | Поковки из квадратных заготовок, масса: 1,8 кг | т | 0.0029 | 5989 | 17.37
94 |  | 01.2.01.02-0054 | Битумы нефтяные строительные марки: БН-90/10 | т | 0.0107 | 1383.1 | 14.8
95 |  | 08.3.11.01-0091 | Швеллеры № 40 из стали марки: Ст0 | т | 0.0022 | 4920 | 10.82
96 |  | 01.7.03.01-0001 | Вода | м3 | 4.358 | 2.44 | 10.63
97 |  | 11.1.03.01-0079 | Бруски обрезные хвойных пород длиной: 4-6,5 м, шириной 75-150 мм, толщиной 40-75 мм, III сорта | м3 | 0.0079 | 1287 | 10.17
98 |  | 14.5.09.07-0029 | Растворитель марки: Р-4 | т | 0.0008 | 9420 | 7.54
99 |  | 01.3.02.09-0022 | Пропан-бутан, смесь техническая | кг | 1.2287 | 6.09 | 7.48
100 |  | 14.4.04.09-0022 | Эмаль ХВ-785 белая | т | 0.0003 | 24119 | 7.24
101 |  | 14.4.01.01-0003 | Грунтовка: ГФ-021 красно-коричневая | т | 0.0003 | 15620 | 4.69
102 |  | 01.7.20.08-0071 | Канаты пеньковые пропитанные | т | 0.0001 | 37900 | 3.79
103 |  | 01.7.11.07-0054 | Электроды диаметром: 6 мм Э42 | т | 0.0004 | 9424 | 3.77
104 |  | 03.1.02.03-0011 | Известь строительная: негашеная комовая, сорт I | т | 0.0045 | 734.5 | 3.31
105 |  | 11.1.03.01-0077 | Бруски обрезные хвойных пород длиной: 4-6,5 м, шириной 75-150 мм, толщиной 40-75 мм, I сорта | м3 | 0.0012 | 1700 | 2.04
106 |  | 08.2.02.11-0007 | Канат двойной свивки типа ТК, конструкции 6х19(1+6+12)+1 о.с., оцинкованный из проволок марки В, маркировочная группа: 1770 н/мм2, диаметром 5,5 мм | 10 м | 0.0211 | 50.24 | 1.06
107 |  | 01.7.20.08-0051 | Ветошь | кг | 0.0666 | 1.82 | 0.12
Составил ______________________ Д.Ю. Нефедова
(подпись, инициалы, фамилия)
Проверил ______________________ А.В. Костянецкая
(подпись, инициалы, фамилия)

## Прил.4 РМ
Приложение № 4
Ресурсная модель
Наименование разрабатываемого показателя УНЦ —Укрепление котлованов и траншей 110-220 кВ (Все регионы за исключением Москвы и Санкт-Петербурга)
Единица измерения — 1 км.
Наименование | Сметная стоимость в ценах на 01.01.2023 (руб.) | Удельный вес, (в СМР) | Удельный вес, % (от всего по РМ)
Оплата труда рабочих
Эксплуатация машин основных
Эксплуатация машин прочих
ЭКСПЛУАТАЦИЯ МАШИН, ВСЕГО:
в том числе зарплата машинистов
Материалы основные
Материалы прочие
МАТЕРИАЛЫ, ВСЕГО:
ИТОГО
Сметная прибыль, руб.
Сметная прибыль, %
Накладные расходы, руб.
Накладные расходы, %
ВСЕГО СМР с НР и СП
ВСЕГО стоимость оборудования, в том числе
стоимость оборудования технологического
ИТОГО (СМР + ОБОРУДОВАНИЕ)
ПРОЧ. ЗАТР., УЧТЕННЫЕ ПОКАЗАТЕЛЕМ, в том числе
Временные здания и сооружения - 3,9%
Дополнительные затраты при производстве строительно-монтажных работ в зимнее время - 2,1%
Пусконаладочные работы | 0
Затраты по перевозке работников к месту работы и обратно
Затраты, связанные с осуществлением работ вахтовым методом
Расходы на командировки рабочих и пусконаладочного персонала, привлекаемых для выполнения строительства
Затраты на перебазировку машин с базы механизации на строительную площадку и обратно, по которым данные затраты не включены в сметную цену эксплуатации машин и механизмов
Строительный контроль и содержание службы заказчика - 2,14%
Авторский надзор - 0,2%
ИТОГО (СМР+ОБОРУДОВАНИЕ+ПРОЧ. ЗАТР., УЧТЕННЫЕ ПОКАЗАТЕЛЕМ)
Непредвиденные расходы
ВСЕГО:
ИТОГО ПОКАЗАТЕЛЬ НА ЕД. ИЗМ.
Составил ____________________________ Д.Ю. Нефедова
(должность, подпись, инициалы, фамилия)
Проверил ____________________________ А.В. Костянецкая
(должность, подпись, инициалы, фамилия)

## Прил.5 Расчет СМР и ОБ
Приложение №5
Расчет стоимости СМР и оборудования
Наименование разрабатываемого показателя УНЦ |  |  | Укрепление котлованов и траншей 110-220 кВ (Все регионы за исключением Москвы и Санкт-Петербурга)
Единица измерения — 1 км.
№ пп. | Код ресурса | Наименование | Ед. изм. | Кол-во единиц по проектным данным | Сметная стоимость в ценах на 01.01.2000 (руб.) |  | Удельный вес, % | Сметная стоимость в ценах на 01.01.2023 (руб.)
[5 empty] | на ед. изм. | общая |  | на ед. изм. | общая
1 | 2 | 3 | 4 | 5 | 6 | 7 | 8 | 9 | 10
Затраты труда рабочих-строителей
1 | 1-3-1 | Затраты труда рабочих-строителей среднего разряда (3,1) | чел.-ч. |  | 8.64
|  | Итого по разделу "Затраты труда рабочих-строителей" | чел.-ч. |  |  |  | 100%
Затраты труда машинистов
2 | 2 | Затраты труда машинистов | чел.-ч. | 784.13 |  |  | 100%
Машины и механизмы
Основные машины и механизмы
3 | 91.14.02-001 | Автомобили бортовые, грузоподъемность: до 5 т | маш.час | 320.57 | 65.71
4 | 91.05.05-014 | Краны на автомобильном ходу, грузоподъемность 10 т | маш.час | 184.26 | 111.99
5 | 91.04.01-078 | Установки и агрегаты буровые на базе автомобилей для роторного бурения скважин на воду глубина бурения: до 500 м, грузоподъемность 12,5 т | маш.час | 42.91 | 340
6 | 91.10.05-005 | Трубоукладчики для труб диаметром: до 700 мм, грузоподъемность 12,5 т | маш.час | 71.94 | 152.5
7 | 91.04.01-021 | Комплекты оборудования шнекового бурения на базе автомобиля глубина бурения до 50 м, грузоподъемность мачты 3,7 т | маш.час | 102.07 | 87.6
Итого основные машины и механизмы
8 | 91.08.11-011 | Заливщик швов на базе автомобиля | маш.час | 22.17 | 175.25
9 | 91.08.03-030 | Катки на пневмоколесном ходу, масса 30 т | маш.час | 5.58 | 206.01
10 | 91.05.01-017 | Краны башенные, грузоподъемность 8 т | маш.час | 11.43 | 86.4
11 | 91.05.06-007 | Краны на гусеничном ходу, грузоподъемность 25 т | маш.час | 3.29 | 120.04
12 | 91.05.04-006 | Краны мостовые электрические, грузоподъемность 10 т | маш.час | 5.28 | 73.12
13 | 91.17.04-233 | Установки для сварки: ручной дуговой (постоянного тока) | маш.час | 42.74 | 8.1
14 | 91.06.05-011 | Погрузчик, грузоподъемность 5 т | маш.час | 3.5 | 89.99
15 | 91.17.04-036 | Агрегаты сварочные передвижные номинальным сварочным током 250-400 А: с дизельным двигателем | маш.час | 16.2 | 14
16 | 91.05.05-015 | Краны на автомобильном ходу, грузоподъемность 16 т | маш.час | 1.96 | 115.4
17 | 91.05.06-012 | Краны на гусеничном ходу, грузоподъемность до 16 т | маш.час | 2.26 | 96.89
18 | 91.14.02-003 | Автомобили бортовые, грузоподъемность: до 10 т | маш.час | 2.39 | 80.44
19 | 91.01.02-004 | Автогрейдеры: среднего типа, мощность 99 кВт (135 л.с.) | маш.час | 1.4 | 123
20 | 91.14.04-001 | Тягачи седельные, грузоподъемность: 12 т | маш.час | 0.92 | 102.84
21 | 91.08.04-021 | Котлы битумные: передвижные 400 л | маш.час | 3.01 | 30
22 | 91.17.04-171 | Преобразователи сварочные номинальным сварочным током 315-500 А | маш.час | 5.61 | 12.31
23 | 91.13.01-038 | Машины поливомоечные 6000 л | маш.час | 0.58 | 110
24 | 91.14.02-002 | Автомобили бортовые, грузоподъемность: до 8 т | маш.час | 0.56 | 85.84
25 | 91.06.01-003 | Домкраты гидравлические, грузоподъемность 63-100 т | маш.час | 35.71 | 0.9
26 | 91.17.04-042 | Аппарат для газовой сварки и резки | маш.час | 14.86 | 1.2
27 | 91.07.04-002 | Вибратор поверхностный | маш.час | 30.53 | 0.5
28 | 91.21.16-001 | Пресс-ножницы комбинированные | маш.час | 0.95 | 15.4
29 | 91.05.02-005 | Краны козловые, грузоподъемность 32 т | маш.час | 0.11 | 120.24
30 | 91.14.05-011 | Полуприцепы общего назначения, грузоподъемность: 12 т | маш.час | 0.92 | 12
31 | 91.06.03-062 | Лебедки электрические тяговым усилием: до 31,39 кН (3,2 т) | маш.час | 1.08 | 6.9
32 | 91.07.04-001 | Вибратор глубинный | маш.час | 1.87 | 1.9
33 | 91.21.01-012 | Агрегаты окрасочные высокого давления для окраски поверхностей конструкций, мощность 1 кВт | маш.час | 0.01 | 6.82
Итого прочие машины и механизмы
|  | Итого по разделу «Машины и механизмы» |  |  |  |  | 100%
Оборудование
Основное оборудование
|  | Итого основное оборудование |  |  |  | 0 | 0% |  | 0
|  | Итого прочее оборудование |  |  |  | 0 | 0% |  | 0
|  | Итого по разделу «Оборудование» |  |  |  |  | 0%
в том числе технологическое оборудование
Материалы
Основные материалы
34 | 24.3.05.07-0566 | Муфта термоусаживающаяся полиэтиленовая для стыков, номинальный наружный диаметр 800 мм, длина 700 мм | шт. | 872 | 1303.38
35 | 11.2.13.04-0013 | Щиты: из досок толщиной 50 мм | м2 | 9187 | 57.63
36 | 05.1.08.06-0071 | Плиты железобетонные для покрытий автомобильных дорог | м3 | 132.444 | 964
37 | 20.2.02.07-0011 | Капа кабельная марки 102L055-R05/S, диаметром 65-95 мм | 100 шт | 8.72 | 12790
38 | 01.7.14.01-0002 | Пенополиуретан (ППУ) полимер Вилан-405 (баллон 1л) | шт | 1744 | 45.15
Итого основные материалы
39 | 11.1.03.06-0087 | Доски обрезные хвойных пород длиной: 4-6,5 м, шириной 75-150 мм, толщиной 25 мм, III сорта | м3 | 52.9919 | 1100
40 | 04.3.02.04-0155 | Смеси бетонные, БСГ, тяжелого бетона на гранитном щебне, фракция 5-20 мм, класс: В30 (М400), П3, F200, W8 | м3 | 63.1176 | 787.34
41 | 07.2.07.12-0021 | Отдельные конструктивные элементы зданий и сооружений с преобладанием: горячекатаных профилей, средняя масса сборочной единицы от 0,5 до 1 т | т | 4.594 | 7008.5
42 | 11.1.02.04-0031 | Лесоматериалы круглые хвойных пород для строительства диаметром 14-24 см, длиной 3-6,5 м | м3 | 23.6079 | 558.33
43 | 24.3.05.02-0125 | Заглушка полиэтиленовая с удлиненным хвостовиком SDR 11, диаметр: 225 мм (ТУ2248-001-18425183-01) | 10 шт | 2.4 | 4275
44 | 07.2.07.12-0011 | Отдельные конструктивные элементы зданий и сооружений с преобладанием: гнутосварных профилей и круглых труб, средняя масса сборочной единицы до 0,1 т | т | 0.82879 | 11255
45 | 08.3.03.06-0002 | Проволока горячекатаная в мотках, диаметром 6,3-6,5 мм | т | 1.7039 | 4455.2
46 | 04.3.02.04-0154 | Смеси бетонные, БСГ, тяжелого бетона на гранитном щебне, фракция 5-20 мм, класс: В25 (М350), П3, F150, W6 | м3 | 9.9876 | 745.24
47 | 08.3.08.02-0052 | Сталь угловая равнополочная, марка стали: ВСт3кп2, размером 50x50x5 мм | т | 0.8857 | 5763
48 | 02.3.01.02-0003 | Песок для строительных работ природный 50%; обогащенный 50% | м3 | 86.724 | 54.95
49 | 23.3.03.02-0159 | Трубы стальные бесшовные, горячедеформированные со снятой фаской из стали марок 15, 20, 25, наружным диаметром: 219 мм, толщина стенки 8 мм | м | 13.2192 | 355.02
50 | 11.1.03.06-0095 | Доски обрезные хвойных пород длиной: 4-6,5 м, шириной 75-150 мм, толщиной 44 мм и более, III сорта | м3 | 4.0324 | 1056
51 | 01.7.15.06-0111 | Гвозди строительные | т | 0.2962 | 11978
52 | 11.1.03.01-0075 | Бруски обрезные хвойных пород длиной: 2-6,5 м, толщиной 40-60 мм, II сорта | м3 | 2.551 | 1250
53 | 08.4.02.05-0001 | Сетка сварная с ячейкой 10 из арматурной стали: А-I и А-II преобладающим диаметром до 14 мм | т | 0.3888 | 5830
54 | Прайс из СД ОП | Транспортные услуги | шт. | 1 | 2262.07
55 | 07.2.07.12-0001 | Конструктивные элементы вспомогательного назначения: массой не более 50 кг с преобладанием толстолистовой стали без отверстий и сборосварочных операций | т | 0.33459 | 6550
56 | 01.7.06.12-0004 | Лента киперная, ширина 40 мм | 100 м | 17.44 | 94
57 | 08.4.01.02-0001 | Детали закладные весом до 1 килограмма | т | 0.1123 | 11684
58 | 14.4.04.11-0010 | Эмаль ХС-720 серебристая антикоррозийная | т | 0.0348 | 35001
59 | 08.3.05.02-0101 | Сталь листовая углеродистая обыкновенного качества марки ВСт3пс5 толщиной: 4-6 мм | т | 0.1844 | 5763
60 | 07.2.07.13-0081 | Конструкции стальные приспособлений: для монтажа | т | 0.137 | 7441
61 | 04.3.02.04-0143 | Смеси бетонные, БСГ, тяжелого бетона на гранитном щебне, фракция 5-20 мм, класс: В7,5 (М100), П3 | м3 | 1.836 | 517.14
62 | 01.2.03.03-0045 | Мастика битумно-полимерная | т | 0.4768 | 1500
63 | 01.2.03.03-0107 | Мастика клеящая морозостойкая битумно-масляная МБ-50 | т | 0.15984 | 3960
64 | 08.4.02.03-0021 | Каркасы и сетки арматурные плоские, собранные и сваренные (связанные) в арматурные изделия, класс BP-I, диаметр 4 мм | т | 0.0666 | 8817.17
65 | 01.7.07.12-0024 | Пленка полиэтиленовая толщиной: 0,15 мм | м2 | 159.7438 | 3.62
66 | 01.2.03.03-0013 | Мастика битумная кровельная горячая | т | 0.1598 | 3390
67 | 23.3.03.02-0077 | Трубы стальные бесшовные, горячедеформированные со снятой фаской из стали марок 15, 20, 25, наружным диаметром: 108 мм, толщина стенки 5 мм | м | 4.6 | 111.05
68 | 04.3.01.09-0023 | Раствор готовый отделочный тяжелый,: цементный 1:3 | м3 | 0.7549 | 497
69 | 01.7.11.07-0035 | Электроды диаметром: 4 мм Э46 | т | 0.0349 | 10749
70 | 01.7.11.07-0032 | Электроды диаметром: 4 мм Э42 | т | 0.0314 | 10315.01
71 | 04.1.02.05-0010 | Бетон тяжелый, класс: В27,5 (М350) | м3 | 0.4371 | 730
72 | 01.7.11.07-0044 | Электроды диаметром: 5 мм Э42 | т | 0.0242 | 9765
73 | 02.2.01.02-0013 | Гравий для строительных работ марка 400, фракция 20-40 мм | м3 | 1.955 | 110.77
74 | 11.2.13.04-0011 | Щиты: из досок толщиной 25 мм | м2 | 4.871 | 35.53
75 | 999-9950 | Вспомогательные ненормируемые ресурсы (2% от Оплаты труда рабочих) | руб. | 123.62 | 1
76 | 01.3.02.08-0001 | Кислород технический: газообразный | м3 | 14.7754 | 6.22
77 | 01.3.02.03-0001 | Ацетилен газообразный технический | м3 | 1.9293 | 38.51
78 | 01.7.11.07-0040 | Электроды диаметром: 4 мм Э50А | т | 0.0043 | 11524
79 | 07.2.07.12-0020 | Отдельные конструктивные элементы зданий и сооружений с преобладанием: горячекатаных профилей, средняя масса сборочной единицы от 0,1 до 0,5 т | т | 0.0056 | 7712
80 | 01.3.01.03-0002 | Керосин для технических целей марок КТ-1, КТ-2 | т | 0.016 | 2606.9
81 | 01.7.15.03-0041 | Болты с гайками и шайбами строительные | т | 0.0045 | 9040.01
82 | 08.1.02.11-0001 | Поковки из квадратных заготовок, масса: 1,8 кг | т | 0.0029 | 5989
83 | 01.2.01.02-0054 | Битумы нефтяные строительные марки: БН-90/10 | т | 0.0107 | 1383.1
84 | 08.3.11.01-0091 | Швеллеры № 40 из стали марки: Ст0 | т | 0.0022 | 4920
85 | 01.7.03.01-0001 | Вода | м3 | 4.358 | 2.44
86 | 11.1.03.01-0079 | Бруски обрезные хвойных пород длиной: 4-6,5 м, шириной 75-150 мм, толщиной 40-75 мм, III сорта | м3 | 0.0079 | 1287
87 | 14.5.09.07-0029 | Растворитель марки: Р-4 | т | 0.0008 | 9420
88 | 01.3.02.09-0022 | Пропан-бутан, смесь техническая | кг | 1.2287 | 6.09
89 | 14.4.04.09-0022 | Эмаль ХВ-785 белая | т | 0.0003 | 24119
90 | 14.4.01.01-0003 | Грунтовка: ГФ-021 красно-коричневая | т | 0.0003 | 15620
91 | 01.7.20.08-0071 | Канаты пеньковые пропитанные | т | 0.0001 | 37900
92 | 01.7.11.07-0054 | Электроды диаметром: 6 мм Э42 | т | 0.0004 | 9424
93 | 03.1.02.03-0011 | Известь строительная: негашеная комовая, сорт I | т | 0.0045 | 734.5
94 | 11.1.03.01-0077 | Бруски обрезные хвойных пород длиной: 4-6,5 м, шириной 75-150 мм, толщиной 40-75 мм, I сорта | м3 | 0.0012 | 1700
95 | 08.2.02.11-0007 | Канат двойной свивки типа ТК, конструкции 6х19(1+6+12)+1 о.с., оцинкованный из проволок марки В, маркировочная группа: 1770 н/мм2, диаметром 5,5 мм | 10 м | 0.0211 | 50.24
96 | 01.7.20.08-0051 | Ветошь | кг | 0.0666 | 1.82
Итого прочие материалы
Итого по разделу «Материалы»
ИТОГО ПО РМ
|  | Накладные расходы |  |  |  | 97352.23
|  | Сметная прибыль |  |  |  | 56524.47
Итого СМР (с НР и СП)
ВСЕГО СМР + ОБОРУДОВАНИЕ
|  | ИТОГО ПОКАЗАТЕЛЬ НА ЕД. ИЗМ. | 1 км. | 8.15
Составил ______________________ Д.Ю. Нефедова
(подпись, инициалы, фамилия)
Проверил ______________________ А.В. Костянецкая
(подпись, инициалы, фамилия)

## Прил.6 Расчет ОБ
Приложение №6
Расчет стоимости оборудования
Наименование разрабатываемого показателя УНЦ — Укрепление котлованов и траншей 110-220 кВ (Все регионы за исключением Москвы и Санкт-Петербурга)
№ пп. | Код ресурса | Наименование | Ед. изм. | Кол-во единиц по проектным данным | Сметная стоимость в ценах на 01.01.2000 (руб.)
[5 empty] | на ед. изм. | общая
1 | 2 | 3 | 4 | 5 | 6 | 7
ИНЖЕНЕРНОЕ ОБОРУДОВАНИЕ
|  | ИТОГО ИНЖЕНЕРНОЕ ОБОРУДОВАНИЕ |  |  |  | 0
ТЕХНОЛОГИЧЕСКОЕ ОБОРУДОВАНИЕ
|  | ИТОГО ТЕХНОЛОГИЧЕСКОЕ ОБОРУДОВАНИЕ |  |  |  | 0
Всего по разделу «Оборудование»
Составил ______________________ Д.Ю. Нефедова
(подпись, инициалы, фамилия)
Проверил ______________________ А.В. Костянецкая
(подпись, инициалы, фамилия)

## Прил.7 Расчет пок.
Приложение №7
Расчет показателя УНЦ
Наименование разрабатываемого показателя УНЦ -
Единица измерения — 1 км
Код показателя | Наименование показателя | Наименование РМ, входящих в состав показателя | Норматив цены на 01.01.2023, тыс.руб.
1 | 2 | 3 | 4
Б2-05-3 | УНЦ на устройство траншеи КЛ и восстановление благоустройства по трассе
Составил ______________________ Д.Ю. Нефедова
(подпись, инициалы, фамилия)
Проверил ______________________ А.В. Костянецкая
(подпись, инициалы, фамилия)

## Прил.10
Приложение № 10
Используемые индексы изменений сметной стоимости и нормы сопутствующих затрат
Наименование индекса / норм сопутствующих затрат | Дата применения и обоснование индекса / норм сопутствующих затрат | Размер индекса / норма сопутствующих затрат
1 | 2 | 3
Индекс изменения сметной стоимости на 1 квартал 2023 года. ОЗП | Письмо Минстроя России от 30.03.2023г. №17106-ИФ/09 прил.1 | 44.29
Индекс изменения сметной стоимости на 1 квартал 2023 года. ЭМ | Письмо Минстроя России от 30.03.2023г. №17106-ИФ/09 прил.1 | 10.77
Индекс изменения сметной стоимости на 1 квартал 2023 года. МАТ | Письмо Минстроя России от 30.03.2023г. №17106-ИФ/09 прил.1 | 4.39
Индекс изменения сметной стоимости на 1 квартал 2023 года. ОБ | Письмо Минстроя России от 23.02.2023г. №9791-ИФ/09 прил.6 | 6.26
Временные здания и сооружения | п.22 Приложения №1 Методики определения затрат на строительство временных зданий и сооружений по приказу Минстроя РФ №332/пр от 19.06.2020 | 3.9%
Дополнительные затраты при производстве строительно-монтажных работ в зимнее время | п.37 Приложения №1 Методики определения дополнительных затрат при производстве работ в зимнее время по приказу Минстроя РФ №325/пр от 25.05.2021 | 2.1%
Строительный контроль | Постановление Правительства РФ от 21.06.10 г. № 468 | 2.14%
Авторский надзор - 0,2% | Приказ от 4.08.2020 № 421/пр п.173 | 0.2%
Непредвиденные расходы | Приказ от 4.08.2020 № 421/пр п.179 | 3%
Составил ______________________ Д.Ю. Нефедова
(подпись, инициалы, фамилия)
Проверил ______________________ А.В. Костянецкая
(подпись, инициалы, фамилия)

## ФОТр.тек.
Расчет размера средств на оплату труда рабочих-строителей в текущем уровне цен (ФОТр.тек.)
Составлен в уровне цен на 01.01.2023 г.
№ пп. | Наименование элемента | Обозначение | Формула | Величина элемента | Наименования обосновывающих документов
1 | 2 | 3 | 4 | 5 | 6
1.1 | Среднемесячный размер оплаты труда рабочего первого разряда, занятого в строительной отрасли, для соответствующего субъекта РФ (частей субъекта РФ) или части территории РФ (включающей 2 или более субъектов РФ), руб. | С1ср | - | 47872.94 | Расчёт среднемесячного размера оплаты труда рабочего первого разряда, занятого в строительной отрасли на 1 квартал 2022 года с учётом фактических данных об уровне доплат и надбавок за 2021 г.
1.2 | Среднегодовое нормативное число часов работы одного рабочего в месяц, часы (ч.) | tср | 1973ч/12мес. |  | Производственный календарь 2023 год (40-часов.неделя)
1.3 | Коэффициент увеличения | Кув | - | 1
1.4 | Средний разряд работ |  |  | 3.1 | РТМ
1.5 | Тарифный коэффициент среднего разряда работ | КТ | - | 1.202 | Методические рекомендации по определению сметных цен на затраты труда в строительстве, утвержденные приказом Минстроя России от 04.09.2019 №515/пр, табл.2
1.6 | Коэффициент инфляции, определяемый поквартально | Кинф | - | 1.139 | Прогноз социально-экономического развития РФ, публикуемый Министерством экономического развития РФ, по строке "Индекс потребительских цен в среднем в год" на текущий год | https://economy.gov.ru/material/directions/makroec/prognozy_socialno_ekonomicheskogo_razvitiya/prognoz_socialno_ekonomicheskogo_razvitiya_rf_na_period_do_2024_goda_.html
1.7 | Размер средств на оплату труда рабочих-строителей в текущем уровне цен (ФОТр.тек.), руб/чел.-ч | ФОТр.тек. | (С1ср/tср*КТ*Т*Кув)*Кинф |  | Методика расчета индексов изменения сметной стоимости строительства, утвержденной приказом Минстроя России от 05.06.2019 №326/пр, п.31