## Прил.1 Сравнит табл
Приложение № 1
Сравнительная таблица отбора объекта-представителя
Данный показатель относится к группе "Актуализация УНЦ" (п.8 Методики). Данная РМ актуализирована на базе согласованной РТМ из УНЦ, утвержденных приказом Минэнерго №10 от 17.01.2019 года. Выбор (замена) объекта-представителя не производился
Наименование разрабатываемого показателя УНЦ - Устройство траншеи КЛ 330-500 кВ 1ц (Все регионы за исключением Москвы и Санкт-Петербурга)
Сопоставимый уровень цен:
Единица измерения — 1 км
№ п/п | Параметр | Объект-представитель
1 | Наименование объекта-представителя | «Строительство КВЛ Ленинградская АЭС-2 – Пулковская – Южная. Корректировка»
2 | Наименование субъекта Российской Федерации | г.Санкт-Петербург
3 | Климатический район и подрайон | IIВ
4 | Мощность объекта | 1.345
5 | Краткие характеристики конструктивных элементов сооружения (фундаменты, сваи, опоры, металлоконструкции и другие элементы характеризующие объекты) | Плиты перекрытий многопустотные, короб заземления КЗЭ-0-1х400, щиты деревянные реечные, ОПН-П-110/77-ЗУХЛ1, плиты железобетонные
6 | Сметная стоимость строительства/ реконструкции/ технического перевооружения/ модернизации в текущем уровне цен по заключению (тыс. руб.), в т.ч.:
6.1 | строительно-монтажные работы
6.2 | оборудование и инвентарь
6.3 | пусконаладочные работы | 0
6.4 | прочие и лимитированные затраты
7 | Сопоставимый уровень цен | 2 квартал 2017 г
8 | Сметная стоимость строительства/ реконструкции/ технического перевооружения/ модернизации в сопоставимом уровне цен, приведенная к условиям строительства в базовом районе (тыс. руб.)
9 | Приведенная сметная стоимость на единицу мощности, тыс. руб. (строка 8/строку 4)
10 | Примечание
Составил ______________________ Д.Ю. Нефедова
(подпись, инициалы, фамилия)
Проверил ______________________ А.В. Костянецкая
(подпись, инициалы, фамилия)

## Прил.2 Расч стоим
Приложение № 2
Расчет стоимости основных видов работ для выбора объекта-представителя
№ п/п | Перечень конструктивных элементов сооружения (фундаменты, сваи, опоры, металлоконструкции и другие элементы характеризующие объекты-аналоги) и прочих затрат | Объект-представитель 1
|  | Номер сметы | Наименование сметы | Сметная стоимость в уровне цен 2 кв. 2017 г., тыс. руб.
|  |  |  | Строительные работы | Монтажные работы | Оборудование | Прочее | Всего
1 |  | 02-07-01 | Строительные работы на участке от СМ 1 до ПС Пулковская (СПб) | 12088.8561 | 0.98688
2 |  | 02-07-02 | Приобретение и монтаж кабеля 330кВ КЛ Пулковская-Южная (СПб.) |  | 1886.4255 | 0
Всего по объекту:
Всего по объекту в сопоставимом уровне цен 2 кв. 2017г:
Составил ______________________ Д.Ю. Нефедова
(подпись, инициалы, фамилия)
Проверил ______________________ А.В. Костянецкая
(подпись, инициалы, фамилия)

## Прил. 3
Приложение № 3
Объектная ресурсная ведомость
Наименование разрабатываемого показателя УНЦ - Устройство траншеи КЛ 330-500 кВ 1ц (Москва, Санкт-Петербург)
п/п | №ЛСР | Код ресурса | Наименование ресурса | Ед. изм. | Кол-во единиц по данным объекта-представителя | Сметная стоимость в ценах на 01.01.2000 (руб.)
[6 empty] | на ед.изм. | общая
1 |  | 2 | З | 4 | 5 | 6 | 7
Затраты труда рабочих
1 |  | 1-2-0 | Затраты труда рабочих (средний разряд работы 2,0) | чел.-ч | 1944.76 | 7.8
2 |  | 1-3-0 | Затраты труда рабочих (средний разряд работы 3,0) | чел.-ч | 1562.35 | 8.53
3 |  | 1-4-0 | Затраты труда рабочих (средний разряд работы 4,0) | чел.-ч | 810.48 | 9.62
4 |  | 1-1-5 | Затраты труда рабочих (средний разряд работы 1,5) | чел.-ч |  | 7.5
5 |  | 1-3-7 | Затраты труда рабочих (средний разряд работы 3,7) | чел.-ч | 186.56 | 9.29
6 |  | 1-5-0 | Затраты труда рабочих (средний разряд работы 5,0) | чел.-ч | 99 | 11.09
7 |  | 1-2-5 | Затраты труда рабочих (средний разряд работы 2,5) | чел.-ч | 88.53 | 8.17
8 |  | 1-6-0 | Затраты труда рабочих (средний разряд работы 6,0) | чел.-ч | 43.16 | 12.92
9 |  | 1-3-8 | Затраты труда рабочих (средний разряд работы 3,8) | чел.-ч | 37.79 | 9.4
10 |  | 1-3-1 | Затраты труда рабочих (средний разряд работы 3,1) | чел.-ч | 22.25 | 8.64
11 |  | 1-3-6 | Затраты труда рабочих (средний разряд работы 3,6) | чел.-ч | 13.72 | 9.18
12 |  | 1-2-3 | Затраты труда рабочих (средний разряд работы 2,3) | чел.-ч | 8.33 | 8.02
Затраты труда машинистов
13 |  | 2 | Затраты труда машинистов | чел.-ч
Машины и механизмы
14 |  | 91.14.02-004 | Автомобили бортовые, грузоподъемность до 15т | маш.-ч | 1584.58 | 92.94
15 |  | 91.01.05-085 | Экскаваторы одноковшовые дизельные на гусеничном ходу, емкость ковша 0,5 м3 | маш.час | 600.97 | 100
16 |  | 91.18.01-007 | Компрессоры передвижные с двигателем внутреннего сгорания, давлением до 686 кПа (7 ат), производительность до 5 м3/мин | маш.час | 243.12 | 90
17 |  | 91.01.01-035 | Бульдозеры, мощность 79 кВт (108 л.с.) | маш.час | 229.76 | 79.07
18 |  | 91.01.01-034 | Бульдозеры, мощность 59 кВт (80 л.с.) | маш.час | 192.1 | 59.47
19 |  | 91.05.05-014 | Краны на автомобильном ходу, грузоподъемность 10 т | маш.час | 93.37 | 111.99
20 |  | 91.14.02-001 | Автомобили бортовые, грузоподъемность: до 5 т | маш.час | 84.44 | 65.71
21 |  | 91.01.05-106 | Экскаваторы одноковшовые дизельные на пневмоколесном ходу, емкость ковша 0,25 м3 | маш.час | 77.28 | 70.01
22 |  | 91.05.01-017 | Краны башенные, грузоподъемность 8 т | маш.час | 53.26 | 86.4
23 |  | 91.08.11-011 | Заливщик швов на базе автомобиля | маш.час | 18.76 | 175.25
24 |  | 91.14.03-002 | Автомобили-самосвалы, грузоподъемность до 10 т | маш.-ч | 23.04 | 87.49
25 |  | 91.05.05-014 | Краны на автомобильном ходу, грузоподъемность 10 т | маш.-ч | 16 | 111.99
26 |  | 91.08.03-030 | Катки на пневмоколесном ходу, масса 30 т | маш.час | 3.75 | 206.01
27 |  | 91.06.06-042 | Подъемники гидравлические высотой подъема: 10 м | маш.час | 18.11 | 29.6
28 |  | 91.08.09-023 | Трамбовки пневматические при работе от: передвижных компрессорных станций | маш.час | 971.4 | 0.55
29 |  | 91.06.05-011 | Погрузчик, грузоподъемность 5 т | маш.час | 5.17 | 89.99
30 |  | 91.05.06-007 | Краны на гусеничном ходу, грузоподъемность 25 т | маш.час | 3.3 | 120.04
31 |  | 91.21.22-341 | Рефлектометр | маш.час | 31.65 | 10.62
32 |  | 91.08.05-082 | Пневмобетоноукладчики: 3,3 м3 | маш.час | 2.64 | 72.38
33 |  | 91.17.04-194 | Сварочный аппарат для сварки оптических кабелей со скалывателем | маш.час | 14.39 | 12.14
34 |  | 91.17.04-036 | Агрегаты сварочные передвижные номинальным сварочным током 250-400 А: с дизельным двигателем | маш.час | 11.76 | 14
35 |  | 91.01.02-004 | Автогрейдеры: среднего типа, мощность 99 кВт (135 л.с.) | маш.час | 0.94 | 123
36 |  | 91.14.04-002 | Тягачи седельные, грузоподъемность: 15 т | маш.час | 1.03 | 94.38
37 |  | 91.14.03-001 | Автомобиль-самосвал, грузоподъемность: до 7 т | маш.час | 0.87 | 89.54
38 |  | 91.07.04-002 | Вибратор поверхностный | маш.час | 141.97 | 0.5
39 |  | 91.17.04-233 | Установки для сварки: ручной дуговой (постоянного тока) | маш.час | 8.57 | 8.1
40 |  | 91.08.04-021 | Котлы битумные: передвижные 400 л | маш.час | 1.54 | 30
41 |  | 91.13.01-038 | Машины поливомоечные 6000 л | маш.час | 0.39 | 110
42 |  | 91.06.05-057 | Погрузчики одноковшовые универсальные фронтальные пневмоколесные, грузоподъемность 3 т | маш.час | 0.46 | 90.4
43 |  | 91.14.05-002 | Полуприцепы-тяжеловозы, грузоподъемность: 40 т | маш.час | 1.03 | 28.65
44 |  | 91.18.01-012 | Компрессоры передвижные с электродвигателем давлением 600 кПа (6 ат), производительность: до 3,5 м3/мин | маш.час | 0.35 | 32.5
45 |  | 91.08.09-024 | Трамбовки пневматические при работе от: стационарного компрессора | маш.час | 0.35 | 4.91
46 |  | 91.21.16-012 | Пресс: гидравлический с электроприводом | маш.час | 0.97 | 1.11
Оборудование | [6 empty] | 0
Материалы
47 |  | Прайс из СД ОП | Маркероискатель 2273М-ID | шт. | 1 | 56055.56 | 56055.56
48 |  | Прайс из СД ОП | Маркеры 1422-XR/ID 60984/30 | шт. | 109 | 389.53 | 42458.77
49 |  | 20.1.02.23-0194 | Устройство транспозиции экранов кабеля с ОПН для кабеля с сечением жилы 400 мм2 | шт. | 3 | 96319.44 | 288958.32
50 |  | 04.3.02.04-0143 | Смеси бетонные, БСГ, тяжелого бетона на гранитном щебне, фракция 5-20 мм, класс: В7,5 (М100), П3 | м3 | 311.508 | 517.14 | 161093.25
51 |  | 05.1.08.06-0071 | Плиты железобетонные для покрытий автомобильных дорог | м3 | 108 | 964 | 104112
52 |  | 02.3.01.02-0003 | Песок для строительных работ природный 50%; обогащенный 50% | м3 | 1872.068 | 54.95 | 102870.14
53 |  | 05.1.06.04-0001 | Плиты перекрытий многопустотные преднапряженные безопалубочного формования из бетона класса: В 22,5, пролетом 1,8-5,4 м, ПБШ, с расходом стали 15,7 кг/м3 (серия ИЖ-723) | м3 | 125.5 | 812.38 | 101953.69
54 |  | 11.2.13.06-0001 | Щиты деревянные реечные, толщиной 27 мм, для покрытия полов, тип 1 | м2 | 384.9 | 232.31 | 89416.12
55 |  | 20.2.02.07-0011 | Капа кабельная марки 102L055-R05/S, диаметром 65-95 мм | 100 шт. | 3.38 | 12790 | 43230.2
56 |  | 24.3.05.02-0125 | Заглушка полиэтиленовая удлиненная, стандартное размерное отношениеSDR11, номинальный наружный диаметр 225 мм | шт. | 84 | 427.5 | 35910
57 |  | 01.7.14.01-0002 | Пенополиуретан (ППУ) полимер Вилан-405 (баллон 1л) | шт | 676 | 45.15 | 30521.4
58 |  | 20.2.02.07-0011 | Капа кабельная марки 102L055-R05/S, диаметром 65-95 мм | 100 шт | 2.01 | 12790 | 25707.9
59 |  | 02.2.04.03-0013 | Смесь песчано-гравийная природная обогащенная с содержанием гравия: 35-50% | м3 | 306.9 | 72 | 22096.8
60 |  | 04.3.02.13-0211 | Цементно-песчаные смеси для кладочных работ рецепт: № 1, марка 25 | т | 34.21 | 503.8 | 17235
61 |  | Прайс из СД ОП | Комплект для ремонта оболочек кабеля CRSM 143/36-1000/239Комплект для ремонта оболочек кабеля | шт. | 15 | 859.39 | 12890.85
62 |  | 12.1.02.08-0071 | Гидростеклоизол ТПП-3,5, стеклоткань | м2 | 273.46 | 15.56 | 4255.04
63 |  | 08.3.08.02-0052 | Сталь угловая равнополочная, марка стали: ВСт3кп2, размером 50x50x5 мм | т | 0.5039 | 5763 | 2903.98
64 |  | 01.7.07.12-0024 | Пленка полиэтиленовая толщиной: 0,15 мм | м2 | 739.45 | 3.62 | 2676.81
65 |  | 04.3.02.04-0155 | Смеси бетонные, БСГ, тяжелого бетона на гранитном щебне, фракция 5-20 мм, класс: В30 (М400), П3, F200, W8 | м3 | 2.8356 | 787.34 | 2232.58
66 |  | 01.2.03.03-0107 | Мастика клеящая морозостойкая битумно-масляная МБ-50 | т | 0.52206 | 3960 | 2067.36
67 |  | 07.2.07.12-0021 | Отдельные конструктивные элементы зданий и сооружений с преобладанием: горячекатаных профилей, средняя масса сборочной единицы от 0,5 до 1 т | т | 0.1925 | 7008.5 | 1349.14
68 |  | 08.3.07.01-0076 | Сталь полосовая, марка стали: Ст3сп шириной 50-200 мм толщиной 4-5 мм | т | 0.222 | 5000 | 1110
69 |  | 01.5.03.06-0012 | Столбики сигнальные дорожные пластиковые | шт. | 22 | 43.06 | 947.32
70 |  | 20.1.02.23-0091 | Плакат по ТБ | 100 шт | 0.22 | 4000 | 880
71 |  | 14.4.04.11-0010 | Эмаль ХС-720 серебристая антикоррозийная | т | 0.0198 | 35001 | 693.02
72 |  | 01.7.06.12-0004 | Лента киперная, ширина 40 мм | 100 м | 6.76 | 94 | 635.44
73 |  | 01.2.03.03-0045 | Мастика битумно-полимерная | т | 0.4034 | 1500 | 605.1
74 |  | 08.3.05.02-0101 | Сталь листовая углеродистая обыкновенного качества марки ВСт3пс5 толщиной: 4-6 мм | т | 0.1049 | 5763 | 604.54
75 |  | 01.7.06.08-0011 | Лента сигнальная "Электра" ЛСЭ 150 | 100 м | 8.19 | 70.37 | 576.33
76 |  | 04.3.01.09-0023 | Раствор готовый отделочный тяжелый,: цементный 1:3 | м3 | 0.6399 | 497 | 318.03
77 |  | 01.7.07.26-0031 | Шнур плетеный хлопчатобумажный | м | 148.5 | 2.05 | 304.43
78 |  | 01.7.15.03-0042 | Болты с гайками и шайбами строительные | кг | 32.229 | 9.04 | 291.35
79 |  | 04.1.02.05-0010 | Бетон тяжелый, класс: В27,5 (М350) | м3 | 0.3709 | 730 | 270.76
80 |  | 01.7.15.03-0045 | Болты строительные с гайками оцинкованные размером 10х100 мм | т | 0.01865 | 13722.4 | 255.92
81 |  | 999-9950 | Вспомогательные ненормируемые ресурсы (2% от Оплаты труда рабочих) | руб. | 213.864 | 1 | 213.86
82 |  | 07.2.07.04-0007 | Конструкции стальные индивидуальные: решетчатые сварные массой до 0,1 т | т | 0.015 | 11500 | 172.5
83 |  | 01.7.11.07-0032 | Электроды диаметром: 4 мм Э42 | т | 0.0163 | 10315.01 | 168.13
84 |  | 14.4.02.09-0001 | Краска | кг | 5.862 | 28.6 | 167.65
85 |  | 01.7.11.07-0034 | Электроды диаметром: 4 мм Э42А | кг | 14.91 | 10.57 | 157.6
86 |  | 02.2.05.04-0093 | Щебень из природного камня для строительных работ марка: 800, фракция 20-40 мм | м3 | 1.0969 | 108.4 | 118.9
87 |  | 01.3.01.06-0050 | Смазка универсальная тугоплавкая УТ (консталин жировой) | т | 0.006 | 17500 | 105
88 |  | 03.2.01.01-0001 | Портландцемент общестроительного назначения бездобавочный, марки: 400 | т | 0.189 | 412 | 77.87
89 |  | 01.7.06.08-0008 | Лента сигнальная "Оптика" ЛСО 70 | 100 м | 7.2 | 8.84 | 63.65
90 |  | 02.2.01.02-0012 | Гравий для строительных работ марка 400, фракция 10-20 мм | м3 | 0.4554 | 129.13 | 58.81
91 |  | 20.2.02.01-0019 | Втулки изолирующие | 1000 шт | 0.189 | 270 | 51.03
92 |  | 01.2.03.03-0013 | Мастика битумная кровельная горячая | т | 0.0125 | 3390 | 42.38
93 |  | 12.2.05.06-0031 | Плиты теплоизоляционные из пенопласта полистирольного ПСБ- С-10 | м3 | 0.089568 | 393.33 | 35.23
94 |  | 01.7.20.08-0031 | Бязь суровая арт. 6804 | 10 м2 | 0.42 | 79.1 | 33.22
95 |  | 20.1.02.23-0082 | Перемычки гибкие, тип ПГС-50 | 10 шт | 0.3 | 39 | 11.7
96 |  | 01.7.03.01-0001 | Вода | м3 | 4.105 | 2.44 | 10.02
97 |  | 01.3.01.03-0002 | Керосин для технических целей марок КТ-1, КТ-2 | т | 0.0036 | 2606.9 | 9.38
98 |  | 01.7.06.05-0041 | Лента изоляционная прорезиненная односторонняя ширина 20 мм, толщина 0,25-0,35 мм | кг | 0.144 | 30.4 | 4.38
99 |  | 01.7.15.07-0014 | Дюбели распорные полипропиленовые | 100 шт | 0.042 | 86 | 3.61
100 |  | 01.2.01.02-0041 | Битумы нефтяные строительные кровельные марки: БНК-45/190, БНК-45/180 | т | 0.0016 | 1530 | 2.45
101 |  | 01.3.01.02-0002 | Вазелин технический | кг | 0.036 | 44.97 | 1.62
102 |  | 14.4.03.17-0011 | Лак электроизоляционный 318 | кг | 0.045 | 35.63 | 1.6
103 |  | 01.7.20.04-0005 | Нитки швейные | кг | 0.006 | 133.05 | 0.8
104 |  | 01.7.02.09-0002 | Шпагат бумажный | кг | 0.015 | 11.5 | 0.17
Составил ______________________ Д.Ю. Нефедова
(подпись, инициалы, фамилия)
Проверил ______________________ А.В. Костянецкая
(подпись, инициалы, фамилия)

## Прил.4 РМ
Приложение № 4
Ресурсная модель
Наименование разрабатываемого показателя УНЦ — Устройство траншеи КЛ 330-500 кВ 1ц (Москва, Санкт-Петербург)
Единица измерения — 1 км.
Наименование | Сметная стоимость в ценах на 01.01.2023 (руб.) | Удельный вес, (в СМР) | Удельный вес, % (от всего по РМ)
Оплата труда рабочих
Эксплуатация машин основных
Эксплуатация машин прочих
ЭКСПЛУАТАЦИЯ МАШИН, ВСЕГО:
в том числе зарплата машинистов
Материалы основные
Материалы прочие
МАТЕРИАЛЫ, ВСЕГО:
ИТОГО
Сметная прибыль, руб.
Сметная прибыль, %
Накладные расходы, руб.
Накладные расходы, %
ВСЕГО СМР с НР и СП
ВСЕГО стоимость оборудования, в том числе
стоимость оборудования технологического
ИТОГО (СМР + ОБОРУДОВАНИЕ)
ПРОЧ. ЗАТР., УЧТЕННЫЕ ПОКАЗАТЕЛЕМ, в том числе
Временные здания и сооружения - 3,9%
Дополнительные затраты при производстве строительно-монтажных работ в зимнее время - 2,1%
Пусконаладочные работы | 0
Затраты по перевозке работников к месту работы и обратно
Затраты, связанные с осуществлением работ вахтовым методом
Расходы на командировки рабочих и пусконаладочного персонала, привлекаемых для выполнения строительства
Затраты на перебазировку машин с базы механизации на строительную площадку и обратно, по которым данные затраты не включены в сметную цену эксплуатации машин и механизмов
Строительный контроль и содержание службы заказчика - 2,14%
Авторский надзор - 0,2%
ИТОГО (СМР+ОБОРУДОВАНИЕ+ПРОЧ. ЗАТР., УЧТЕННЫЕ ПОКАЗАТЕЛЕМ)
Непредвиденные расходы
ВСЕГО:
ИТОГО ПОКАЗАТЕЛЬ НА ЕД. ИЗМ.
Составил ____________________________ Д.Ю. Нефедова
(должность, подпись, инициалы, фамилия)
Проверил ____________________________ А.В. Костянецкая
(должность, подпись, инициалы, фамилия)

## Прил.5 Расчет СМР и ОБ
Приложение №5
Расчет стоимости СМР и оборудования
Наименование разрабатываемого показателя УНЦ |  |  | Устройство траншеи КЛ 330-500 кВ 1ц (Москва, Санкт-Петербург)
Единица измерения — 1 км.
№ пп. | Код ресурса | Наименование | Ед. изм. | Кол-во единиц по проектным данным | Сметная стоимость в ценах на 01.01.2000 (руб.) |  | Удельный вес, % | Сметная стоимость в ценах на 01.01.2023 (руб.)
[5 empty] | на ед. изм. | общая |  | на ед. изм. | общая
1 | 2 | 3 | 4 | 5 | 6 | 7 | 8 | 9 | 10
Затраты труда рабочих-строителей
1 | 1-2-8 | Затраты труда рабочих-строителей среднего разряда (2,8) | чел.-ч. |  | 8.38
|  | Итого по разделу "Затраты труда рабочих-строителей" | чел.-ч. |  |  |  | 100%
Затраты труда машинистов
2 | 2 | Затраты труда машинистов | чел.-ч. |  |  |  | 100%
Машины и механизмы
Основные машины и механизмы
3 | 91.14.02-004 | Автомобили бортовые, грузоподъемность до 15т | маш.-ч | 1584.58 | 92.94
4 | 91.01.05-085 | Экскаваторы одноковшовые дизельные на гусеничном ходу, емкость ковша 0,5 м3 | маш.час | 600.97 | 100
5 | 91.18.01-007 | Компрессоры передвижные с двигателем внутреннего сгорания, давлением до 686 кПа (7 ат), производительность до 5 м3/мин | маш.час | 243.12 | 90
6 | 91.01.01-035 | Бульдозеры, мощность 79 кВт (108 л.с.) | маш.час | 229.76 | 79.07
7 | 91.01.01-034 | Бульдозеры, мощность 59 кВт (80 л.с.) | маш.час | 192.1 | 59.47
Итого основные машины и механизмы
8 | 91.05.05-014 | Краны на автомобильном ходу, грузоподъемность 10 т | маш.час | 93.37 | 111.99
9 | 91.14.02-001 | Автомобили бортовые, грузоподъемность: до 5 т | маш.час | 84.44 | 65.71
10 | 91.01.05-106 | Экскаваторы одноковшовые дизельные на пневмоколесном ходу, емкость ковша 0,25 м3 | маш.час | 77.28 | 70.01
11 | 91.05.01-017 | Краны башенные, грузоподъемность 8 т | маш.час | 53.26 | 86.4
12 | 91.08.11-011 | Заливщик швов на базе автомобиля | маш.час | 18.76 | 175.25
13 | 91.14.03-002 | Автомобили-самосвалы, грузоподъемность до 10 т | маш.-ч | 23.04 | 87.49
14 | 91.05.05-014 | Краны на автомобильном ходу, грузоподъемность 10 т | маш.-ч | 16 | 111.99
15 | 91.08.03-030 | Катки на пневмоколесном ходу, масса 30 т | маш.час | 3.75 | 206.01
16 | 91.06.06-042 | Подъемники гидравлические высотой подъема: 10 м | маш.час | 18.11 | 29.6
17 | 91.08.09-023 | Трамбовки пневматические при работе от: передвижных компрессорных станций | маш.час | 971.4 | 0.55
18 | 91.06.05-011 | Погрузчик, грузоподъемность 5 т | маш.час | 5.17 | 89.99
19 | 91.05.06-007 | Краны на гусеничном ходу, грузоподъемность 25 т | маш.час | 3.3 | 120.04
20 | 91.21.22-341 | Рефлектометр | маш.час | 31.65 | 10.62
21 | 91.08.05-082 | Пневмобетоноукладчики: 3,3 м3 | маш.час | 2.64 | 72.38
22 | 91.17.04-194 | Сварочный аппарат для сварки оптических кабелей со скалывателем | маш.час | 14.39 | 12.14
23 | 91.17.04-036 | Агрегаты сварочные передвижные номинальным сварочным током 250-400 А: с дизельным двигателем | маш.час | 11.76 | 14
24 | 91.01.02-004 | Автогрейдеры: среднего типа, мощность 99 кВт (135 л.с.) | маш.час | 0.94 | 123
25 | 91.14.04-002 | Тягачи седельные, грузоподъемность: 15 т | маш.час | 1.03 | 94.38
26 | 91.14.03-001 | Автомобиль-самосвал, грузоподъемность: до 7 т | маш.час | 0.87 | 89.54
27 | 91.07.04-002 | Вибратор поверхностный | маш.час | 141.97 | 0.5
28 | 91.17.04-233 | Установки для сварки: ручной дуговой (постоянного тока) | маш.час | 8.57 | 8.1
29 | 91.08.04-021 | Котлы битумные: передвижные 400 л | маш.час | 1.54 | 30
30 | 91.13.01-038 | Машины поливомоечные 6000 л | маш.час | 0.39 | 110
31 | 91.06.05-057 | Погрузчики одноковшовые универсальные фронтальные пневмоколесные, грузоподъемность 3 т | маш.час | 0.46 | 90.4
32 | 91.14.05-002 | Полуприцепы-тяжеловозы, грузоподъемность: 40 т | маш.час | 1.03 | 28.65
33 | 91.18.01-012 | Компрессоры передвижные с электродвигателем давлением 600 кПа (6 ат), производительность: до 3,5 м3/мин | маш.час | 0.35 | 32.5
34 | 91.08.09-024 | Трамбовки пневматические при работе от: стационарного компрессора | маш.час | 0.35 | 4.91
35 | 91.21.16-012 | Пресс: гидравлический с электроприводом | маш.час | 0.97 | 1.11
Итого прочие машины и механизмы
|  | Итого по разделу «Машины и механизмы» |  |  |  |  | 100%
Оборудование
Основное оборудование
|  | Итого основное оборудование |  |  |  | 0 | 0% |  | 0
|  | Итого прочее оборудование |  |  |  | 0 | 0% |  | 0
|  | Итого по разделу «Оборудование» |  |  |  |  | 0%
в том числе технологическое оборудование
Материалы
Основные материалы
36 | Прайс из СД ОП | Маркероискатель 2273М-ID | шт. | 1 | 56055.56
37 | Прайс из СД ОП | Маркеры 1422-XR/ID 60984/30 | шт. | 109 | 389.53
38 | 20.1.02.23-0194 | Устройство транспозиции экранов кабеля с ОПН для кабеля с сечением жилы 400 мм2 | шт. | 3 | 96319.44
39 | 04.3.02.04-0143 | Смеси бетонные, БСГ, тяжелого бетона на гранитном щебне, фракция 5-20 мм, класс: В7,5 (М100), П3 | м3 | 311.508 | 517.14
40 | 05.1.08.06-0071 | Плиты железобетонные для покрытий автомобильных дорог | м3 | 108 | 964
41 | 02.3.01.02-0003 | Песок для строительных работ природный 50%; обогащенный 50% | м3 | 1872.068 | 54.95
42 | 05.1.06.04-0001 | Плиты перекрытий многопустотные преднапряженные безопалубочного формования из бетона класса: В 22,5, пролетом 1,8-5,4 м, ПБШ, с расходом стали 15,7 кг/м3 (серия ИЖ-723) | м3 | 125.5 | 812.38
43 | 11.2.13.06-0001 | Щиты деревянные реечные, толщиной 27 мм, для покрытия полов, тип 1 | м2 | 384.9 | 232.31
44 | 20.2.02.07-0011 | Капа кабельная марки 102L055-R05/S, диаметром 65-95 мм | 100 шт. | 3.38 | 12790
Итого основные материалы
47 | 24.3.05.02-0125 | Заглушка полиэтиленовая удлиненная, стандартное размерное отношениеSDR11, номинальный наружный диаметр 225 мм | шт. | 84 | 427.5
48 | 01.7.14.01-0002 | Пенополиуретан (ППУ) полимер Вилан-405 (баллон 1л) | шт | 676 | 45.15
49 | 20.2.02.07-0011 | Капа кабельная марки 102L055-R05/S, диаметром 65-95 мм | 100 шт | 2.01 | 12790
50 | 02.2.04.03-0013 | Смесь песчано-гравийная природная обогащенная с содержанием гравия: 35-50% | м3 | 306.9 | 72
51 | 04.3.02.13-0211 | Цементно-песчаные смеси для кладочных работ рецепт: № 1, марка 25 | т | 34.21 | 503.8
52 | Прайс из СД ОП | Комплект для ремонта оболочек кабеля CRSM 143/36-1000/239Комплект для ремонта оболочек кабеля | шт. | 15 | 859.39
53 | 12.1.02.08-0071 | Гидростеклоизол ТПП-3,5, стеклоткань | м2 | 273.46 | 15.56
54 | 08.3.08.02-0052 | Сталь угловая равнополочная, марка стали: ВСт3кп2, размером 50x50x5 мм | т | 0.5039 | 5763
55 | 01.7.07.12-0024 | Пленка полиэтиленовая толщиной: 0,15 мм | м2 | 739.45 | 3.62
56 | 04.3.02.04-0155 | Смеси бетонные, БСГ, тяжелого бетона на гранитном щебне, фракция 5-20 мм, класс: В30 (М400), П3, F200, W8 | м3 | 2.8356 | 787.34
57 | 01.2.03.03-0107 | Мастика клеящая морозостойкая битумно-масляная МБ-50 | т | 0.52206 | 3960
58 | 07.2.07.12-0021 | Отдельные конструктивные элементы зданий и сооружений с преобладанием: горячекатаных профилей, средняя масса сборочной единицы от 0,5 до 1 т | т | 0.1925 | 7008.5
59 | 08.3.07.01-0076 | Сталь полосовая, марка стали: Ст3сп шириной 50-200 мм толщиной 4-5 мм | т | 0.222 | 5000
60 | 01.5.03.06-0012 | Столбики сигнальные дорожные пластиковые | шт. | 22 | 43.06
61 | 20.1.02.23-0091 | Плакат по ТБ | 100 шт | 0.22 | 4000
62 | 14.4.04.11-0010 | Эмаль ХС-720 серебристая антикоррозийная | т | 0.0198 | 35001
63 | 01.7.06.12-0004 | Лента киперная, ширина 40 мм | 100 м | 6.76 | 94
64 | 01.2.03.03-0045 | Мастика битумно-полимерная | т | 0.4034 | 1500
65 | 08.3.05.02-0101 | Сталь листовая углеродистая обыкновенного качества марки ВСт3пс5 толщиной: 4-6 мм | т | 0.1049 | 5763
66 | 01.7.06.08-0011 | Лента сигнальная "Электра" ЛСЭ 150 | 100 м | 8.19 | 70.37
67 | 04.3.01.09-0023 | Раствор готовый отделочный тяжелый,: цементный 1:3 | м3 | 0.6399 | 497
68 | 01.7.07.26-0031 | Шнур плетеный хлопчатобумажный | м | 148.5 | 2.05
69 | 01.7.15.03-0042 | Болты с гайками и шайбами строительные | кг | 32.229 | 9.04
70 | 04.1.02.05-0010 | Бетон тяжелый, класс: В27,5 (М350) | м3 | 0.3709 | 730
71 | 01.7.15.03-0045 | Болты строительные с гайками оцинкованные размером 10х100 мм | т | 0.01865 | 13722.4
72 | 999-9950 | Вспомогательные ненормируемые ресурсы (2% от Оплаты труда рабочих) | руб. | 213.864 | 1
73 | 07.2.07.04-0007 | Конструкции стальные индивидуальные: решетчатые сварные массой до 0,1 т | т | 0.015 | 11500
74 | 01.7.11.07-0032 | Электроды диаметром: 4 мм Э42 | т | 0.0163 | 10315.01
75 | 14.4.02.09-0001 | Краска | кг | 5.862 | 28.6
76 | 01.7.11.07-0034 | Электроды диаметром: 4 мм Э42А | кг | 14.91 | 10.57
77 | 02.2.05.04-0093 | Щебень из природного камня для строительных работ марка: 800, фракция 20-40 мм | м3 | 1.0969 | 108.4
78 | 01.3.01.06-0050 | Смазка универсальная тугоплавкая УТ (консталин жировой) | т | 0.006 | 17500
79 | 03.2.01.01-0001 | Портландцемент общестроительного назначения бездобавочный, марки: 400 | т | 0.189 | 412
80 | 01.7.06.08-0008 | Лента сигнальная "Оптика" ЛСО 70 | 100 м | 7.2 | 8.84
81 | 02.2.01.02-0012 | Гравий для строительных работ марка 400, фракция 10-20 мм | м3 | 0.4554 | 129.13
82 | 20.2.02.01-0019 | Втулки изолирующие | 1000 шт | 0.189 | 270
83 | 01.2.03.03-0013 | Мастика битумная кровельная горячая | т | 0.0125 | 3390
84 | 12.2.05.06-0031 | Плиты теплоизоляционные из пенопласта полистирольного ПСБ- С-10 | м3 | 0.089568 | 393.33
85 | 01.7.20.08-0031 | Бязь суровая арт. 6804 | 10 м2 | 0.42 | 79.1
86 | 20.1.02.23-0082 | Перемычки гибкие, тип ПГС-50 | 10 шт | 0.3 | 39
87 | 01.7.03.01-0001 | Вода | м3 | 4.105 | 2.44
88 | 01.3.01.03-0002 | Керосин для технических целей марок КТ-1, КТ-2 | т | 0.0036 | 2606.9
89 | 01.7.06.05-0041 | Лента изоляционная прорезиненная односторонняя ширина 20 мм, толщина 0,25-0,35 мм | кг | 0.144 | 30.4
90 | 01.7.15.07-0014 | Дюбели распорные полипропиленовые | 100 шт | 0.042 | 86
91 | 01.2.01.02-0041 | Битумы нефтяные строительные кровельные марки: БНК-45/190, БНК-45/180 | т | 0.0016 | 1530
92 | 01.3.01.02-0002 | Вазелин технический | кг | 0.036 | 44.97
93 | 14.4.03.17-0011 | Лак электроизоляционный 318 | кг | 0.045 | 35.63
94 | 01.7.20.04-0005 | Нитки швейные | кг | 0.006 | 133.05
95 | 01.7.02.09-0002 | Шпагат бумажный | кг | 0.015 | 11.5
Итого прочие материалы
Итого по разделу «Материалы»
ИТОГО ПО РМ
Накладные расходы
Сметная прибыль
Итого СМР (с НР и СП)
ВСЕГО СМР + ОБОРУДОВАНИЕ
|  | ИТОГО ПОКАЗАТЕЛЬ НА ЕД. ИЗМ. | 1 км. | 1.345
Составил ______________________ Д.Ю. Нефедова
(подпись, инициалы, фамилия)
Проверил ______________________ А.В. Костянецкая
(подпись, инициалы, фамилия)

## Прил.6 Расчет ОБ
Приложение №6
Расчет стоимости оборудования
Наименование разрабатываемого показателя УНЦ — Устройство траншеи КЛ 330-500 кВ 1ц (Москва, Санкт-Петербург)
№ пп. | Код ресурса | Наименование | Ед. изм. | Кол-во единиц по проектным данным | Сметная стоимость в ценах на 01.01.2000 (руб.)
[5 empty] | на ед. изм. | общая
1 | 2 | 3 | 4 | 5 | 6 | 7
ИНЖЕНЕРНОЕ ОБОРУДОВАНИЕ
|  | ИТОГО ИНЖЕНЕРНОЕ ОБОРУДОВАНИЕ |  |  |  | 0
ТЕХНОЛОГИЧЕСКОЕ ОБОРУДОВАНИЕ
|  | ИТОГО ТЕХНОЛОГИЧЕСКОЕ ОБОРУДОВАНИЕ |  |  |  | 0
Всего по разделу «Оборудование»
Составил ______________________ Д.Ю. Нефедова
(подпись, инициалы, фамилия)
Проверил ______________________ А.В. Костянецкая
(подпись, инициалы, фамилия)

## Прил.7
Приложение №7
Расчет показателя УНЦ
Наименование разрабатываемого показателя УНЦ -
Единица измерения — 1 км
Код показателя | Наименование показателя | Наименование РМ, входящих в состав показателя | Норматив цены на 01.01.2023, тыс.руб.
1 | 2 | 3 | 4
Б2-07-1 | УНЦ на устройство траншеи КЛ и восстановление благоустройства по трассе
Составил ______________________ Д.Ю. Нефедова
(подпись, инициалы, фамилия)
Проверил ______________________ А.В. Костянецкая
(подпись, инициалы, фамилия)

## Прил. 10
Приложение № 10
Используемые индексы изменений сметной стоимости и нормы сопутствующих затрат
Наименование индекса / норм сопутствующих затрат | Дата применения и обоснование индекса / норм сопутствующих затрат | Размер индекса / норма сопутствующих затрат
1 | 2 | 3
Индекс изменения сметной стоимости на 1 квартал 2023 года. ОЗП | Письмо Минстроя России от 30.03.2023г. №17106-ИФ/09 прил.1 | 44.29
Индекс изменения сметной стоимости на 1 квартал 2023 года. ЭМ | Письмо Минстроя России от 30.03.2023г. №17106-ИФ/09 прил.1 | 10.77
Индекс изменения сметной стоимости на 1 квартал 2023 года. МАТ | Письмо Минстроя России от 30.03.2023г. №17106-ИФ/09 прил.1 | 4.39
Индекс изменения сметной стоимости на 1 квартал 2023 года. ОБ | Письмо Минстроя России от 23.02.2023г. №9791-ИФ/09 прил.6 | 6.26
Временные здания и сооружения | п.22 Приложения №1 Методики определения затрат на строительство временных зданий и сооружений по приказу Минстроя РФ №332/пр от 19.06.2020 | 3.9%
Дополнительные затраты при производстве строительно-монтажных работ в зимнее время | п.37 Приложения №1 Методики определения дополнительных затрат при производстве работ в зимнее время по приказу Минстроя РФ №325/пр от 25.05.2021 | 2.1%
Строительный контроль | Постановление Правительства РФ от 21.06.10 г. № 468 | 2.14%
Авторский надзор - 0,2% | Приказ от 4.08.2020 № 421/пр п.173 | 0.2%
Непредвиденные расходы | Приказ от 4.08.2020 № 421/пр п.179 | 3%
Составил ______________________ Д.Ю. Нефедова
(подпись, инициалы, фамилия)
Проверил ______________________ А.В. Костянецкая
(подпись, инициалы, фамилия)

## ФОТр.тек.
Расчет размера средств на оплату труда рабочих-строителей в текущем уровне цен (ФОТр.тек.)
Составлен в уровне цен на 01.01.2023 г.
№ пп. | Наименование элемента | Обозначение | Формула | Величина элемента | Наименования обосновывающих документов
1 | 2 | 3 | 4 | 5 | 6
1.1 | Среднемесячный размер оплаты труда рабочего первого разряда, занятого в строительной отрасли, для соответствующего субъекта РФ (частей субъекта РФ) или части территории РФ (включающей 2 или более субъектов РФ), руб. | С1ср | - | 47872.94 | Расчёт среднемесячного размера оплаты труда рабочего первого разряда, занятого в строительной отрасли на 1 квартал 2022 года с учётом фактических данных об уровне доплат и надбавок за 2021 г.
1.2 | Среднегодовое нормативное число часов работы одного рабочего в месяц, часы (ч.) | tср | 1973ч/12мес. |  | Производственный календарь 2023 год (40-часов.неделя)
1.3 | Коэффициент увеличения | Кув | - | 1
1.4 | Средний разряд работ |  |  | 2.8 | РТМ
1.5 | Тарифный коэффициент среднего разряда работ | КТ | - | 1.166 | Методические рекомендации по определению сметных цен на затраты труда в строительстве, утвержденные приказом Минстроя России от 04.09.2019 №515/пр, табл.2
1.6 | Коэффициент инфляции, определяемый поквартально | Кинф | - | 1.139 | Прогноз социально-экономического развития РФ, публикуемый Министерством экономического развития РФ, по строке "Индекс потребительских цен в среднем в год" на текущий год | https://economy.gov.ru/material/directions/makroec/prognozy_socialno_ekonomicheskogo_razvitiya/prognoz_socialno_ekonomicheskogo_razvitiya_rf_na_period_do_2024_goda_.html
1.7 | Размер средств на оплату труда рабочих-строителей в текущем уровне цен (ФОТр.тек.), руб/чел.-ч | ФОТр.тек. | (С1ср/tср*КТ*Т*Кув)*Кинф |  | Методика расчета индексов изменения сметной стоимости строительства, утвержденной приказом Минстроя России от 05.06.2019 №326/пр, п.31