## Прил.1 Сравнит табл
Приложение № 1
Сравнительная таблица отбора объекта-представителя
Данный показатель относится к группе "Актуализация УНЦ" (п.8 Методики). Данная РМ актуализирована на базе согласованной РТМ из УНЦ, утвержденных приказом Минэнерго №10 от 17.01.2019 года. Выбор (замена) объекта-представителя не производился
Наименование разрабатываемого показателя УНЦ - Ячейка выключателя НУ 330кВ, ном.ток 3150А, ном.ток отключения 50кА
Сопоставимый уровень цен: 4 квартал 2016 г.
Единица измерения — 1 ячейка
№ п/п | Параметр | Объект-представитель
1 | Наименование объекта-представителя | ПС Губкин (МЭС Центра)
2 | Наименование субъекта Российской Федерации | Белгородская область
3 | Климатический район и подрайон | IIВ
4 | Мощность объекта | 4
5 | Краткие характеристики конструктивных элементов сооружения (фундаменты, сваи, опоры, металлоконструкции и другие элементы характеризующие объекты) | Схема РУ 330-7 "Четырехугольник" тип выключателя- элегазовый колонковый I откл. (кА)/I ном (А) - 40/3150
6 | Сметная стоимость строительства/ реконструкции/ технического перевооружения/ модернизации в текущем уровне цен по заключению (тыс. руб.), в т.ч.:
6.1 | строительно-монтажные работы | 28736.3
6.2 | оборудование и инвентарь | 49418.75
6.3 | пусконаладочные работы
6.4 | прочие и лимитированные затраты | 13016.52
7 | Сопоставимый уровень цен | 4 квартал 2016 г.
8 | Сметная стоимость строительства/ реконструкции/ технического перевооружения/ модернизации в сопоставимом уровне цен, приведенная к условиям строительства в базовом районе (тыс. руб.)
9 | Приведенная сметная стоимость на единицу мощности, тыс. руб. (строка 8/строку 4)
10 | Примечание | Выбран объектом-представителем с учетом минимальной удельной стоимости. Исключены доп. затраты, связанные с усложненными условиями выполнения смр (стесненность, работа вблизи объектов под высоким напряжением)
Составил ______________________ Е.А. Князева
(подпись, инициалы, фамилия)
Составил ______________________ Р.Р. Шагеева
(подпись, инициалы, фамилия)
Проверил ______________________ А.В. Костянецкая
(подпись, инициалы, фамилия)

## Прил.2 Расч стоим
Приложение № 2
Расчет стоимости основных видов работ для выбора объекта-представителя
№ п/п | Перечень конструктивных элементов сооружения (фундаменты, сваи, опоры, металлоконструкции и другие элементы характеризующие объекты-аналоги) и прочих затрат | Объект-представитель 1
|  | Номер сметы | Наименование сметы | Сметная стоимость в уровне цен 4 кв. 2016 г., тыс. руб.
|  |  |  | Строительные работы | Монтажные работы | Оборудование | Прочее | Всего
1 | Схема РУ 220-16 "Трансформатор-шины с полуторным присоединением" тип выключателя- элегазовый колонковый I откл. (кА)/I ном (А) - 40/1000 кол-во фаз - 3 кол-во выключателей - 8 | 02-02-01 02-02-02 | ОРУ 330кВ. Конструктивно-строительные решения; ОРУ 330 кВ . Электротехнические решения.
Всего по объекту:
Всего по объекту в сопоставимом уровне цен 4 кв. 2016 г:
Составил ______________________ Р.Р. Шагеева
(подпись, инициалы, фамилия)
Проверил ______________________ А.В. Костянецкая
(подпись, инициалы, фамилия)

## Прил.3
Приложение № 3
Объектная ресурсная ведомость
п/п | №ЛСР | Код ресурса | Наименование ресурса | Ед. изм. | Кол-во единиц по данным объекта-представителя | Сметная стоимость в ценах на 01.01.2000 (руб.)
[6 empty] | на ед.изм. | общая
1 |  | 2 | З | 4 | 5 | 6 | 7
Затраты труда рабочих
1 |  | 1-4-3 | Затраты труда рабочих (средний разряд работы 4,3) | чел.-ч | 7552.4479 | 10.06 | 75977.6257
|  | 1-3-0 | Затраты труда рабочих (средний разряд работы 3,0) | чел.-ч | 5114.7198 | 8.53 | 43628.5603
|  | 1-4-2 | Затраты труда рабочих (средний разряд работы 4,2) | чел.-ч | 4795.8622 | 9.92 | 47574.9533
|  | 1-1-5 | Затраты труда рабочих (средний разряд работы 1,5) | чел.-ч | 2861.5038 | 7.5 | 21461.2782
|  | 1-2-5 | Затраты труда рабочих (средний разряд работы 2,5) | чел.-ч | 2066.0029 | 8.17 | 16879.2439
|  | 1-4-0 | Затраты труда рабочих (средний разряд работы 4,0) | чел.-ч | 2038.7557 | 9.62 | 19612.8296
|  | 1-2-8 | Затраты труда рабочих (средний разряд работы 2,8) | чел.-ч | 1736.7566 | 8.38 | 14554.02
|  | 1-4-1 | Затраты труда рабочих (средний разряд работы 4,1) | чел.-ч | 995.3216 | 9.76 | 9714.3392
|  | 1-3-5 | Затраты труда рабочих (средний разряд работы 3,5) | чел.-ч | 894.8139 | 9.07 | 8115.9623
|  | 1-4-9 | Затраты труда рабочих (средний разряд работы 4,9) | чел.-ч | 477.7483 | 10.94 | 5226.5661
|  | 1-3-6 | Затраты труда рабочих (средний разряд работы 3,6) | чел.-ч | 277.0898 | 9.18 | 2543.6841
|  | 1-3-8 | Затраты труда рабочих (средний разряд работы 3,8) | чел.-ч | 228.4805 | 9.4 | 2147.7166
|  | 1-3-2 | Затраты труда рабочих (средний разряд работы 3,2) | чел.-ч | 42.7524 | 8.74 | 373.6562
Затраты труда машинистов
|  | 2 | Затраты труда машинистов | чел.-ч | 10710.42 |  | 88272.21
Машины и механизмы
|  | 91.05.05-014 | Краны на автомобильном ходу, грузоподъемность 10 т | маш.-ч | 3984.15 | 111.99
|  | 91.10.01-002 | Агрегаты наполнительно-опрессовочные до 300 м3/ч | маш.-ч | 413.88 | 287.99
|  | 91.18.01-007 | Компрессоры передвижные с двигателем внутреннего сгорания, давление до 686 кПа (7 ат), производительность до 5 м3/мин | маш.-ч | 791.175 | 90
|  | 91.01.05-086 | Экскаваторы одноковшовые дизельные на гусеничном ходу, емкость ковша 0,65 м3 | маш.-ч | 544.125 | 115.27
|  | 91.14.02-004 | Автомобили бортовые, грузоподъемность до 15 т | маш.-ч | 611.61 | 92.94
|  | 91.06.06-042 | Подъемники гидравлические, высота подъема 10 м | маш.-ч | 1900.17 | 29.6
|  | 91.06.06-014 | Автогидроподъемники, высота подъема 28 м | маш.-ч | 221.82 | 243.49
|  | 91.05.08-007 | Краны на пневмоколесном ходу, грузоподъемность 25 т | маш.-ч | 523.665 | 102.51
|  | 91.06.03-058 | Лебедки электрические тяговым усилием 156,96 кН (16 т) | маш.-ч | 371.685 | 131.44
|  | 91.14.02-001 | Автомобили бортовые, грузоподъемность до 5 т | маш.-ч | 448.0963 | 65.71
|  | 91.08.04-021 | Котлы битумные передвижные 400 л | маш.-ч | 822.33 | 30
|  | 91.14.03-002 | Автомобиль-самосвал, грузоподъемность до 10 т | маш.-ч | 234.5959 | 87.49
|  | 91.14.02-002 | Автомобили бортовые, грузоподъемность до 8 т | маш.-ч | 197.523 | 85.84
|  | 91.17.04-233 | Установки для сварки ручной дуговой (постоянного тока) | маш.-ч | 1455.1257 | 8.1
|  | 91.17.04-036 | Агрегаты сварочные передвижные номинальным сварочным током 250-400 А с дизельным двигателем | маш.-ч | 520.1673 | 14
|  | 91.21.22-447 | Установки электрометаллизационные | маш.-ч | 95.94 | 74.24
|  | 91.01.01-039 | Бульдозеры, мощность 132 кВт (180 л.с.) | маш.-ч | 42.2482 | 132.79
|  | 91.06.05-057 | Погрузчики одноковшовые универсальные фронтальные пневмоколесные, грузоподъемность 3 т | маш.-ч | 42.5458 | 90.4
|  | 91.05.06-012 | Краны на гусеничном ходу, грузоподъемность до 16 т | маш.-ч | 29.0528 | 96.89
|  | 91.06.02-001 | Конвейер ленточный передвижной высотой 5 м | маш.-ч | 168.1408 | 16.3
|  | 91.08.09-023 | Трамбовки пневматические при работе от передвижных компрессорных станций | маш.-ч | 2678.9905 | 0.55
|  | 91.21.01-012 | Агрегаты окрасочные высокого давления для окраски поверхностей конструкций, мощность 1 кВт | маш.-ч | 183.9945 | 6.82
|  | 91.06.01-003 | Домкраты гидравлические, грузоподъемность 63-100 т | маш.-ч | 1284.9705 | 0.9
|  | 91.06.03-061 | Лебедки электрические тяговым усилием до 12,26 кН (1,25 т) | маш.-ч | 292.5975 | 3.28
|  | 91.17.04-171 | Преобразователи сварочные номинальным сварочным током 315-500 А | маш.-ч | 71.6367 | 12.31
|  | 91.06.05-011 | Погрузчик, грузоподъемность 5 т | маш.-ч | 2.8032 | 89.99
|  | 91.05.06-008 | Краны на гусеничном ходу, грузоподъемность 40 т | маш.-ч | 0.76175 | 175.56
|  | 91.05.02-005 | Краны козловые, грузоподъемность 32 т | маш.-ч | 0.8 | 120.24
|  | 91.05.01-017 | Краны башенные, грузоподъемность 8 т | маш.-ч | 0.63396 | 86.4
|  | 91.21.22-491 | Шинотрубогиб | маш.-ч | 2.505 | 15.24
|  | 91.17.04-042 | Аппарат для газовой сварки и резки | маш.-ч | 14.8406 | 1.2
|  | 91.18.01-012 | Компрессоры передвижные с электродвигателем давлением 600 кПа (6 ат), производительность до 3,5 м3/мин | маш.-ч | 0.2808 | 32.5
|  | 91.21.16-012 | Пресс гидравлический с электроприводом | маш.-ч | 2.4 | 1.11
|  | 91.07.04-001 | Вибратор глубинный | маш.-ч | 1.0498 | 1.9
|  | 91.08.09-024 | Трамбовки пневматические при работе от стационарного компрессора | маш.-ч | 0.2808 | 4.91
|  | 91.06.03-060 | Лебедки электрические тяговым усилием до 5,79 кН (0,59 т) | маш.-ч | 0.0855 | 1.7
Оборудование
|  | Прайс из СД ОП | Выключатель элегазовый Uном=330 кВ Iном=3150 А Imepm.сm=50 кА с пружинным приводом FKЗ 4 и шкафом управл., комплектно со стойкой GL-315 (П3300196-2153/4-044-ЭП.ОЛ1) | 3-х фазн. к-т | 4 | 5062872.66
|  | Прайс из СД ОП | Разьединитель однополюсный Uном=330 кВ Iном=3150А I mepm.cm=50кА с двумя комплектами заземляющих ножей , комплектно с выносными блоками управления БУ-Г-11 и БУ-3-11 с цепями обогрева и освещения с приводами ПД-14-00УХЛ1 и ПД-14-01УХЛ1 со стойкой РГ.2-330II/3150УХЛ1 (П3300196-2153/4-044-ЭП.ОЛ2) | полюс | 24 | 248261.86
|  | Прайс из СД ОП | Разьединитель однополюсный Uном=330 кВ Iном=3150А I mepm.cm=50кА с одним комплектом заземляющих ножей со стороны главного ножа с контактными пальцами, комплектнос выносными блоками управления БУ-Г-11 и БУ-3-11 с цепями обогрева и освещения с приводами ПД-14-05УХЛ и ПД-14-01УХЛ1 со стойкой РГ.1а-330II/2000УХЛ1 (П3300196-2153/4-044-ЭП.ОЛ2) | полюс | 18 | 206552.07
|  | Прайс из СД ОП | Трансформатор тока Uном=330 кВ OSKF-363 (П3300196-2153/4-044-ЭП.ОЛ4) | фаз | 12 | 269315.7
|  | Прайс из СД ОП | Трансформатор напряжения Uном=330 кВ OTCF-363 (П3300196-2153/4-044-ЭП.ОЛ3) | фаз | 15 | 152802.83
|  | Прайс из СД ОП | Трансформатор тока Uном=330 кВ OSKF-363 (П3300196-2153/4-044-ЭП.ОЛ4) | фаз | 6 | 269315.7
|  | Прайс из СД ОП | Ограничитель перенапряжения ОПНп-330/1200/220-20-IIIУХЛ1с изолирующим основанием и датчиком тока утечки | фаз | 12 | 72191.59
Материалы
|  | 07.4.03.03-0042 | Опоры стальные многогранные линий электропередачи оцинкованные, многоцепные, класс напряжения 330 кВ | т | 255.725 | 17506.38
|  | 05.1.05.16-0221 | Фундаменты сборные железобетонные ВЛ и ОРУ | м3 | 1133.05 | 1597.37
|  | 22.2.01.03-0003 | Изолятор подвесной стеклянный ПСД-70Е (ПС70Е) | шт | 7995 | 169.25
|  | 22.2.01.07-0002 | Опора шинная ШО-220.II-1 УХЛ1 (ШО-330II-2УХЛ1) | шт | 75 | 12466.73
|  | 21.2.01.02-0098 | Провод неизолированный для воздушных линий электропередачи АС 400/51 | т | 25.55 | 34500.53
|  | 01.5.02.01-0142 | Стойка металлическая оцинкованная прямая | т | 82.675 | 4864.14
|  | 20.2.03.03-0002 | Консоль кабельная стальная К-250 | шт | 27000 | 13.34
|  | 20.2.04.04-0052 | Короб электротехнический стальной: КП-0,1/0,2-2У1 | шт | 1097.5 | 317.02
|  | 01.7.15.03-0035 | Болты с гайками и шайбами оцинкованные, диаметр 20 мм | кг | 9648.25 | 24.97
|  | 01.5.02.01-0122 | Прогон металлический оцинкованный нижний | т | 43.875 | 4887.76
|  | 01.7.15.03-0036 | Болты с гайками и шайбами оцинкованные, диаметр 24 мм | кг | 7745 | 24.79
|  | 02.2.05.04-1777 | Щебень М 800, фракция 20-40 мм, группа 2 | м3 | 1152.281 | 155.95
|  | 62.1.02.06-0174 | Пункт распределительный, тип: ПР 11-7124-54У1 | шт | 12.5 | 11933.05
|  | 22.2.02.07-0041 | Ростверки стальные массой до 0,2т | т | 15.6 | 8200
|  | 62.1.02.06-0174 | Пункт распределительный, тип: ПР 11-7124-54У1 | шт | 10 | 11933.05
|  | 509-5971 | Зажим аппаратный прессуемый 2А4А-500-4т | шт. | 312.5 | 372.15
|  | 509-2915 | Стойка кабельная С-600 | шт. | 6750 | 16.75
|  | 509-6250 | Экран защитный ЭЗ-500-5 | шт. | 340 | 280.17
|  | 22.2.01.07-0002 | Опора шинная ШО-220.II-1 УХЛ1 (ШО-330II-6УХЛ1) | шт | 7.5 | 12466.73
|  | 509-6567 | Скоба для крепления стоек К1157УЗ (Крепление КС) | шт. | 13500 | 5.93
|  | 509-2832 | Зажим натяжной НАС-450-1 | шт. | 340 | 215.45
|  | 07.2.07.04-0007 | Конструкции стальные индивидуальные решетчатые сварные массой до 0,1 т | т | 5.8025 | 11500
|  | 509-5975 | Зажим аппаратный прессуемый 2А6А-500-4 | шт. | 155 | 406.64
|  | 509-0127 | Ушко двухлапчатое У2-12-16 | шт. | 340 | 184.48
|  | 62.1.02.06-0174 | Пункт распределительный, тип: ПР 11-7124-54У1 | шт | 5 | 11933.05
|  | 62.1.02.13-0058 | Шкафы распределительные в комплекте с предохранителями типа ШР-11: 73702-54 200 А | шт | 20 | 2719.87
|  | 07.5.01.02-0061 | Площадки кольцевые с ограждениями | т | 5.515 | 9111.02
|  | 01.7.15.03-0037 | Болты с гайками и шайбами оцинкованные, диаметр 30 мм | кг | 1997.5 | 24.68
|  | 21.1.06.08-0298 | Кабель силовой с алюминиевыми жилами с поливинилхлоридной изоляцией и оболочкой, не распространяющий горение, с низким дымо- и газовыделением марки АВВГнг-LS, напряжением 1,0 кВ, с числом жил - 1 и сечением 50 мм2 | 1000 м | 5.151 | 9388.75
|  | 07.2.05.01-0032 | Ограждения лестничных проемов, лестничные марши, пожарные лестницы | т | 5.9725 | 7571
|  | 20.1.02.21-0035 | Узел крепления КГН-7-5 | шт. | 340 | 122.68
|  | 01.2.03.02-0001 | Грунтовка битумная под полимерное или резиновое покрытие | т | 1.25 | 31060
|  | 509-6220 | Распорка дистанционная глухая усиленная РГУ-3-400 | шт. | 745 | 44.55
|  | 14.2.03.07-0001 | Материал антикоррозийный и гидроизоляционный ГЕРМОКРОН-ГИДРО (ТУ 2513-001-20504464-2003) | кг | 720 | 46.01
|  | 08.1.02.11-0015 | Поковки оцинкованные, масса 4,5 кг | т | 2.7625 | 10869.98
|  | 21.1.06.08-0316 | Кабель силовой с алюминиевыми жилами с поливинилхлоридной изоляцией и оболочкой, не распространяющий горение, с низким дымо- и газовыделением марки АВВГнг-LS, напряжением 1,0 кВ, с числом жил - 3 и сечением 2,5 мм2 | 1000 м | 7.3695 | 3760.76
|  | 509-1472 | Наконечники кабельные медные ТМ-6 (ТМ-2,5, ТМ-4) | шт. | 6765 | 3.86
|  | 01.7.11.07-0032 | Электроды диаметром 4 мм Э42 | т | 2.2974 | 10315.01
|  | 21.2.02.01-0029 | Провода неизолированные медные гибкие для электрических установок и антенн марки МГ, сечением 35 мм2 | т | 0.3425 | 66005.58
|  | 110-0325 | Звено промежуточное трехлапчатое ПРТ-12-1 | шт. | 340 | 64.3
|  | 01.7.15.10-0031 | Скоба СК-7-1А | шт. | 680 | 28.07
|  | 01.7.15.11-0061 | Шайбы пружинные | т | 0.545 | 31600
|  | 101-4687 | Сталь полосовая 50х6 мм, марка Ст3сп | т | 2.45 | 6998.92
|  | 05.1.03.13-0183 | Ригели сборные железобетонные ВЛ и ОРУ | м3 | 9.696 | 1733.42
|  | 01.7.11.07-0034 | Электроды диаметром 4 мм Э42А | кг | 1493.3802 | 10.57
|  | 509-2849 | Зажим ответвительный ОА-400-1 | шт. | 252.5 | 58.46
|  | 21.1.06.08-0317 | Кабель силовой с алюминиевыми жилами с поливинилхлоридной изоляцией и оболочкой, не распространяющий горение, с низким дымо- и газовыделением марки АВВГнг-LS, напряжением 1,0 кВ, с числом жил - 3 и сечением 4 мм2 | 1000 м | 2.5245 | 5206
|  | 01.7.15.03-0042 | Болты с гайками и шайбами строительные | кг | 1438.305 | 9.04
|  | 08.3.07.01-0076 | Сталь полосовая, марка стали Ст3сп шириной 50-200 мм толщиной 4-5 мм | т | 2.4285 | 5000
|  | 01.2.01.02-0031 | Битумы нефтяные строительные изоляционные БНИ-IV-3, БНИ- IV, БНИ-V | т | 8.525 | 1412.5
|  | 08.3.12.04-0011 | Просечно-вытяжной прокат горячекатаный в листах мерных размеров из стали С235, шириной 800 мм, толщиной 5 мм | т | 1.455 | 8154.57
|  | 21.1.06.08-0291 | Кабель силовой с алюминиевыми жилами с поливинилхлоридной изоляцией и оболочкой, не распространяющий горение, с низким дымо- и газовыделением марки АВВГнг-LS, напряжением 1,0 кВ, с числом жил - 1 и сечением 2,5 мм2 | 1000 м | 6.3495 | 1458.87
|  | 14.4.02.09-0001 | Краска | кг | 315.0175 | 28.6
|  | 509-5970 | Зажим аппаратный прессуемый 2А4А-500-3т | шт. | 22.5 | 372.15
|  | 999-9950 | Вспомогательные ненормируемые материалы | руб | 8279.6123 | 1
|  | 08.3.12.04-0014 | Просечно-вытяжной прокат горячекатаный в листах мерных размеров из стали С235, шириной 900 мм, толщиной 5 мм | т | 0.975 | 8102.38
|  | 10.1.02.03-0001 | Проволока алюминиевая (АМЦ) диаметром 1,4-1,8 мм | т | 0.2501 | 30090
|  | 14.2.01.01-0004 | Органо-силикатная композиция ОС-51-03 | т | 0.09045 | 81720
|  | 14.2.01.01-0003 | Органо-силикатная композиция ОС-12-03 | т | 0.1242 | 58750
|  | 509-1578 | Наконечники кабельные медные ТМ-35 | шт. | 1400 | 5.12
|  | 01.3.01.06-0050 | Смазка универсальная тугоплавкая УТ (консталин жировой) | т | 0.3638 | 17500
|  | 01.7.17.11-0001 | Бумага шлифовальная | кг | 120 | 50
|  | 509-5678 | Зажим поддерживающий глухой 3ПГН-5-7 | шт. | 7.5 | 793.53
|  | 14.4.02.09-0301 | Краска Цинол | кг | 24.15 | 238.48
|  | 01.3.01.01-0001 | Бензин авиационный Б-70 | т | 1.256 | 4488.4
|  | 10.3.02.03-0011 | Припои оловянно-свинцовые бессурьмянистые марки ПОС30 | кг | 81.25 | 68.05
|  | 01.7.20.08-0031 | Бязь суровая арт. 6804 | 10 м2 | 64.19 | 79.1
|  | 01.3.01.07-0008 | Спирт этиловый ректификованный технический, сорт I | т | 0.12 | 38890
|  | 20.1.02.23-0082 | Перемычки гибкие, тип ПГС-50 | 10 шт. | 118 | 39
|  | 04.1.02.05-0047 | Бетон тяжелый, крупность заполнителя 20 мм, класс В27,5 (М350) | м3 | 6.12 | 749.68
|  | 509-3675 | Ввод кабельный для уплотнения кабелей в местах вводов, марка ВК-22 У3, диаметр прохода 22 мм (PG-21) | шт. | 600 | 6.65
|  | 509-6413 | Трубы гибкие гофрированные из ПВХ DKC" диаметром 25 мм | м | 1727.5 | 2.16
|  | 509-1508 | Наконечники кабельные алюминиевые ТА 50-10-9 | шт. | 500 | 7.46
|  | 10.1.02.02-0011 | Алюминий листовой толщиной 0,5-0,9 мм, гладкий | кг | 61.735 | 57.28
|  | 20.1.02.14-0003 | Серьга СР-7-16 | шт. | 342.5 | 9.36
|  | 01.7.15.07-0014 | Дюбели распорные полипропиленовые | 100 шт. | 34.315 | 86
|  | 14.2.01.05-0003 | Композиция цинконаполненная Цинол | кг | 21.5 | 114.42
|  | 21.2.02.01-0024 | Провода неизолированные медные гибкие для электрических установок и антенн марки МГ, сечением 6 мм2 | т | 0.0325 | 74944.43
|  | 14.4.01.20-0001 | Грунт-краска антикоррозионная цинкнаполненная ЦХСК- 1467 | т | 0.0215 | 107351.35
|  | 509-3674 | Ввод кабельный для уплотнения кабелей в местах вводов, марка ВК-16 У3, диаметр прохода 16 мм (PG-16) | шт. | 495 | 4.5
|  | 01.7.06.07-0001 | Лента К226 | 100 м | 17.1472 | 120
|  | 01.2.03.05-0015 | Праймер каучуково-смоляной Гермокрон (ТУ 2213-032- 20504464-2001) | кг | 77.5 | 24.06
|  | 01.7.15.02-0071 | Болты распорные МР 12х100 | шт. | 340 | 5.28
|  | 01.3.02.09-0022 | Пропан-бутан, смесь техническая | кг | 251.6124 | 6.09
|  | 14.4.01.20-0012 | Грунтовка: цинкнаполненная Цинар | т | 0.016125 | 86794.72
|  | 14.4.03.03-0002 | Лак битумный БТ-123 | т | 0.17445 | 7826.9
|  | 103-1178 | Клипса для крепежа гофротрубы, диаметром 25 мм | шт. | 3025 | 0.42
|  | 08.3.05.02-0101 | Сталь листовая углеродистая обыкновенного качества марки ВСт3пс5 толщиной 4-6 мм | т | 0.2176 | 5763
|  | 05.2.02.01-0048 | Блоки бетонные стен подвалов сплошные (ГОСТ13579-78) ФБС12-6-3-Т /бетон В7,5 (М100), объем 0,191 м3, расход арматуры 0,74 кг/ | шт. | 10 | 118.42
|  | 05.1.02.03-0001 | Бруски железобетонные для прокладки лотков | м3 | 0.45 | 1684.93
|  | 01.7.15.14-0165 | Шурупы с полукруглой головкой 4x40 мм | т | 0.05859 | 12430
|  | 01.7.15.10-0032 | Скоба СК-12-1А | шт. | 12.5 | 54.7
|  | 509-4861 | Ушко специальное УС-7-16 | шт. | 7.5 | 88.06
|  | 01.7.11.07-0035 | Электроды диаметром 4 мм Э46 | т | 0.058235 | 10749
|  | 14.5.09.11-0101 | Уайт-спирит | т | 0.082 | 6667
|  | 01.7.07.08-0003 | Мыло твердое хозяйственное 72% | шт. | 115.1025 | 4.5
|  | 509-3677 | Ввод кабельный для уплотнения кабелей в местах вводов, марка ВК-40 У3, диаметр прохода 40 мм (PG-42) | шт. | 40 | 11.79
|  | 509-2668 | Узел крепления КГП-7-3 | шт. | 17.5 | 25.25
|  | 01.7.15.07-0031 | Дюбели распорные с гайкой | 100 шт. | 3.932 | 110
|  | 03.2.01.01-0003 | Портландцемент общестроительного назначения бездобавочный, марки 500 | т | 0.8847 | 480
|  | 14.2.01.05-0001 | Композиция Алпол (на основе термопластичных полимеров) | кг | 7.525 | 54.99
|  | 11.1.03.06-0021 | Доски обрезные (береза, липа) длиной 4-6,5 м, все ширины, толщиной 19-22 мм, II сорта | м3 | 0.2 | 1784
|  | 01.7.03.01-0001 | Вода | м3 | 135.3981 | 2.44
|  | 14.4.04.11-0010 | Эмаль ХС-720 серебристая антикоррозийная | т | 0.00856 | 35001
|  | 01.7.15.04-0011 | Винты с полукруглой головкой длиной 50 мм | т | 0.0232 | 12430
|  | 10.2.02.07-0109 | Проволока латунная марки Л68 круглая, твердая, нормальной точности, диаметром 0,50 мм | т | 0.004 | 62000
|  | 01.7.15.07-0152 | Дюбель с шурупом 6/35 мм | 100 шт. | 30.2312 | 8
|  | 509-3676 | Ввод кабельный для уплотнения кабелей в местах вводов, марка ВК-32 У3, диаметр прохода 32 мм (PG-29) | шт. | 25 | 8.98
|  | 01.7.20.08-0051 | Ветошь | кг | 115.1025 | 1.82
|  | 01.7.17.11-0003 | Бумага шлифовальная | 10 листов | 5 | 37.5
|  | 01.3.02.08-0001 | Кислород технический газообразный | м3 | 27.4232 | 6.22
|  | 14.4.01.18-0002 | Грунтовка ФЛ-03К коричневая | т | 0.0057075 | 29470.1
|  | 02.3.01.02-0015 | Песок природный для строительных работ средний | м3 | 2,88 | 55.26
|  | 08.3.11.01-0091 | Швеллеры № 40 из стали марки Ст0 | т | 0.030097 | 4920
|  | 11.2.13.04-0011 | Щиты из досок толщиной 25 мм | м2 | 3.906 | 35.53
|  | 01.3.01.05-0009 | Парафины нефтяные твердые марки Т-1 | т | 0.0157 | 8105.71
|  | 01.7.15.03-0034 | Болты с гайками и шайбами оцинкованные, диаметр 12 мм | кг | 4.525 | 25.76
|  | 01.7.15.06-0121 | Гвозди строительные с плоской головкой 1,6x50 мм | т | 0.013487 | 8475
|  | 07.2.07.12-0020 | Отдельные конструктивные элементы зданий и сооружений с преобладанием горячекатаных профилей, средняя масса сборочной единицы от 0,1 до 0,5 т | т | 0.014655 | 7712
|  | 14.5.09.07-0029 | Растворитель марки Р-4 | т | 0.01119 | 9420
|  | 14.5.09.10-0001 | Толуол каменноугольный и сланцевый марки А | т | 0.02385 | 3922
|  | 14.4.01.01-0003 | Грунтовка ГФ-021 красно-коричневая | т | 0.0048075 | 15620
|  | 01.7.15.14-0043 | Шуруп самонарезающий (LN) 3,5/11 мм | 100 шт. | 33.915 | 2
|  | 11.1.03.05-0085 | Доски необрезные хвойных пород длиной 4-6,5 м, все ширины, толщиной 44 мм и более, III сорта | м3 | 0.0878 | 684
|  | 01.7.20.08-0071 | Канаты пеньковые пропитанные | т | 0.0015525 | 37900
|  | 14.5.09.09-0003 | Сольвент каменноугольный технический, марки В | т | 0.006585 | 7800
|  | 11.1.03.06-0095 | Доски обрезные хвойных пород длиной 4-6,5 м, шириной 75-150 мм, толщиной 44 мм и более, III сорта | м3 | 0.042 | 1056
|  | 02.3.01.02-0020 | Песок природный для строительных растворов средний | м3 | 0.73725 | 59.99
|  | 10.1.02.04-0009 | Прутки из алюминиевых сплавов марки АД1, круглого сечения, нормальной точности и прочности, немерной длины, диаметром 135-200 мм | т | 0.0007425 | 55960.01
|  | 11.1.03.01-0077 | Бруски обрезные хвойных пород длиной 4-6,5 м, шириной 75-150 мм, толщиной 40-75 мм, I сорта | м3 | 0.015977 | 1700
|  | 01.7.15.03-0041 | Болты с гайками и шайбами строительные | т | 0.0028625 | 9040.01
|  | 01.7.15.06-0111 | Гвозди строительные | т | 0.001955 | 11978
|  | 08.3.03.06-0002 | Проволока горячекатаная в мотках, диаметром 6,3-6,5 мм | т | 0.005035 | 4455.2
|  | 01.7.06.05-0041 | Лента изоляционная прорезиненная односторонняя ширина 20 мм, толщина 0,25-0,35 мм | кг | 0.72 | 30.4
|  | 10.2.02.10-0013 | Пруток круглый медный марки М3-Т, диаметром 20 мм | т | 0.0002625 | 71640
|  | 01.7.07.12-0024 | Пленка полиэтиленовая толщиной 0,15 мм | м2 | 4.5 | 3.62
|  | 08.2.02.11-0007 | Канат двойной свивки типа ТК, конструкции 6х19(1+6+12)+1 о.с., оцинкованный из проволок марки В, маркировочная группа 1770 н/мм2, диаметром 5,5 мм | 10 м | 0.29011 | 50.24
|  | 14.4.03.17-0011 | Лак электроизоляционный 318 | кг | 0.28 | 35.63
|  | 01.3.01.02-0002 | Вазелин технический | кг | 0.18 | 44.97
|  | 01.3.02.02-0001 | Аргон газообразный, сорт: I | м3 | 0.31 | 17.86
|  | 01.7.20.04-0005 | Нитки швейные | кг | 0.04 | 133.05
|  | 01.7.07.12-0021 | Пленка полиэтиленовая толщиной 0,2-0,5 мм | т | 0.0002 | 23500
|  | 03.1.02.03-0011 | Известь строительная негашеная комовая, сорт I | т | 0.00492 | 734.5
|  | 03.2.01.01-0001 | Портландцемент общестроительного назначения бездобавочный, марки 400 | т | 0.0075725 | 412
|  | 01.7.02.09-0002 | Шпагат бумажный | кг | 0.18 | 11.5
|  | 01.7.11.07-0227 | Электроды: УОНИ 13/45 | кг | 0.015 | 15.26
| Примечание: | Сметная стоимость ресурсов принята на основании данных по объекту - представителю в ценах на 01.01.2000
Составил ______________________ Р.Р. Шагеева
(подпись, инициалы, фамилия)
Проверил ______________________ А.В. Костянецкая
(подпись, инициалы, фамилия)

## Прил.4 РМ
Приложение № 4
Ресурсная модель
Наименование | Сметная стоимость в ценах на 01.01.2023 (руб.) | Удельный вес, (в СМР) | Удельный вес, % (от всего по РМ)
Оплата труда рабочих
Эксплуатация машин основных
Эксплуатация машин прочих
ЭКСПЛУАТАЦИЯ МАШИН, ВСЕГО:
в том числе зарплата машинистов
Материалы основные
Материалы прочие
МАТЕРИАЛЫ, ВСЕГО:
ИТОГО
Сметная прибыль, руб.
Сметная прибыль, %
Накладные расходы, руб.
Накладные расходы, %
ВСЕГО СМР с НР и СП
ВСЕГО стоимость оборудования, в том числе
стоимость оборудования технологического
ИТОГО (СМР + ОБОРУДОВАНИЕ)
ПРОЧ. ЗАТР., УЧТЕННЫЕ ПОКАЗАТЕЛЕМ, в том числе
Временные здания и сооружения - 3,9%
Дополнительные затраты при производстве строительно-монтажных работ в зимнее время - 2,1%
Пусконаладочные работы | 6907533.8
Затраты по перевозке работников к месту работы и обратно
Затраты, связанные с осуществлением работ вахтовым методом
Расходы на командировки рабочих и пусконаладочного персонала, привлекаемых для выполнения строительства
Затраты на перебазировку машин с базы механизации на строительную площадку и обратно, по которым данные затраты не включены в сметную цену эксплуатации машин и механизмов
Строительный контроль и содержание службы заказчика - 2,14%
Авторский надзор - 0,2%
ИТОГО (СМР+ОБОРУДОВАНИЕ+ПРОЧ. ЗАТР., УЧТЕННЫЕ ПОКАЗАТЕЛЕМ)
Непредвиденные расходы
ВСЕГО:
ИТОГО ПОКАЗАТЕЛЬ НА ЕД. ИЗМ.
Составил ______________________ Р.Р. Шагеева
(подпись, инициалы, фамилия)
Проверил ______________________ А.В. Костянецкая
(подпись, инициалы, фамилия)

## Прил.5 Расчет СМР и ОБ
Приложение №5
Расчет стоимости СМР и оборудования
Наименование разрабатываемого показателя УНЦ |  |  | Ячейка выключателя НУ 330кВ, ном.ток 3150А, ном.ток отключения 50кА
Единица измерения — 1 ячейка
№ пп. | Код ресурса | Наименование | Ед. изм. | Кол-во единиц по проектным данным | Сметная стоимость в ценах на 01.01.2000 (руб.) |  | Удельный вес, % | Сметная стоимость в ценах на 01.01.2023 (руб.)
[5 empty] | на ед. изм. | общая |  | на ед. изм. | общая
1 | 2 | 3 | 4 | 5 | 6 | 7 | 8 | 9 | 10
Затраты труда рабочих-строителей
1 | 1-3-5 | Затраты труда рабочих (средний разряд работы 3,5) | чел.-ч | 29527.0601 |  | 267810.4355
|  | Итого по разделу "Затраты труда рабочих-строителей" | чел.-ч. |  |  |  | 100%
Затраты труда машинистов
2 | 2 | Затраты труда машинистов | чел.-ч. | 10710.42 |  | 88272.21 | 100%
Машины и механизмы
Основные машины и механизмы
3 | 91.05.05-014 | Краны на автомобильном ходу, грузоподъемность 10 т | маш.-ч | 3984.15 | 111.99
4 | 91.10.01-002 | Агрегаты наполнительно-опрессовочные до 300 м3/ч | маш.-ч | 413.88 | 287.99
5 | 91.18.01-007 | Компрессоры передвижные с двигателем внутреннего сгорания, давление до 686 кПа (7 ат), производительность до 5 м3/мин | маш.-ч | 791.175 | 90
6 | 91.01.05-086 | Экскаваторы одноковшовые дизельные на гусеничном ходу, емкость ковша 0,65 м3 | маш.-ч | 544.125 | 115.27
7 | 91.14.02-004 | Автомобили бортовые, грузоподъемность до 15 т | маш.-ч | 611.61 | 92.94
8 | 91.06.06-042 | Подъемники гидравлические, высота подъема 10 м | маш.-ч | 1900.17 | 29.6
9 | 91.06.06-014 | Автогидроподъемники, высота подъема 28 м | маш.-ч | 221.82 | 243.49
10 | 91.05.08-007 | Краны на пневмоколесном ходу, грузоподъемность 25 т | маш.-ч | 523.665 | 102.51
11 | 91.06.03-058 | Лебедки электрические тяговым усилием 156,96 кН (16 т) | маш.-ч | 371.685 | 131.44
Итого основные машины и механизмы
12 | 91.14.02-001 | Автомобили бортовые, грузоподъемность до 5 т | маш.-ч | 448.0963 | 65.71
13 | 91.08.04-021 | Котлы битумные передвижные 400 л | маш.-ч | 822.33 | 30
14 | 91.14.03-002 | Автомобиль-самосвал, грузоподъемность до 10 т | маш.-ч | 234.5959 | 87.49
15 | 91.14.02-002 | Автомобили бортовые, грузоподъемность до 8 т | маш.-ч | 197.523 | 85.84
16 | 91.17.04-233 | Установки для сварки ручной дуговой (постоянного тока) | маш.-ч | 1455.1257 | 8.1
17 | 91.17.04-036 | Агрегаты сварочные передвижные номинальным сварочным током 250-400 А с дизельным двигателем | маш.-ч | 520.1673 | 14
18 | 91.21.22-447 | Установки электрометаллизационные | маш.-ч | 95.94 | 74.24
19 | 91.01.01-039 | Бульдозеры, мощность 132 кВт (180 л.с.) | маш.-ч | 42.2482 | 132.79
20 | 91.06.05-057 | Погрузчики одноковшовые универсальные фронтальные пневмоколесные, грузоподъемность 3 т | маш.-ч | 42.5458 | 90.4
21 | 91.05.06-012 | Краны на гусеничном ходу, грузоподъемность до 16 т | маш.-ч | 29.0528 | 96.89
22 | 91.06.02-001 | Конвейер ленточный передвижной высотой 5 м | маш.-ч | 168.1408 | 16.3
23 | 91.08.09-023 | Трамбовки пневматические при работе от передвижных компрессорных станций | маш.-ч | 2678.9905 | 0.55
24 | 91.21.01-012 | Агрегаты окрасочные высокого давления для окраски поверхностей конструкций, мощность 1 кВт | маш.-ч | 183.9945 | 6.82
25 | 91.06.01-003 | Домкраты гидравлические, грузоподъемность 63-100 т | маш.-ч | 1284.9705 | 0.9
26 | 91.06.03-061 | Лебедки электрические тяговым усилием до 12,26 кН (1,25 т) | маш.-ч | 292.5975 | 3.28
27 | 91.17.04-171 | Преобразователи сварочные номинальным сварочным током 315-500 А | маш.-ч | 71.6367 | 12.31
28 | 91.06.05-011 | Погрузчик, грузоподъемность 5 т | маш.-ч | 2.8032 | 89.99
29 | 91.05.06-008 | Краны на гусеничном ходу, грузоподъемность 40 т | маш.-ч | 0.76175 | 175.56
30 | 91.05.02-005 | Краны козловые, грузоподъемность 32 т | маш.-ч | 0.8 | 120.24
31 | 91.05.01-017 | Краны башенные, грузоподъемность 8 т | маш.-ч | 0.63396 | 86.4
32 | 91.21.22-491 | Шинотрубогиб | маш.-ч | 2.505 | 15.24
33 | 91.17.04-042 | Аппарат для газовой сварки и резки | маш.-ч | 14.8406 | 1.2
34 | 91.18.01-012 | Компрессоры передвижные с электродвигателем давлением 600 кПа (6 ат), производительность до 3,5 м3/мин | маш.-ч | 0.2808 | 32.5
35 | 91.21.16-012 | Пресс гидравлический с электроприводом | маш.-ч | 2.4 | 1.11
36 | 91.07.04-001 | Вибратор глубинный | маш.-ч | 1.0498 | 1.9
37 | 91.08.09-024 | Трамбовки пневматические при работе от стационарного компрессора | маш.-ч | 0.2808 | 4.91
38 | 91.06.03-060 | Лебедки электрические тяговым усилием до 5,79 кН (0,59 т) | маш.-ч | 0.0855 | 1.7
Итого прочие машины и механизмы
|  | Итого по разделу «Машины и механизмы» |  |  |  |  | 100%
Оборудование
Основное оборудование
39 | БЦ.1.347 | Выключатель элегазовый 330 кВ, 3150 А, 50 кА | 3-х фазн. к-т | 4 |  |  |  | 36422452.83
40 | БЦ.62.1368 | Разьединитель однополюсный 330 кВ, 3150А, 50кА с двумя комплектами заземляющих ножей. | полюс | 24 |  |  |  | 4530000
41 | БЦ.64.1368 | Разьединитель однополюсный 330 кВ, 3150А, 50кА с одним комплектом заземляющих ножей. | полюс | 18 |  |  |  | 4490000
42 | БЦ.14.703 | Трансформатор тока 330 кВ | фаз | 12 |  |  |  | 3372600
Итого основное оборудование
43 | БЦ.16.272 | Трансформатор напряжения однополюсный 330 кВ | фаз | 15 |  |  |  | 1434000
44 | БЦ.14.720 | Трансформатор тока 330 кВ | фаз | 6 |  |  |  | 3372600
45 | БЦ.60.61 | Ограничитель перенапряжения 330 кВ | фаз | 12 |  |  |  | 398580
Итого прочее оборудование
Итого по разделу «Оборудование»
в том числе технологическое оборудование
Материалы
Основные материалы
46 | 07.4.03.03-0042 | Опоры стальные многогранные линий электропередачи оцинкованные, многоцепные, класс напряжения 330 кВ | т | 255.725 | 17506.38
47 | 05.1.05.16-0221 | Фундаменты сборные железобетонные ВЛ и ОРУ | м3 | 1133.05 | 1597.37
48 | 22.2.01.03-0003 | Изолятор подвесной стеклянный ПСД-70Е (ПС70Е) | шт | 7995 | 169.25
49 | 22.2.01.07-0002 | Опора шинная ШО-220.II-1 УХЛ1 (ШО-330II-2УХЛ1) | шт | 75 | 12466.73
50 | 21.2.01.02-0098 | Провод неизолированный для воздушных линий электропередачи АС 400/51 | т | 25.55 | 34500.53
51 | 01.5.02.01-0142 | Стойка металлическая оцинкованная прямая | т | 82.675 | 4864.14
Итого основные материалы
52 | 20.2.03.03-0002 | Консоль кабельная стальная К-250 | шт | 27000 | 13.34
53 | 20.2.04.04-0052 | Короб электротехнический стальной: КП-0,1/0,2-2У1 | шт | 1097.5 | 317.02
54 | 01.7.15.03-0035 | Болты с гайками и шайбами оцинкованные, диаметр 20 мм | кг | 9648.25 | 24.97
55 | 01.5.02.01-0122 | Прогон металлический оцинкованный нижний | т | 43.875 | 4887.76
56 | 01.7.15.03-0036 | Болты с гайками и шайбами оцинкованные, диаметр 24 мм | кг | 7745 | 24.79
57 | 02.2.05.04-1777 | Щебень М 800, фракция 20-40 мм, группа 2 | м3 | 1152.281 | 155.95
58 | 62.1.02.06-0174 | Пункт распределительный, тип: ПР 11-7124-54У1 | шт | 12.5 | 11933.05
59 | 22.2.02.07-0041 | Ростверки стальные массой до 0,2т | т | 15.6 | 8200
60 | 62.1.02.06-0174 | Пункт распределительный, тип: ПР 11-7124-54У1 | шт | 10 | 11933.05
61 | 509-5971 | Зажим аппаратный прессуемый 2А4А-500-4т | шт. | 312.5 | 372.15
62 | 509-2915 | Стойка кабельная С-600 | шт. | 6750 | 16.75
63 | 509-6250 | Экран защитный ЭЗ-500-5 | шт. | 340 | 280.17
64 | 22.2.01.07-0002 | Опора шинная ШО-220.II-1 УХЛ1 (ШО-330II-6УХЛ1) | шт | 7.5 | 12466.73
65 | 509-6567 | Скоба для крепления стоек К1157УЗ (Крепление КС) | шт. | 13500 | 5.93
66 | 509-2832 | Зажим натяжной НАС-450-1 | шт. | 340 | 215.45
67 | 07.2.07.04-0007 | Конструкции стальные индивидуальные решетчатые сварные массой до 0,1 т | т | 5.8025 | 11500
68 | 509-5975 | Зажим аппаратный прессуемый 2А6А-500-4 | шт. | 155 | 406.64
69 | 509-0127 | Ушко двухлапчатое У2-12-16 | шт. | 340 | 184.48
70 | 62.1.02.06-0174 | Пункт распределительный, тип: ПР 11-7124-54У1 | шт | 5 | 11933.05
71 | 62.1.02.13-0058 | Шкафы распределительные в комплекте с предохранителями типа ШР-11: 73702-54 200 А | шт | 20 | 2719.87
72 | 07.5.01.02-0061 | Площадки кольцевые с ограждениями | т | 5.515 | 9111.02
73 | 01.7.15.03-0037 | Болты с гайками и шайбами оцинкованные, диаметр 30 мм | кг | 1997.5 | 24.68
74 | 21.1.06.08-0298 | Кабель силовой с алюминиевыми жилами с поливинилхлоридной изоляцией и оболочкой, не распространяющий горение, с низким дымо- и газовыделением марки АВВГнг-LS, напряжением 1,0 кВ, с числом жил - 1 и сечением 50 мм2 | 1000 м | 5.151 | 9388.75
75 | 07.2.05.01-0032 | Ограждения лестничных проемов, лестничные марши, пожарные лестницы | т | 5.9725 | 7571
76 | 20.1.02.21-0035 | Узел крепления КГН-7-5 | шт. | 340 | 122.68
77 | 01.2.03.02-0001 | Грунтовка битумная под полимерное или резиновое покрытие | т | 1.25 | 31060
78 | 509-6220 | Распорка дистанционная глухая усиленная РГУ-3-400 | шт. | 745 | 44.55
79 | 14.2.03.07-0001 | Материал антикоррозийный и гидроизоляционный ГЕРМОКРОН-ГИДРО (ТУ 2513-001-20504464-2003) | кг | 720 | 46.01
80 | 08.1.02.11-0015 | Поковки оцинкованные, масса 4,5 кг | т | 2.7625 | 10869.98
81 | 21.1.06.08-0316 | Кабель силовой с алюминиевыми жилами с поливинилхлоридной изоляцией и оболочкой, не распространяющий горение, с низким дымо- и газовыделением марки АВВГнг-LS, напряжением 1,0 кВ, с числом жил - 3 и сечением 2,5 мм2 | 1000 м | 7.3695 | 3760.76
82 | 509-1472 | Наконечники кабельные медные ТМ-6 (ТМ-2,5, ТМ-4) | шт. | 6765 | 3.86
83 | 01.7.11.07-0032 | Электроды диаметром 4 мм Э42 | т | 2.2974 | 10315.01
84 | 21.2.02.01-0029 | Провода неизолированные медные гибкие для электрических установок и антенн марки МГ, сечением 35 мм2 | т | 0.3425 | 66005.58
85 | 110-0325 | Звено промежуточное трехлапчатое ПРТ-12-1 | шт. | 340 | 64.3
86 | 01.7.15.10-0031 | Скоба СК-7-1А | шт. | 680 | 28.07
87 | 01.7.15.11-0061 | Шайбы пружинные | т | 0.545 | 31600
88 | 101-4687 | Сталь полосовая 50х6 мм, марка Ст3сп | т | 2.45 | 6998.92
89 | 05.1.03.13-0183 | Ригели сборные железобетонные ВЛ и ОРУ | м3 | 9.696 | 1733.42
90 | 01.7.11.07-0034 | Электроды диаметром 4 мм Э42А | кг | 1493.3802 | 10.57
91 | 509-2849 | Зажим ответвительный ОА-400-1 | шт. | 252.5 | 58.46
92 | 21.1.06.08-0317 | Кабель силовой с алюминиевыми жилами с поливинилхлоридной изоляцией и оболочкой, не распространяющий горение, с низким дымо- и газовыделением марки АВВГнг-LS, напряжением 1,0 кВ, с числом жил - 3 и сечением 4 мм2 | 1000 м | 2.5245 | 5206
93 | 01.7.15.03-0042 | Болты с гайками и шайбами строительные | кг | 1438.305 | 9.04
94 | 08.3.07.01-0076 | Сталь полосовая, марка стали Ст3сп шириной 50-200 мм толщиной 4-5 мм | т | 2.4285 | 5000
95 | 01.2.01.02-0031 | Битумы нефтяные строительные изоляционные БНИ-IV-3, БНИ- IV, БНИ-V | т | 8.525 | 1412.5
96 | 08.3.12.04-0011 | Просечно-вытяжной прокат горячекатаный в листах мерных размеров из стали С235, шириной 800 мм, толщиной 5 мм | т | 1.455 | 8154.57
97 | 21.1.06.08-0291 | Кабель силовой с алюминиевыми жилами с поливинилхлоридной изоляцией и оболочкой, не распространяющий горение, с низким дымо- и газовыделением марки АВВГнг-LS, напряжением 1,0 кВ, с числом жил - 1 и сечением 2,5 мм2 | 1000 м | 6.3495 | 1458.87
98 | 14.4.02.09-0001 | Краска | кг | 315.0175 | 28.6
99 | 509-5970 | Зажим аппаратный прессуемый 2А4А-500-3т | шт. | 22.5 | 372.15
100 | 999-9950 | Вспомогательные ненормируемые материалы | руб | 8279.6123 | 1
101 | 08.3.12.04-0014 | Просечно-вытяжной прокат горячекатаный в листах мерных размеров из стали С235, шириной 900 мм, толщиной 5 мм | т | 0.975 | 8102.38
102 | 10.1.02.03-0001 | Проволока алюминиевая (АМЦ) диаметром 1,4-1,8 мм | т | 0.2501 | 30090
103 | 14.2.01.01-0004 | Органо-силикатная композиция ОС-51-03 | т | 0.09045 | 81720
104 | 14.2.01.01-0003 | Органо-силикатная композиция ОС-12-03 | т | 0.1242 | 58750
105 | 509-1578 | Наконечники кабельные медные ТМ-35 | шт. | 1400 | 5.12
106 | 01.3.01.06-0050 | Смазка универсальная тугоплавкая УТ (консталин жировой) | т | 0.3638 | 17500
107 | 01.7.17.11-0001 | Бумага шлифовальная | кг | 120 | 50
108 | 509-5678 | Зажим поддерживающий глухой 3ПГН-5-7 | шт. | 7.5 | 793.53
109 | 14.4.02.09-0301 | Краска Цинол | кг | 24.15 | 238.48
110 | 01.3.01.01-0001 | Бензин авиационный Б-70 | т | 1.256 | 4488.4
111 | 10.3.02.03-0011 | Припои оловянно-свинцовые бессурьмянистые марки ПОС30 | кг | 81.25 | 68.05
112 | 01.7.20.08-0031 | Бязь суровая арт. 6804 | 10 м2 | 64.19 | 79.1
113 | 01.3.01.07-0008 | Спирт этиловый ректификованный технический, сорт I | т | 0.12 | 38890
114 | 20.1.02.23-0082 | Перемычки гибкие, тип ПГС-50 | 10 шт. | 118 | 39
115 | 04.1.02.05-0047 | Бетон тяжелый, крупность заполнителя 20 мм, класс В27,5 (М350) | м3 | 6.12 | 749.68
116 | 509-3675 | Ввод кабельный для уплотнения кабелей в местах вводов, марка ВК-22 У3, диаметр прохода 22 мм (PG-21) | шт. | 600 | 6.65
117 | 509-6413 | Трубы гибкие гофрированные из ПВХ DKC" диаметром 25 мм | м | 1727.5 | 2.16
118 | 509-1508 | Наконечники кабельные алюминиевые ТА 50-10-9 | шт. | 500 | 7.46
119 | 10.1.02.02-0011 | Алюминий листовой толщиной 0,5-0,9 мм, гладкий | кг | 61.735 | 57.28
120 | 20.1.02.14-0003 | Серьга СР-7-16 | шт. | 342.5 | 9.36
121 | 01.7.15.07-0014 | Дюбели распорные полипропиленовые | 100 шт. | 34.315 | 86
122 | 14.2.01.05-0003 | Композиция цинконаполненная Цинол | кг | 21.5 | 114.42
123 | 21.2.02.01-0024 | Провода неизолированные медные гибкие для электрических установок и антенн марки МГ, сечением 6 мм2 | т | 0.0325 | 74944.43
124 | 14.4.01.20-0001 | Грунт-краска антикоррозионная цинкнаполненная ЦХСК- 1467 | т | 0.0215 | 107351.35
125 | 509-3674 | Ввод кабельный для уплотнения кабелей в местах вводов, марка ВК-16 У3, диаметр прохода 16 мм (PG-16) | шт. | 495 | 4.5
126 | 01.7.06.07-0001 | Лента К226 | 100 м | 17.1472 | 120
127 | 01.2.03.05-0015 | Праймер каучуково-смоляной Гермокрон (ТУ 2213-032- 20504464-2001) | кг | 77.5 | 24.06
128 | 01.7.15.02-0071 | Болты распорные МР 12х100 | шт. | 340 | 5.28
129 | 01.3.02.09-0022 | Пропан-бутан, смесь техническая | кг | 251.6124 | 6.09
130 | 14.4.01.20-0012 | Грунтовка: цинкнаполненная Цинар | т | 0.016125 | 86794.72
131 | 14.4.03.03-0002 | Лак битумный БТ-123 | т | 0.17445 | 7826.9
132 | 103-1178 | Клипса для крепежа гофротрубы, диаметром 25 мм | шт. | 3025 | 0.42
133 | 08.3.05.02-0101 | Сталь листовая углеродистая обыкновенного качества марки ВСт3пс5 толщиной 4-6 мм | т | 0.2176 | 5763
134 | 05.2.02.01-0048 | Блоки бетонные стен подвалов сплошные (ГОСТ13579-78) ФБС12-6-3-Т /бетон В7,5 (М100), объем 0,191 м3, расход арматуры 0,74 кг/ | шт. | 10 | 118.42
135 | 05.1.02.03-0001 | Бруски железобетонные для прокладки лотков | м3 | 0.45 | 1684.93
136 | 01.7.15.14-0165 | Шурупы с полукруглой головкой 4x40 мм | т | 0.05859 | 12430
137 | 01.7.15.10-0032 | Скоба СК-12-1А | шт. | 12.5 | 54.7
138 | 509-4861 | Ушко специальное УС-7-16 | шт. | 7.5 | 88.06
139 | 01.7.11.07-0035 | Электроды диаметром 4 мм Э46 | т | 0.058235 | 10749
140 | 14.5.09.11-0101 | Уайт-спирит | т | 0.082 | 6667
141 | 01.7.07.08-0003 | Мыло твердое хозяйственное 72% | шт. | 115.1025 | 4.5
142 | 509-3677 | Ввод кабельный для уплотнения кабелей в местах вводов, марка ВК-40 У3, диаметр прохода 40 мм (PG-42) | шт. | 40 | 11.79
143 | 509-2668 | Узел крепления КГП-7-3 | шт. | 17.5 | 25.25
144 | 01.7.15.07-0031 | Дюбели распорные с гайкой | 100 шт. | 3.932 | 110
145 | 03.2.01.01-0003 | Портландцемент общестроительного назначения бездобавочный, марки 500 | т | 0.8847 | 480
146 | 14.2.01.05-0001 | Композиция Алпол (на основе термопластичных полимеров) | кг | 7.525 | 54.99
147 | 11.1.03.06-0021 | Доски обрезные (береза, липа) длиной 4-6,5 м, все ширины, толщиной 19-22 мм, II сорта | м3 | 0.2 | 1784
148 | 01.7.03.01-0001 | Вода | м3 | 135.3981 | 2.44
149 | 14.4.04.11-0010 | Эмаль ХС-720 серебристая антикоррозийная | т | 0.00856 | 35001
150 | 01.7.15.04-0011 | Винты с полукруглой головкой длиной 50 мм | т | 0.0232 | 12430
151 | 10.2.02.07-0109 | Проволока латунная марки Л68 круглая, твердая, нормальной точности, диаметром 0,50 мм | т | 0.004 | 62000
152 | 01.7.15.07-0152 | Дюбель с шурупом 6/35 мм | 100 шт. | 30.2312 | 8
153 | 509-3676 | Ввод кабельный для уплотнения кабелей в местах вводов, марка ВК-32 У3, диаметр прохода 32 мм (PG-29) | шт. | 25 | 8.98
154 | 01.7.20.08-0051 | Ветошь | кг | 115.1025 | 1.82
155 | 01.7.17.11-0003 | Бумага шлифовальная | 10 листов | 5 | 37.5
156 | 01.3.02.08-0001 | Кислород технический газообразный | м3 | 27.4232 | 6.22
157 | 14.4.01.18-0002 | Грунтовка ФЛ-03К коричневая | т | 0.0057075 | 29470.1
158 | 02.3.01.02-0015 | Песок природный для строительных работ средний | м3 | 2.88 | 55.26
159 | 08.3.11.01-0091 | Швеллеры № 40 из стали марки Ст0 | т | 0.030097 | 4920
160 | 11.2.13.04-0011 | Щиты из досок толщиной 25 мм | м2 | 3.906 | 35.53
161 | 01.3.01.05-0009 | Парафины нефтяные твердые марки Т-1 | т | 0.0157 | 8105.71
162 | 01.7.15.03-0034 | Болты с гайками и шайбами оцинкованные, диаметр 12 мм | кг | 4.525 | 25.76
163 | 01.7.15.06-0121 | Гвозди строительные с плоской головкой 1,6x50 мм | т | 0.013487 | 8475
164 | 07.2.07.12-0020 | Отдельные конструктивные элементы зданий и сооружений с преобладанием горячекатаных профилей, средняя масса сборочной единицы от 0,1 до 0,5 т | т | 0.014655 | 7712
165 | 14.5.09.07-0029 | Растворитель марки Р-4 | т | 0.01119 | 9420
166 | 14.5.09.10-0001 | Толуол каменноугольный и сланцевый марки А | т | 0.02385 | 3922
167 | 14.4.01.01-0003 | Грунтовка ГФ-021 красно-коричневая | т | 0.0048075 | 15620
168 | 01.7.15.14-0043 | Шуруп самонарезающий (LN) 3,5/11 мм | 100 шт. | 33.915 | 2
169 | 11.1.03.05-0085 | Доски необрезные хвойных пород длиной 4-6,5 м, все ширины, толщиной 44 мм и более, III сорта | м3 | 0.0878 | 684
170 | 01.7.20.08-0071 | Канаты пеньковые пропитанные | т | 0.0015525 | 37900
171 | 14.5.09.09-0003 | Сольвент каменноугольный технический, марки В | т | 0.006585 | 7800
172 | 11.1.03.06-0095 | Доски обрезные хвойных пород длиной 4-6,5 м, шириной 75-150 мм, толщиной 44 мм и более, III сорта | м3 | 0.042 | 1056
173 | 02.3.01.02-0020 | Песок природный для строительных растворов средний | м3 | 0.73725 | 59.99
174 | 10.1.02.04-0009 | Прутки из алюминиевых сплавов марки АД1, круглого сечения, нормальной точности и прочности, немерной длины, диаметром 135-200 мм | т | 0.0007425 | 55960.01
175 | 11.1.03.01-0077 | Бруски обрезные хвойных пород длиной 4-6,5 м, шириной 75-150 мм, толщиной 40-75 мм, I сорта | м3 | 0.015977 | 1700
176 | 01.7.15.03-0041 | Болты с гайками и шайбами строительные | т | 0.0028625 | 9040.01
177 | 01.7.15.06-0111 | Гвозди строительные | т | 0.001955 | 11978
178 | 08.3.03.06-0002 | Проволока горячекатаная в мотках, диаметром 6,3-6,5 мм | т | 0.005035 | 4455.2
179 | 01.7.06.05-0041 | Лента изоляционная прорезиненная односторонняя ширина 20 мм, толщина 0,25-0,35 мм | кг | 0.72 | 30.4
180 | 10.2.02.10-0013 | Пруток круглый медный марки М3-Т, диаметром 20 мм | т | 0.0002625 | 71640
181 | 01.7.07.12-0024 | Пленка полиэтиленовая толщиной 0,15 мм | м2 | 4.5 | 3.62
182 | 08.2.02.11-0007 | Канат двойной свивки типа ТК, конструкции 6х19(1+6+12)+1 о.с., оцинкованный из проволок марки В, маркировочная группа 1770 н/мм2, диаметром 5,5 мм | 10 м | 0.29011 | 50.24
183 | 14.4.03.17-0011 | Лак электроизоляционный 318 | кг | 0.28 | 35.63
184 | 01.3.01.02-0002 | Вазелин технический | кг | 0.18 | 44.97
185 | 01.3.02.02-0001 | Аргон газообразный, сорт: I | м3 | 0.31 | 17.86
186 | 01.7.20.04-0005 | Нитки швейные | кг | 0.04 | 133.05
187 | 01.7.07.12-0021 | Пленка полиэтиленовая толщиной 0,2-0,5 мм | т | 0.0002 | 23500
188 | 03.1.02.03-0011 | Известь строительная негашеная комовая, сорт I | т | 0.00492 | 734.5
189 | 03.2.01.01-0001 | Портландцемент общестроительного назначения бездобавочный, марки 400 | т | 0.0075725 | 412
190 | 01.7.02.09-0002 | Шпагат бумажный | кг | 0.18 | 11.5
191 | 01.7.11.07-0227 | Электроды: УОНИ 13/45 | кг | 0.015 | 15.26
Итого прочие материалы
|  | Итого по разделу «Материалы» |  |  |  |  | 100%
ИТОГО ПО РМ
|  | Накладные расходы | % |  |  | 338201
|  | Сметная прибыль | % |  |  | 216843
Итого СМР (с НР и СП)
ВСЕГО СМР + ОБОРУДОВАНИЕ
|  | ИТОГО ПОКАЗАТЕЛЬ НА ЕД. ИЗМ. | ед. | 4
Составил ______________________ Р.Р. Шагеева
(подпись, инициалы, фамилия)
Проверил ______________________ А.В. Костянецкая
(подпись, инициалы, фамилия)

## Прил.6 Расчет ОБ
Приложение №6
Расчет стоимости оборудования
№ пп. | Код ресурса | Наименование | Ед. изм. | Кол-во единиц по проектным данным | Сметная стоимость в ценах на 01.01.2000 (руб.)
[5 empty] | на ед. изм. | общая
1 | 2 | 3 | 4 | 5 | 6 | 7
ИНЖЕНЕРНОЕ ОБОРУДОВАНИЕ
|  | ИТОГО ИНЖЕНЕРНОЕ ОБОРУДОВАНИЕ |  |  |  | 0
ТЕХНОЛОГИЧЕСКОЕ ОБОРУДОВАНИЕ
1
ИТОГО ТЕХНОЛОГИЧЕСКОЕ ОБОРУДОВАНИЕ
Всего по разделу «Оборудование»
Составил ______________________ Р.Р. Шагеева
(подпись, инициалы, фамилия)
Проверил ______________________ А.В. Костянецкая
(подпись, инициалы, фамилия)

## Прил.7 Расчет пок.
Приложение №7
Расчет показателя УНЦ
Наименование разрабатываемого показателя УНЦ -
Единица измерения — 1 ячейка
Код показателя | Наименование показателя | Наименование РМ, входящих в состав показателя | Норматив цены на 01.01.2023, тыс.руб.
1 | 2 | 3 | 4
В1-04-2 | УНЦ ячейки выключателя НУ 110 -750 кВ
Составил ______________________ Р.Р. Шагеева
(подпись, инициалы, фамилия)
Проверил ______________________ А.В. Костянецкая
(подпись, инициалы, фамилия)

## Прил.10
Приложение № 10
Используемые индексы изменений сметной стоимости и нормы сопутствующих затрат
Наименование индекса / норм сопутствующих затрат | Дата применения и обоснование индекса / норм сопутствующих затрат | Размер индекса / норма сопутствующих затрат
1 | 2 | 3
Индекс изменения сметной стоимости на 1 квартал 2023 года. ОЗП | Письмо Минстроя России от 30.03.2023г. №17106-ИФ/09 прил.1 | 44.29
Индекс изменения сметной стоимости на 1 квартал 2023 года. ЭМ | Письмо Минстроя России от 30.03.2023г. №17106-ИФ/09 прил.1 | 13.47
Индекс изменения сметной стоимости на 1 квартал 2023 года. МАТ | Письмо Минстроя России от 30.03.2023г. №17106-ИФ/09 прил.1 | 8.04
Индекс изменения сметной стоимости на 1 квартал 2023 года. ОБ | Письмо Минстроя России от 23.02.2023г. №9791-ИФ/09 прил.6 | 6.26
Временные здания и сооружения | п.22 Приложения №1 Методики орпределения затрат на строительство временных зданий и сооружений по приказу Минстроя РФ №332/пр от 19.06.2020 | 3.9%
Дополнительные затраты при производстве строительно-монтажных работ в зимнее время | п.37 Приложения №1 Методики орпределения дополнительных затрат при производстве работ в зимнее время по приказу Минстроя РФ №325/пр от 25.05.2021 | 2.1%
Пусконаладочные работы |  | 80% от 7% стоимости оборудования
Строительный контроль | Постановление Правительства РФ от 21.06.10 г. № 468 | 2.14%
Авторский надзор - 0,2% | Приказ от 4.08.2020 № 421/пр п.173 | 0.2%
Непредвиденные расходы | Приказ от 4.08.2020 № 421/пр п.179 | 3%
Составил ______________________ Р.Р. Шагеева
(подпись, инициалы, фамилия)
Проверил ______________________ А.В. Костянецкая
(подпись, инициалы, фамилия)

## ФОТр.тек.
Расчет размера средств на оплату труда рабочих-строителей в текущем уровне цен (ФОТр.тек.)
Составлен в уровне цен на 01.01.2023 г.
№ пп. | Наименование элемента | Обозначение | Формула | Величина элемента | Наименования обосновывающих документов
1 | 2 | 3 | 4 | 5 | 6
1.1 | Среднемесячный размер оплаты труда рабочего первого разряда, занятого в строительной отрасли, для соответствующего субъекта РФ (частей субъекта РФ) или части территории РФ (включающей 2 или более субъектов РФ), руб. | С1ср | - | 47872.94 | Расчёт среднемесячного размера оплаты труда рабочего первого разряда, занятого в строительной отрасли на 1 квартал 2022 года с учётом фактических данных об уровне доплат и надбавок за 2021 г.(Приказ ПАО "Россети" от 03.10.2022 № 473)
1.2 | Среднегодовое нормативное число часов работы одного рабочего в месяц, часы (ч.) | tср | 1973ч/12мес. |  | Производственный календарь 2023 год (40-часов.неделя)
1.3 | Коэффициент увеличения | Кув | - | 1
1.4 | Средний разряд работ |  |  | 3.5 | РТМ
1.5 | Тарифный коэффициент среднего разряда работ | КТ | - | 1.263 | Методические рекомендации по определению сметных цен на затраты труда в строительстве, утвержденные приказом Минстроя России от 04.09.2019 №515/пр, табл.2
1.6 | Коэффициент инфляции, определяемый поквартально | Кинф | - | 1.139 | Прогноз социально-экономического развития РФ, публикуемый Министерством экономического развития РФ, по строке "Индекс потребительских цен в среднем в год" на текущий год | https://economy.gov.ru/material/directions/makroec/prognozy_socialno_ekonomicheskogo_razvitiya/prognoz_socialno_ekonomicheskogo_razvitiya_rf_na_period_do_2024_goda_.html
1.7 | Размер средств на оплату труда рабочих-строителей в текущем уровне цен (ФОТр.тек.), руб/чел.-ч | ФОТр.тек. | (С1ср/tср*КТ*Т*Кув)*Кинф |  | Методика расчета индексов изменения сметной стоимости строительства, утвержденной приказом Минстроя России от 05.06.2019 №326/пр, п.31