## Прил.1 Сравнит табл
Приложение № 1
Сравнительная таблица отбора объекта-представителя
Данный показатель относится к группе "Актуализация УНЦ" (п.8 Методики). Данная РМ актуализирована на базе согласованной РТМ из УНЦ, утвержденных приказом Минэнерго №10 от 17.01.2019 года. Выбор (замена) объекта-представителя не производился
Наименование разрабатываемого показателя УНЦ -Ячейка выключателя НУ 6-15кВ, ном.ток 1600А, ном.ток отключения 31,5кА
Сопоставимый уровень цен: 4 квартал 2016 г.
Единица измерения — 1 ячейка
№ п/п | Параметр | Объект-представитель
1 | Наименование объекта-представителя | Установка АТ 500/110 кВ на ПС 500 кВ Луч
2 | Наименование субъекта Российской Федерации | Нижегородская область
3 | Климатический район и подрайон | IIВ
4 | Мощность объекта | 12
5 | Краткие характеристики конструктивных элементов сооружения (фундаменты, сваи, опоры, металлоконструкции и другие элементы характеризующие объекты) | Выключатель 6 кВ
6 | Сметная стоимость строительства/ реконструкции/ технического перевооружения/ модернизации в текущем уровне цен по заключению (тыс. руб.), в т.ч.:
6.1 | строительно-монтажные работы | 211.49
6.2 | оборудование и инвентарь | 1542.58
6.3 | пусконаладочные работы | 0
6.4 | прочие и лимитированные затраты | 356.81
7 | Сопоставимый уровень цен | 4 квартал 2016 г.
8 | Сметная стоимость строительства/ реконструкции/ технического перевооружения/ модернизации в сопоставимом уровне цен, приведенная к условиям строительства в базовом районе (тыс. руб.)
9 | Приведенная сметная стоимость на единицу мощности, тыс. руб. (строка 8/строку 4)
10 | Примечание | Выбран объектом-представителем с учетом минимальной удельной стоимости. Исключены доп. затраты, связанные с усложненными условиями выполнения смр (стесненность, работа вблизи объектов под высоким напряжением)
Составил ______________________ Е.А. Князева
(подпись, инициалы, фамилия)
Проверил ______________________ А.В. Костянецкая
(подпись, инициалы, фамилия)

## Прил.2 Расч стоим
Приложение № 2
Расчет стоимости основных видов работ для выбора объекта-представителя
№ п/п | Перечень конструктивных элементов сооружения (фундаменты, сваи, опоры, металлоконструкции и другие элементы характеризующие объекты-аналоги) и прочих затрат | Объект-представитель 1
|  | Номер сметы | Наименование сметы | Сметная стоимость в уровне цен 4 кв. 2016 г., тыс. руб.
|  |  |  | Строительные работы | Монтажные работы | Оборудование | Прочее | Всего
1 | Выключатель 6 кВ | 02-04-01 02-05-06 | Приобретение и монтаж оборудования КРУН -10 кВ; Приобретение и монтаж оборудования для вторичных устройств КРУН 10кВ
Всего по объекту:
Всего по объекту в сопоставимом уровне цен 4 кв. 2016 г:
Составил ______________________ Е.А. Князева
(подпись, инициалы, фамилия)
Проверил ______________________ А.В. Костянецкая
(подпись, инициалы, фамилия)

## Прил.3
Приложение № 3
Объектная ресурсная ведомость
п/п | №ЛСР | Код ресурса | Наименование ресурса | Ед. изм. | Кол-во единиц по данным объекта-представителя | Сметная стоимость в ценах на 01.01.2000 (руб.)
[6 empty] | на ед.изм. | общая
1 |  | 2 | З | 4 | 5 | 6 | 7
Затраты труда рабочих
1 |  | 1-4-2 | Затраты труда рабочих (средний разряд работы 4,2) | чел.-ч | 6487.44 | 9.92
|  | 1-4-0 | Затраты труда рабочих (средний разряд работы 4,0) | чел.-ч | 2957.74 | 9.62
|  | 1-3-8 | Затраты труда рабочих (средний разряд работы 3,8) | чел.-ч | 35.96 | 9.4
|  | 1-3-3 | Затраты труда рабочих (средний разряд работы 3,3) | чел.-ч | 31.44 | 8.86
|  | 1-3-1 | Затраты труда рабочих (средний разряд работы 3,1) | чел.-ч | 6.82 | 8.64
|  | 1-4-9 | Затраты труда рабочих (средний разряд работы 4,9) | чел.-ч | 2.78 | 10.94
|  | 1-4-1 | Затраты труда рабочих (средний разряд работы 4,1) | чел.-ч | 1.44 | 9.76
|  | 1-3-5 | Затраты труда рабочих (средний разряд работы 3,5) | чел.-ч | 0.01 | 9.07
Затраты труда машинистов
|  | 2 | Затраты труда машинистов | чел.-ч
Машины и механизмы
|  | 91.06.03-058 | Лебедки электрические тяговым усилием 156,96 кН (16 т) | маш.-ч | 216.66 | 131.44
|  | 91.05.05-014 | Краны на автомобильном ходу, грузоподъемность 10 т | маш.-ч | 98.65 | 111.99
|  | 91.14.02-001 | Автомобили бортовые, грузоподъемность до 5 т | маш.-ч | 96.15 | 65.71
|  | 91.06.05-011 | Погрузчик, грузоподъемность 5 т | маш.час | 41.19 | 89.99
|  | 91.10.01-002 | Агрегаты наполнительно-опрессовочные: до 300 м3/ч | маш.час | 3.69 | 287.99
|  | 91.05.06-012 | Краны на гусеничном ходу, грузоподъемность до 16 т | маш.час | 4.23 | 96.89
|  | 91.06.06-042 | Подъемники гидравлические высотой подъема: 10 м | маш.час | 11 | 29.6
|  | 91.14.04-002 | Тягачи седельные, грузоподъемность: 15 т | маш.час | 1.3 | 94.38
|  | 91.21.22-447 | Установки электрометаллизационные | маш.час | 0.93 | 74.24
|  | 91.18.01-007 | Компрессоры передвижные с двигателем внутреннего сгорания, давлением до 686 кПа (7 ат), производительность до 5 м3/мин | маш.час | 0.44 | 90
|  | 91.14.05-002 | Полуприцепы-тяжеловозы, грузоподъемность: 40 т | маш.час | 1.3 | 28.65
|  | 91.17.04-233 | Установки для сварки: ручной дуговой (постоянного тока) | маш.час | 4.49 | 8.1
|  | 91.21.19-031 | Станок: сверлильный | маш.час | 4.28 | 2.36
|  | 91.06.01-003 | Домкраты гидравлические, грузоподъемность 63-100 т | маш.час | 9.05 | 0.9
|  | 91.17.04-036 | Агрегаты сварочные передвижные номинальным сварочным током 250-400 А: с дизельным двигателем | маш.час | 0.35 | 14
|  | 91.08.09-023 | Трамбовки пневматические при работе от: передвижных компрессорных станций | маш.час | 0.88 | 0.55
|  | 91.07.04-001 | Вибратор глубинный | маш.час | 0.14 | 1.9
Оборудование
|  | Прайс из СД ОП | Ячейка выключателя 10 кВ, 1600А, 31,5кА | шт | 12 | 540159.74
|  | Прайс из СД ОП | Шкаф устройства дуговой защиты ОВОД-МД ориентировочно | шт | 4 | 23154
|  | Прайс из СД ОП | Реле промежуточные: двухпозиционные РП-11 УХЛ4 | шт | 62 | 565.21
|  | Прайс из СД ОП | Реле промежуточное УХЛ4,РП252 | шт | 71 | 316.9
|  | Прайс из СД ОП | Выключатель автоматический С60Н-DG | шт | 7 | 2943
|  | Прайс из СД ОП | Реле указательное РУ21-1/220 | шт | 68 | 199.87
|  | Прайс из СД ОП | Переключатель кулачковый 4G10-92-U-R014 | шт | 100 | 134.3
|  | Прайс из СД ОП | Реле промежуточное УХЛ4,РП23 | шт | 78 | 159.5
|  | Прайс из СД ОП | Реле указательное РУ21-1/0,006 | шт | 70 | 164.45
|  | Прайс из СД ОП | Реле времени статическое РСВ18-13-21-13-1-УХЛ4, | шт | 34 | 324
|  | Прайс из СД ОП | Реле времени 0.1-1 с, 220 В, УХЛ4,ПП ,РСВ15-2, | шт | 36 | 302
|  | Прайс из СД ОП | Реле времени статическое РСВ01-1 | шт | 30 | 344.6
|  | Прайс из СД ОП | Реле промежуточное Финдер | шт | 46 | 158.9
|  | Прайс из СД ОП | Переключатель кулачковый 4G10-55-U-R014 | шт | 37 | 97.2
|  | Прайс из СД ОП | Переключатель кулачковый 4G10-90-u-r014 | шт | 37 | 83.12
|  | Прайс из СД ОП | Блок-контакт состояния OF | шт | 9 | 205.9
|  | Прайс из СД ОП | Переключатель комутационный с защитным кожухом ПМОФ90-111111/1 | шт | 2 | 926
|  | Прайс из СД ОП | Выключатель автоматический С60N-3р | шт | 4 | 339.9
|  | Прайс из СД ОП | Лампа индикаторная светодиодная СКЛ14А-Л-2-220,СКЛ14А-К-2-220, СКД14А-Ж-2-220 | шт | 113 | 11.27
|  | Прайс из СД ОП | Переключатель кулачковый 4G10-62-U-R014 | шт | 4 | 212.8
|  | Прайс из СД ОП | Выключатель автоматический С60N-2р | шт | 2 | 326.2
|  | Прайс из СД ОП | Реле указательное РУ21-1/0,025 | шт | 4 | 156.6
|  | Прайс из СД ОП | Переключатель кулачковый 4G10-10-U-R014 | шт | 4 | 98.87
|  | Прайс из СД ОП | Вольтметр 10000/100В | шт | 2 | 169.39
|  | Прайс из СД ОП | Переключатель кулачковый 4G10-100-U-R014 | шт | 2 | 103.9
|  | Прайс из СД ОП | Колодка монтажная | шт | 46 | 3
|  | Прайс из СД ОП | Диод выпрямительный КД-205А | шт | 34 | 2.7
|  | Прайс из СД ОП | Блок зажимов на 12 клемм | шт | 2 | 41.1
Материалы
|  | 20.1.02.04-0002 | Клемма проходная WDU 2,5 | 100 шт | 76 | 884
|  | 01.7.15.07-0014 | Дюбели распорные полипропиленовые | 100 шт | 212,14 | 86
|  | 21.2.03.05-0084 | Провод силовой установочный с медными жилами ППВ 2х1,5-450 | 1000 м | 5,814 | 2567.03
|  | 05.1.05.01-0021 | Балки фундаментные 2БФ 60-2, бетон B25, объем 0,40 м3, расход арматуры 60,6 кг | шт | 6 | 1028.46
|  | 21.2.03.05-0086 | Провода силовые для электрических установок на напряжение до 450 В с медными жилами плоские с разделитель-ным основанием марки: ППВ, с числом жил - 2 и сечением 2,5 мм2 | 1000 м | 0.765 | 4037.16
|  | 999-9950 | Вспомогательные ненормируемые ресурсы (2% от Оплаты труда рабочих) | руб. | 1859.7421 | 1
|  | 01.3.01.07-0008 | Спирт этиловый ректификованный технический, сорт I | т | 0.0288 | 38890
|  | 01.7.15.14-0161 | Шурупы с полукруглой головкой: 2,5х20 мм | т | 0.0333 | 29800
|  | 07.2.07.04-0007 | Конструкции стальные индивидуальные: решетчатые сварные массой до 0,1 т | т | 0.0772 | 11500
|  | 20.1.01.02-0067 | Зажим аппаратный прессуемый: А4А-400-2 | 100 шт | 0.1339 | 6505
|  | 01.7.15.14-0165 | Шурупы с полукруглой головкой: 4x40 мм | т | 0.0624 | 12430
|  | 01.7.06.05-0041 | Лента изоляционная прорезиненная односторонняя ширина 20 мм, толщина 0,25-0,35 мм | кг | 22.88 | 30.4
|  | 20.5.04.05-0002 | Зажим ответвительный: ОА-400-2 | 100 шт | 0.0721 | 8920
|  | 20.1.01.07-0003 | Зажим опорный: 2АА-6-3 | шт | 13.39 | 42.77
|  | 01.7.15.03-0042 | Болты с гайками и шайбами строительные | кг | 62.5424 | 9.04
|  | 08.3.06.01-0003 | Прокат рифленый ромбического рифления, шириной от 1 до 1,9 м из горячекатаных листов с обрезными кромками сталь С235, толщиной: 4 мм | т | 0.056 | 6834.81
|  | 08.3.11.01-0049 | Швеллеры: № 10 сталь марки Ст3пс | т | 0.07216 | 4900
|  | 07.2.07.13-0171 | Подкладки металлические | кг | 24 | 12.6
|  | 20.1.01.02-0038 | Зажим аппаратный прессуемый: А1А-50-2 | 100 шт | 0.1339 | 1614
|  | 01.7.15.03-0038 | Болты с гайками и шайбами оцинкованные | кг | 8.2 | 24.57
|  | 02.3.01.02-0015 | Песок природный для строительных: работ средний | м3 | 2.4 | 55.26
|  | 20.1.02.23-0082 | Перемычки гибкие, тип ПГС-50 | 10 шт | 2.5996 | 39
|  | 04.1.02.01-0006 | Бетон мелкозернистый, класс: В15 (М200) | м3 | 0.1704 | 490
|  | 08.3.08.02-0052 | Сталь угловая равнополочная, марка стали: ВСт3кп2, размером 50x50x5 мм | т | 0.0126 | 5763
|  | 01.3.01.06-0050 | Смазка универсальная тугоплавкая УТ (консталин жировой) | т | 0.0041 | 17500
|  | 14.4.02.09-0001 | Краска | кг | 2.4 | 28.6
|  | 08.3.07.01-0076 | Сталь полосовая, марка стали: Ст3сп шириной 50-200 мм толщиной 4-5 мм | т | 0.012 | 5000
|  | 14.4.02.04-0221 | Краски масляные и алкидные, готовые к применению белила цинковые: МА-15 | т | 0.0019 | 26932.42
|  | 08.3.11.01-0057 | Швеллеры: № 16 сталь марки Ст3пс | т | 0.01023 | 4800
|  | 10.1.02.03-0001 | Проволока алюминиевая (АМЦ) диаметром 1,4-1,8 мм | т | 0.0015 | 30090
|  | 01.7.06.07-0003 | Лента с запонками ЛМЗ | 100 м | 0.3 | 126
|  | 01.7.20.08-0102 | Миткаль «Т-2» суровый (суровье) | 10 м | 0.36 | 73.65
|  | 01.7.15.03-0034 | Болты с гайками и шайбами оцинкованные, диаметр: 12 мм | кг | 0.9512 | 25.76
|  | 11.2.13.04-0011 | Щиты: из досок толщиной 25 мм | м2 | 0.6618 | 35.53
|  | 14.5.05.02-0001 | Олифа натуральная | кг | 0.7095 | 32.6
|  | 01.7.11.07-0032 | Электроды диаметром: 4 мм Э42 | т | 0.002 | 10315.01
|  | 04.3.01.09-0012 | Раствор готовый кладочный цементный марки: 50 | м3 | 0.0312 | 485.9
|  | 25.2.02.11-0041 | Рамка для надписей 55х15 мм | шт | 40 | 0.27
|  | 21.2.01.02-0011 | Провода неизолированные для воздушных линий электропередачи алюминиевые марки: А, сечением 16 мм2 (0,043кг*6м=0,258кг) | т | 0.000265 | 36101.85
|  | 01.7.15.07-0031 | Дюбели распорные с гайкой | 100 шт | 0.0618 | 110
|  | 03.2.01.01-0003 | Портландцемент общестроительного назначения бездобавочный, марки: 500 | т | 0.0139 | 480
|  | 14.4.04.12-0014 | Эмаль эпоксидная: ЭП-1236 | т | 0.0001 | 36000
|  | 01.7.15.06-0111 | Гвозди строительные | т | 0.0003 | 11978
|  | 01.7.11.07-0034 | Электроды диаметром: 4 мм Э42А | кг | 0.3242 | 10.57
|  | 14.5.09.11-0101 | Уайт-спирит | т | 0.0005 | 6667
|  | 11.1.03.06-0096 | Доски обрезные хвойных пород длиной: 4-6,5 м, шириной 75-150 мм, толщиной 44 мм и более, IV сорта | м3 | 0.0039 | 770
|  | 14.4.04.09-0017 | Эмаль ХВ-124 защитная, зеленая | т | 0.0001 | 28300.4
|  | 01.1.02.08-0031 | Прокладки паронитовые | кг | 0.084 | 26.44
|  | 01.7.03.01-0001 | Вода | м3 | 0.3 | 2.44
|  | 02.3.01.02-0020 | Песок природный для строительных: растворов средний | м3 | 0.0116 | 59.99
| Примечание: | Сметная стоимость ресурсов принята на основании данных по объекту - представителя в ценах на 01.01.2000
Составил ______________________ Е.А. Князева
(подпись, инициалы, фамилия)
Проверил ______________________ А.В. Костянецкая
(подпись, инициалы, фамилия)

## Прил.4 РМ
Приложение № 4
Ресурсная модель
Наименование | Сметная стоимость в ценах на 01.01.2023 (руб.) | Удельный вес, (в СМР) | Удельный вес, % (от всего по РМ)
Оплата труда рабочих
Эксплуатация машин основных
Эксплуатация машин прочих
ЭКСПЛУАТАЦИЯ МАШИН, ВСЕГО:
в том числе зарплата машинистов
Материалы основные
Материалы прочие
МАТЕРИАЛЫ, ВСЕГО:
ИТОГО
Сметная прибыль, руб.
Сметная прибыль, %
Накладные расходы, руб.
Накладные расходы, %
ВСЕГО СМР с НР и СП
ВСЕГО стоимость оборудования, в том числе
стоимость оборудования технологического
ИТОГО (СМР + ОБОРУДОВАНИЕ)
ПРОЧ. ЗАТР., УЧТЕННЫЕ ПОКАЗАТЕЛЕМ, в том числе
Временные здания и сооружения - 3,9%
Дополнительные затраты при производстве строительно-монтажных работ в зимнее время - 2,1%
Пусконаладочные работы | 1968446.04
Затраты по перевозке работников к месту работы и обратно
Затраты, связанные с осуществлением работ вахтовым методом
Расходы на командировки рабочих и пусконаладочного персонала, привлекаемых для выполнения строительства
Затраты на перебазировку машин с базы механизации на строительную площадку и обратно, по которым данные затраты не включены в сметную цену эксплуатации машин и механизмов
Строительный контроль и содержание службы заказчика - 2,14%
Авторский надзор - 0,2%
ИТОГО (СМР+ОБОРУДОВАНИЕ+ПРОЧ. ЗАТР., УЧТЕННЫЕ ПОКАЗАТЕЛЕМ)
Непредвиденные расходы
ВСЕГО:
ИТОГО ПОКАЗАТЕЛЬ НА ЕД. ИЗМ.
Составил ______________________ Е.А. Князева
(подпись, инициалы, фамилия)
Проверил ______________________ А.В. Костянецкая
(подпись, инициалы, фамилия)

## Прил.5 Расчет СМР и ОБ
Приложение №5
Расчет стоимости СМР и оборудования
Наименование разрабатываемого показателя УНЦ |  |  | Ячейка выключателя НУ 6-15кВ, ном.ток 1600А, ном.ток отключения 31,5кА
№ пп. | Код ресурса | Наименование | Ед. изм. | Кол-во единиц по проектным данным | Сметная стоимость в ценах на 01.01.2000 (руб.) |  | Удельный вес, % | Сметная стоимость в ценах на 01.01.2023 (руб.)
[5 empty] | на ед. изм. | общая |  | на ед. изм. | общая
1 | 2 | 3 | 4 | 5 | 6 | 7 | 8 | 9 | 10
Затраты труда рабочих-строителей
1 | 1-4-1 | Затраты труда рабочих (средний разряд работы 4,1) | чел.-ч. |  | 9.76
|  | Итого по разделу "Затраты труда рабочих-строителей" | чел.-ч. |  |  |  | 100%
Затраты труда машинистов
2 | 2 | Затраты труда машинистов | чел.-ч. | 475.21 |  | 5630.64 | 100%
Машины и механизмы
Основные машины и механизмы
3 | 91.06.03-058 | Лебедки электрические тяговым усилием 156,96 кН (16 т) | маш.час | 216.66 | 131.44
4 | 91.05.05-014 | Краны на автомобильном ходу, грузоподъемность 10 т | маш.час | 98.65 | 111.99
5 | 91.14.02-001 | Автомобили бортовые, грузоподъемность до 5 т | маш.час | 96.15 | 65.71
Итого основные машины и механизмы
6 | 91.06.05-011 | Погрузчик, грузоподъемность 5 т | маш.час | 41.19 | 89.99
7 | 91.10.01-002 | Агрегаты наполнительно-опрессовочные: до 300 м3/ч | маш.час | 3.69 | 287.99
8 | 91.05.06-012 | Краны на гусеничном ходу, грузоподъемность до 16 т | маш.час | 4.23 | 96.89
9 | 91.06.06-042 | Подъемники гидравлические высотой подъема: 10 м | маш.час | 11 | 29.6
10 | 91.14.04-002 | Тягачи седельные, грузоподъемность: 15 т | маш.час | 1.3 | 94.38
11 | 91.21.22-447 | Установки электрометаллизационные | маш.час | 0.93 | 74.24
12 | 91.18.01-007 | Компрессоры передвижные с двигателем внутреннего сгорания, давлением до 686 кПа (7 ат), производительность до 5 м3/мин | маш.час | 0.44 | 90
13 | 91.14.05-002 | Полуприцепы-тяжеловозы, грузоподъемность: 40 т | маш.час | 1.3 | 28.65
14 | 91.17.04-233 | Установки для сварки: ручной дуговой (постоянного тока) | маш.час | 4.49 | 8.1
15 | 91.21.19-031 | Станок: сверлильный | маш.час | 4.28 | 2.36
16 | 91.06.01-003 | Домкраты гидравлические, грузоподъемность 63-100 т | маш.час | 9.05 | 0.9
17 | 91.17.04-036 | Агрегаты сварочные передвижные номинальным сварочным током 250-400 А: с дизельным двигателем | маш.час | 0.35 | 14
18 | 91.08.09-023 | Трамбовки пневматические при работе от: передвижных компрессорных станций | маш.час | 0.88 | 0.55
19 | 91.07.04-001 | Вибратор глубинный | маш.час | 0.14 | 1.9
Итого прочие машины и механизмы
|  | Итого по разделу «Машины и механизмы» |  |  |  |  | 100%
Оборудование
Основное оборудование
20 | БЦ.75.1.68 | Ячейка выключателя 10 кВ, 1600А, 31,5кА | шт | 12 |  |  |  | 3381400
Итого основное оборудование
21 | Прайс из СД ОП | Шкаф устройства дуговой защиты ОВОД-МД ориентировочно | шт | 4 |  |  |  | 144944.04
22 | Прайс из СД ОП | Реле промежуточные: двухпозиционные РП-11 УХЛ4 | шт | 62 |  |  |  | 3538.21
23 | Прайс из СД ОП | Реле промежуточное УХЛ4,РП252 | шт | 71 |  |  |  | 1983.79
24 | Прайс из СД ОП | Выключатель автоматический С60Н-DG | шт | 7 |  |  |  | 18423.18
25 | Прайс из СД ОП | Реле указательное РУ21-1/220 | шт | 68 |  |  |  | 1251.19
26 | Прайс из СД ОП | Переключатель кулачковый 4G10-92-U-R014 | шт | 100 |  |  |  | 840.72
27 | Прайс из СД ОП | Реле промежуточное УХЛ4,РП23 | шт | 78 |  |  |  | 998.47
28 | Прайс из СД ОП | Реле указательное РУ21-1/0,006 | шт | 70 |  |  |  | 1029.46
29 | Прайс из СД ОП | Реле времени статическое РСВ18-13-21-13-1-УХЛ4, | шт | 34 |  |  |  | 2028.24
30 | Прайс из СД ОП | Реле времени 0.1-1 с, 220 В, УХЛ4,ПП ,РСВ15-2, | шт | 36 |  |  |  | 1890.52
31 | Прайс из СД ОП | Реле времени статическое РСВ01-1 | шт | 30 |  |  |  | 2157.2
32 | Прайс из СД ОП | Реле промежуточное Финдер | шт | 46 |  |  |  | 994.71
33 | Прайс из СД ОП | Переключатель кулачковый 4G10-55-U-R014 | шт | 37 |  |  |  | 608.47
34 | Прайс из СД ОП | Переключатель кулачковый 4G10-90-u-r014 | шт | 37 |  |  |  | 520.33
35 | Прайс из СД ОП | Блок-контакт состояния OF | шт | 9 |  |  |  | 1288.93
36 | Прайс из СД ОП | Переключатель комутационный с защитным кожухом ПМОФ90-111111/1 | шт | 2 |  |  |  | 5796.76
37 | Прайс из СД ОП | Выключатель автоматический С60N-3р | шт | 4 |  |  |  | 2127.77
38 | Прайс из СД ОП | Лампа индикаторная светодиодная СКЛ14А-Л-2-220,СКЛ14А-К-2-220, СКД14А-Ж-2-220 | шт | 113 |  |  |  | 70.55
39 | Прайс из СД ОП | Переключатель кулачковый 4G10-62-U-R014 | шт | 4 |  |  |  | 1332.13
40 | Прайс из СД ОП | Выключатель автоматический С60N-2р | шт | 2 |  |  |  | 2042.01
41 | Прайс из СД ОП | Реле указательное РУ21-1/0,025 | шт | 4 |  |  |  | 980.32
42 | Прайс из СД ОП | Переключатель кулачковый 4G10-10-U-R014 | шт | 4 |  |  |  | 618.93
43 | Прайс из СД ОП | Вольтметр 10000/100В | шт | 2 |  |  |  | 1060.38
44 | Прайс из СД ОП | Переключатель кулачковый 4G10-100-U-R014 | шт | 2 |  |  |  | 650.41
45 | Прайс из СД ОП | Колодка монтажная | шт | 46 |  |  |  | 18.78
46 | Прайс из СД ОП | Диод выпрямительный КД-205А | шт | 34 |  |  |  | 16.9
47 | Прайс из СД ОП | Блок зажимов на 12 клемм | шт | 2 |  |  |  | 257.29
Итого прочее оборудование
Итого по разделу «Оборудование»
в том числе технологическое оборудование
Материалы
Основные материалы
48 | 20.1.02.04-0002 | Клемма проходная WDU 2,5 | 100 шт | 76 | 884
49 | 01.7.15.07-0014 | Дюбели распорные полипропиленовые | 100 шт | 212.14 | 86
50 | 21.2.03.05-0084 | Провод силовой установочный с медными жилами ППВ 2х1,5-450 | 1000 м | 5.814 | 2567.03
51 | 05.1.05.01-0021 | Балки фундаментные 2БФ 60-2, бетон B25, объем 0,40 м3, расход арматуры 60,6 кг | шт | 6 | 1028.46
Итого основные материалы
52 | 21.2.03.05-0086 | Провода силовые для электрических установок на напряжение до 450 В с медными жилами плоские с разделитель-ным основанием марки: ППВ, с числом жил - 2 и сечением 2,5 мм2 | 1000 м | 0.765 | 4037.16
53 | 999-9950 | Вспомогательные ненормируемые ресурсы (2% от Оплаты труда рабочих) | руб. | 1859.7421 | 1
54 | 01.3.01.07-0008 | Спирт этиловый ректификованный технический, сорт I | т | 0.0288 | 38890
55 | 01.7.15.14-0161 | Шурупы с полукруглой головкой: 2,5х20 мм | т | 0.0333 | 29800
56 | 07.2.07.04-0007 | Конструкции стальные индивидуальные: решетчатые сварные массой до 0,1 т | т | 0.0772 | 11500
57 | 20.1.01.02-0067 | Зажим аппаратный прессуемый: А4А-400-2 | 100 шт | 0.1339 | 6505
58 | 01.7.15.14-0165 | Шурупы с полукруглой головкой: 4x40 мм | т | 0.0624 | 12430
59 | 01.7.06.05-0041 | Лента изоляционная прорезиненная односторонняя ширина 20 мм, толщина 0,25-0,35 мм | кг | 22.88 | 30.4
60 | 20.5.04.05-0002 | Зажим ответвительный: ОА-400-2 | 100 шт | 0.0721 | 8920
61 | 20.1.01.07-0003 | Зажим опорный: 2АА-6-3 | шт | 13.39 | 42.77
62 | 01.7.15.03-0042 | Болты с гайками и шайбами строительные | кг | 62.5424 | 9.04
63 | 08.3.06.01-0003 | Прокат рифленый ромбического рифления, шириной от 1 до 1,9 м из горячекатаных листов с обрезными кромками сталь С235, толщиной: 4 мм | т | 0.056 | 6834.81
64 | 08.3.11.01-0049 | Швеллеры: № 10 сталь марки Ст3пс | т | 0.07216 | 4900
65 | 07.2.07.13-0171 | Подкладки металлические | кг | 24 | 12.6
66 | 20.1.01.02-0038 | Зажим аппаратный прессуемый: А1А-50-2 | 100 шт | 0.1339 | 1614
67 | 01.7.15.03-0038 | Болты с гайками и шайбами оцинкованные | кг | 8.2 | 24.57
68 | 02.3.01.02-0015 | Песок природный для строительных: работ средний | м3 | 2.4 | 55.26
69 | 20.1.02.23-0082 | Перемычки гибкие, тип ПГС-50 | 10 шт | 2.5996 | 39
70 | 04.1.02.01-0006 | Бетон мелкозернистый, класс: В15 (М200) | м3 | 0.1704 | 490
71 | 08.3.08.02-0052 | Сталь угловая равнополочная, марка стали: ВСт3кп2, размером 50x50x5 мм | т | 0.0126 | 5763
72 | 01.3.01.06-0050 | Смазка универсальная тугоплавкая УТ (консталин жировой) | т | 0.0041 | 17500
73 | 14.4.02.09-0001 | Краска | кг | 2.4 | 28.6
74 | 08.3.07.01-0076 | Сталь полосовая, марка стали: Ст3сп шириной 50-200 мм толщиной 4-5 мм | т | 0.012 | 5000
75 | 14.4.02.04-0221 | Краски масляные и алкидные, готовые к применению белила цинковые: МА-15 | т | 0.0019 | 26932.42
76 | 08.3.11.01-0057 | Швеллеры: № 16 сталь марки Ст3пс | т | 0.01023 | 4800
77 | 10.1.02.03-0001 | Проволока алюминиевая (АМЦ) диаметром 1,4-1,8 мм | т | 0.0015 | 30090
78 | 01.7.06.07-0003 | Лента с запонками ЛМЗ | 100 м | 0.3 | 126
79 | 01.7.20.08-0102 | Миткаль «Т-2» суровый (суровье) | 10 м | 0.36 | 73.65
80 | 01.7.15.03-0034 | Болты с гайками и шайбами оцинкованные, диаметр: 12 мм | кг | 0.9512 | 25.76
81 | 11.2.13.04-0011 | Щиты: из досок толщиной 25 мм | м2 | 0.6618 | 35.53
82 | 14.5.05.02-0001 | Олифа натуральная | кг | 0.7095 | 32.6
83 | 01.7.11.07-0032 | Электроды диаметром: 4 мм Э42 | т | 0.002 | 10315.01
84 | 04.3.01.09-0012 | Раствор готовый кладочный цементный марки: 50 | м3 | 0.0312 | 485.9
85 | 25.2.02.11-0041 | Рамка для надписей 55х15 мм | шт | 40 | 0.27
86 | 21.2.01.02-0011 | Провода неизолированные для воздушных линий электропередачи алюминиевые марки: А, сечением 16 мм2 (0,043кг*6м=0,258кг) | т | 0.000265 | 36101.85
87 | 01.7.15.07-0031 | Дюбели распорные с гайкой | 100 шт | 0.0618 | 110
88 | 03.2.01.01-0003 | Портландцемент общестроительного назначения бездобавочный, марки: 500 | т | 0.0139 | 480
89 | 14.4.04.12-0014 | Эмаль эпоксидная: ЭП-1236 | т | 0.0001 | 36000
90 | 01.7.15.06-0111 | Гвозди строительные | т | 0.0003 | 11978
91 | 01.7.11.07-0034 | Электроды диаметром: 4 мм Э42А | кг | 0.3242 | 10.57
92 | 14.5.09.11-0101 | Уайт-спирит | т | 0.0005 | 6667
93 | 11.1.03.06-0096 | Доски обрезные хвойных пород длиной: 4-6,5 м, шириной 75-150 мм, толщиной 44 мм и более, IV сорта | м3 | 0.0039 | 770
94 | 14.4.04.09-0017 | Эмаль ХВ-124 защитная, зеленая | т | 0.0001 | 28300.4
95 | 01.1.02.08-0031 | Прокладки паронитовые | кг | 0.084 | 26.44
96 | 01.7.03.01-0001 | Вода | м3 | 0.3 | 2.44
97 | 02.3.01.02-0020 | Песок природный для строительных: растворов средний | м3 | 0.0116 | 59.99
Итого прочие материалы
|  | Итого по разделу «Материалы» |  |  |  |  | 100%
ИТОГО ПО РМ
|  | Накладные расходы | % |  |  | 110090
|  | Сметная прибыль | % |  |  | 75972
Итого СМР (с НР и СП)
ВСЕГО СМР + ОБОРУДОВАНИЕ
|  | ИТОГО ПОКАЗАТЕЛЬ НА ЕД. ИЗМ. | ед. | 12
Составил ______________________ Е.А. Князева
(подпись, инициалы, фамилия)
Проверил ______________________ А.В. Костянецкая
(подпись, инициалы, фамилия)

## Прил.6 Расчет ОБ
Приложение №6
Расчет стоимости оборудования
№ пп. | Код ресурса | Наименование | Ед. изм. | Кол-во единиц по проектным данным | Сметная стоимость в ценах на 01.01.2000 (руб.)
[5 empty] | на ед. изм. | общая
1 | 2 | 3 | 4 | 5 | 6 | 7
ИНЖЕНЕРНОЕ ОБОРУДОВАНИЕ
|  | ИТОГО ИНЖЕНЕРНОЕ ОБОРУДОВАНИЕ |  |  |  | 0
ТЕХНОЛОГИЧЕСКОЕ ОБОРУДОВАНИЕ
1
ИТОГО ТЕХНОЛОГИЧЕСКОЕ ОБОРУДОВАНИЕ
Всего по разделу «Оборудование»
Составил ______________________ Е.А. Князева
(подпись, инициалы, фамилия)
Проверил ______________________ А.В. Костянецкая
(подпись, инициалы, фамилия)

## Прил.7 Расчет пок.
Приложение №7
Расчет показателя УНЦ
Наименование разрабатываемого показателя УНЦ -
Единица измерения — 1 ячейка
Код показателя | Наименование показателя | Наименование РМ, входящих в состав показателя | Норматив цены на 01.01.2023, тыс.руб.
1 | 2 | 3 | 4
В2-03-2 | УНЦ ячейки выключателя НУ 6-35 кВ
Составил ______________________ Е.А. Князева
(подпись, инициалы, фамилия)
Проверил ______________________ А.В. Костянецкая
(подпись, инициалы, фамилия)

## Прил.10
Приложение № 10
Используемые индексы изменений сметной стоимости и нормы сопутствующих затрат
Наименование индекса / норм сопутствующих затрат | Дата применения и обоснование индекса / норм сопутствующих затрат | Размер индекса / норма сопутствующих затрат
1 | 2 | 3
Индекс изменения сметной стоимости на 1 квартал 2023 года. ОЗП | Письмо Минстроя России от 30.03.2023г. №17106-ИФ/09 прил.1 | 44.29
Индекс изменения сметной стоимости на 1 квартал 2023 года. ЭМ | Письмо Минстроя России от 30.03.2023г. №17106-ИФ/09 прил.1 | 13.47
Индекс изменения сметной стоимости на 1 квартал 2023 года. МАТ | Письмо Минстроя России от 30.03.2023г. №17106-ИФ/09 прил.1 | 8.04
Индекс изменения сметной стоимости на 1 квартал 2023 года. ОБ | Письмо Минстроя России от 23.02.2023г. №9791-ИФ/09 прил.6 | 6.26
Временные здания и сооружения | п.22 Приложения №1 Методики орпределения затрат на строительство временных зданий и сооружений по приказу Минстроя РФ №332/пр от 19.06.2020 | 3.9%
Дополнительные затраты при производстве строительно-монтажных работ в зимнее время | п.37 Приложения №1 Методики орпределения дополнительных затрат при производстве работ в зимнее время по приказу Минстроя РФ №325/пр от 25.05.2021 | 2.1%
Пусконаладочные работы |  | Расчёт
Строительный контроль | Постановление Правительства РФ от 21.06.10 г. № 468 | 2.14%
Авторский надзор - 0,2% | Приказ от 4.08.2020 № 421/пр п.173 | 0.2%
Непредвиденные расходы | Приказ от 4.08.2020 № 421/пр п.179 | 3%
Составил ______________________ Е.А. Князева
(подпись, инициалы, фамилия)
Проверил ______________________ А.В. Костянецкая
(подпись, инициалы, фамилия)

## ФОТр.тек.
Расчет размера средств на оплату труда рабочих-строителей в текущем уровне цен (ФОТр.тек.)
Составлен в уровне цен на 01.01.2023 г.
№ пп. | Наименование элемента | Обозначение | Формула | Величина элемента | Наименования обосновывающих документов
1 | 2 | 3 | 4 | 5 | 6
1.1 | Среднемесячный размер оплаты труда рабочего первого разряда, занятого в строительной отрасли, для соответствующего субъекта РФ (частей субъекта РФ) или части территории РФ (включающей 2 или более субъектов РФ), руб. | С1ср | - | 47872.94 | Расчёт среднемесячного размера оплаты труда рабочего первого разряда, занятого в строительной отрасли на 1 квартал 2022 года с учётом фактических данных об уровне доплат и надбавок за 2021 г.(Приказ ПАО "Россети" от 03.10.2022 № 473)
1.2 | Среднегодовое нормативное число часов работы одного рабочего в месяц, часы (ч.) | tср | 1973ч/12мес. |  | Производственный календарь 2023 год (40-часов.неделя)
1.3 | Коэффициент увеличения | Кув | - | 1
1.4 | Средний разряд работ |  |  | 4.1 | РТМ
1.5 | Тарифный коэффициент среднего разряда работ | КТ | - | 1.359 | Методические рекомендации по определению сметных цен на затраты труда в строительстве, утвержденные приказом Минстроя России от 04.09.2019 №515/пр, табл.2
1.6 | Коэффициент инфляции, определяемый поквартально | Кинф | - | 1.139 | Прогноз социально-экономического развития РФ, публикуемый Министерством экономического развития РФ, по строке "Индекс потребительских цен в среднем в год" на текущий год | https://economy.gov.ru/material/directions/makroec/prognozy_socialno_ekonomicheskogo_razvitiya/prognoz_socialno_ekonomicheskogo_razvitiya_rf_na_period_do_2024_goda_.html
1.7 | Размер средств на оплату труда рабочих-строителей в текущем уровне цен (ФОТр.тек.), руб/чел.-ч | ФОТр.тек. | (С1ср/tср*КТ*Т*Кув)*Кинф |  | Методика расчета индексов изменения сметной стоимости строительства, утвержденной приказом Минстроя России от 05.06.2019 №326/пр, п.31