## Прил.1 Сравнит табл
Приложение № 1
Сравнительная таблица отбора объекта-представителя
Данный показатель относится к группе "Актуализация УНЦ" (п.8 Методики). Данная РМ актуализирована на базе согласованной РТМ из УНЦ, утвержденных приказом Минэнерго №10 от 17.01.2019 года. Выбор (замена) объекта-представителя не производился
Наименование разрабатываемого показателя УНЦ - Ячейка выключателя НУ 35(20)кВ, ном.ток 2000А, ном.ток отключения 31,5кА
Сопоставимый уровень цен: 4 квартал 2010 г.
Единица измерения — 1 ячейка
№ п/п | Параметр | Объект-представитель
1 | Наименование объекта-представителя | ПС 330 кВ Зеленогорск с заходами ВЛ 330 кВ
2 | Наименование субъекта Российской Федерации | Ленинградская область
3 | Климатический район и подрайон | IIВ
4 | Мощность объекта | 1
5 | Краткие характеристики конструктивных элементов сооружения (фундаменты, сваи, опоры, металлоконструкции и другие элементы характеризующие объекты) | Выключатель элегазовый колонковый 35 кВ
6 | Сметная стоимость строительства/ реконструкции/ технического перевооружения/ модернизации в текущем уровне цен по заключению (тыс. руб.), в т.ч.:
6.1 | строительно-монтажные работы | 4233.11
6.2 | оборудование и инвентарь | 6349.31
6.3 | пусконаладочные работы | 0
6.4 | прочие и лимитированные затраты | 1229.46
7 | Сопоставимый уровень цен | 4 квартал 2010 г.
8 | Сметная стоимость строительства/ реконструкции/ технического перевооружения/ модернизации в сопоставимом уровне цен, приведенная к условиям строительства в базовом районе (тыс. руб.)
9 | Приведенная сметная стоимость на единицу мощности, тыс. руб. (строка 8/строку 4)
10 | Примечание | Выбран объектом-представителем с учетом минимальной удельной стоимости. Исключены доп. затраты, связанные с усложненными условиями выполнения смр (стесненность, работа вблизи объектов под высоким напряжением)
Составил ______________________ Е.А. Князева
(подпись, инициалы, фамилия)
Проверил ______________________ А.В. Костянецкая
(подпись, инициалы, фамилия)

## Прил.2 Расч стоим
Приложение № 2
Расчет стоимости основных видов работ для выбора объекта-представителя
№ п/п | Перечень конструктивных элементов сооружения (фундаменты, сваи, опоры, металлоконструкции и другие элементы характеризующие объекты-аналоги) и прочих затрат | Объект-представитель 1
|  | Номер сметы | Наименование сметы | Сметная стоимость в уровне цен 3 кв. 2011 г., тыс. руб.
|  |  |  | Строительные работы | Монтажные работы | Оборудование | Прочее | Всего
1 | Выключатель 6 кВ | 02-08-01 02-08-02 | Строительные работы; Электромонтажные работы
Всего по объекту:
Всего по объекту в сопоставимом уровне цен 3 кв. 2011 г:
Составил ______________________ Е.А. Князева
(подпись, инициалы, фамилия)
Проверил ______________________ А.В. Костянецкая
(подпись, инициалы, фамилия)

## Прил.3
Приложение № 3
Объектная ресурсная ведомость
п/п | №ЛСР | Код ресурса | Наименование ресурса | Ед. изм. | Кол-во единиц по данным объекта-представителя | Сметная стоимость в ценах на 01.01.2000 (руб.)
[6 empty] | на ед.изм. | общая
1 |  | 2 | З | 4 | 5 | 6 | 7
Затраты труда рабочих
1 |  | 1-4-0 | Затраты труда рабочих (средний разряд работы 4,0) | чел.-ч | 3692.99 | 9.62
2 |  | 1-3-8 | Затраты труда рабочих (средний разряд работы 3,8) | чел.-ч | 383.11 | 9.4
3 |  | 1-4-2 | Затраты труда рабочих (средний разряд работы 4,2) | чел.-ч | 120.86 | 9.92
Затраты труда машинистов
4 |  | 2 | Затраты труда машинистов | чел.-ч
Машины и механизмы
5 |  | 91.05.05-014 | Краны на автомобильном ходу, грузоподъемность 10 т | маш.-ч | 387,02 | 111.99
6 |  | 91.10.01-002 | Агрегаты наполнительно-опрессовочные до 300 м3/ч | маш.-ч | 47,18 | 287.99
7 |  | 91.06.06-042 | Подъемники гидравлические, высота подъема 10 м | маш.-ч | 295,17 | 29.6
8 |  | 91.06.03-058 | Лебедки электрические тяговым усилием 156,96 кН (16 т) | маш.-ч | 47,18 | 131.44
9 |  | 21102 | Краны на автомобильном ходу при работе на монтаже технологического оборудования 10 т | маш.час | 26.68 | 134.65
10 |  | 91.14.02-001 | Автомобили бортовые, грузоподъемность: до 5 т | маш.час | 54.29 | 65.71
11 |  | 400001 | Автомобили бортовые, грузоподъемность до 5 т | маш.час | 16.68 | 87.17
12 |  | 40502 | Установки для сварки ручной дуговой (постоянного тока) | маш.час | 140.38 | 8.1
13 |  | 91.17.04-233 | Установки для сварки: ручной дуговой (постоянного тока) | маш.час | 80.56 | 8.1
14 |  | 30203 | Домкраты гидравлические грузоподъемностью 63-100 т | маш.час | 120.26 | 0.9
15 |  | 91.06.01-003 | Домкраты гидравлические, грузоподъемность 63-100 т | маш.час | 94.22 | 0.9
16 |  | 331451 | Перфораторы электрические | маш.час | 14.91 | 2.08
17 |  | 30402 | Лебедки электрические тяговым усилием до 12,26 кН (1,25 т) | маш.час | 1.19 | 3.28
Оборудование
18 |  | Прайс из СД ОП | Выключателя НУ 35(20)кВ, 2000А, 25кА | шт. | 1 | 301916.93
19 |  | Прайс из СД ОП | Разъединитель трёхполюсный с двумя заземляющими ножами 2000А, 31,5кА | шт. | 2 | 186704.95
20 |  | Прайс из СД ОП | Трансформатор напряжения 35кВ, 960 ВА | шт. | 3 | 57910.54
21 |  | Прайс из СД ОП | Разъединитель трёхполюсный с одним комплектом заземляющих ножей 2000А, 31,5кА | шт. | 1 | 135135.14
22 |  | Прайс из СД ОП | Ограничитель напряжения ОПН-35 | шт. | 3 | 4504.5
Материалы
23 |  | 21.2.01.02-0090 | Провод неизолированный для воздушных линий электропередачи АС 150/19 | т | 5,219493 | 32762.18
24 |  | 20.5.04.04-0061 | Зажимы натяжные болтовые НБН алюминиевые для крепления многопроволочных проводов сечением 95-120 мм2 | шт | 192 | 389.85
25 |  | 08.1.02.20-0001 | Звено соединительное, диаметр 28 мм | шт | 192 | 248.78
26 |  | 25.2.01.06-0101 | Зажим фиксирующий (КС-049-5) (КС-329) | шт | 476 | 66.68
27 |  | 20.1.02.22-0003 | Ушко двухлапчатое У2-12-16 | шт | 87 | 194.37
28 |  | 20.2.08.05-0017 | Профиль монтажный | шт | 221 | 66.82
29 |  | 20.2.11.04-0011 | Распорки 125-1 | шт | 320 | 36.61
30 |  | 07.2.07.04-0007 | Конструкции стальные индивидуальные решетчатые сварные, масса до 0,1 т | т | 0,937 | 11500
31 |  | 101-3721 | Сталь полосовая 50х4 мм, марка Ст3сп | т | 1.3779 | 7396.23
32 |  | 20.1.02.21-0071 | Узел крепления фиксатора : окрашенный | шт | 127 | 56.95
33 |  | 25.2.01.10-0003 | Коромысло: для анкеровки усиливающих и питающих проводов (КС- 122) | шт | 87 | 81
34 |  | 08.1.02.13-0010 | Рукава металлические диаметром: 27 мм РЗ-Ц-Х | м | 420 | 13.56
35 |  | 01.7.17.11-0001 | Бумага шлифовальная | кг | 96 | 50
36 |  | 21.2.03.05-0055 | Провода силовые для электрических установок на напряжение до 450 В с медной жилой марки: ПВ1, сечением 25 мм2 | 1000 м | 0.1836 | 19363.45
37 |  | 01.7.15.03-0042 | Болты с гайками и шайбами строительные | кг | 309.62 | 9.04
38 |  | 22.1.01.02-0003 | Бокс ЩРН-9 навесной (250х350х120) | шт | 30 | 92.25
39 |  | 08.3.07.01-0076 | Сталь полосовая, марка стали: Ст3сп шириной 50-200 мм толщиной 4-5 мм | т | 0.458 | 5000
40 |  | 14.4.02.09-0001 | Краска | кг | 71.48 | 28.6
41 |  | 20.1.02.14-0002 | Серьга Ср-4,5 075 | шт. | 127 | 11.39
42 |  | 101-1755 | Сталь полосовая, марка стали Ст3сп шириной 50-200 мм толщиной 4-5 мм | т | 0.2603 | 5000
43 |  | 01.7.11.07-0034 | Электроды диаметром: 4 мм Э42А | кг | 121.75 | 10.57
44 |  | 301-0041 | Патрубки | 10 шт. | 4.2 | 277.5
45 |  | 22.1.01.02-0002 | Бокс ЩРН-9 навесной (250х300х120) | шт | 11 | 85.46
46 |  | 08.3.07.01-0076 | Сталь полосовая, марка стали: Ст3сп шириной 50-200 мм толщиной 4-5 мм | т | 0.157 | 5000
47 |  | 25.2.01.17-0005 | Ушко: однолапчатое 012 | шт | 18 | 38.79
48 |  | 01.3.01.07-0008 | Спирт этиловый ректификованный технический, сорт I | т | 0.0176 | 38890
49 |  | 999-9950 | Вспомогательные ненормируемые ресурсы (2% от Оплаты труда рабочих) | руб. | 617.92 | 1
50 |  | 01.3.01.06-0050 | Смазка универсальная тугоплавкая УТ (консталин жировой) | т | 0.0343 | 17500
51 |  | 101-1924 | Электроды диаметром 4 мм Э42А | кг | 55.7664 | 10.57
52 |  | 01.7.20.08-0031 | Бязь суровая арт. 6804 | 10 м2 | 7.403 | 79.1
53 |  | 01.7.15.10-0041 | Скобы | 10 шт | 8.4 | 64.8
54 |  | 101-2143 | Краска | кг | 15.95 | 28.6
55 |  | 101-1977 | Болты с гайками и шайбами строительные | кг | 44.999 | 9.04
56 |  | 20.2.09.13-0011 | Муфта | шт | 58 | 5
57 |  | 10.2.02.07-0109 | Проволока латунная марки Л68 круглая, твердая, нормальной точности, диаметром: 0,50 мм | т | 0.0033 | 62000
58 |  | 999-9950 | Вспомогательные ненормируемые материальные ресурсы (2% от оплаты труда рабочих) | руб. | 188.7056 | 1
59 |  | 101-1627 | Сталь листовая углеродистая обыкновенного качества марки ВСт3пс5 толщиной 4-6 мм | т | 0.0281 | 5763
60 |  | 11.1.03.06-0021 | Доски обрезные (береза, липа) длиной: 4-6,5 м, все ширины, толщиной 19-22 мм, II сорта | м3 | 0.088 | 1784
61 |  | 101-3914 | Дюбели распорные полипропиленовые | 100 шт. | 1.768 | 86
62 |  | 101-0115 | Винты с полукруглой головкой длиной 50 мм | т | 0.0092 | 12430
63 |  | 101-2343 | Смазка универсальная тугоплавкая УТ (консталин жировой) | т | 0.0065 | 17500
64 |  | 509-0090 | Перемычки гибкие, тип ПГС-50 | шт. | 21 | 3.9
65 |  | 01.3.02.09-0022 | Пропан-бутан, смесь техническая | кг | 11 | 6.09
66 |  | 20.5.04.11-0021 | Зажимы | 100 шт | 0.03 | 1776
67 |  | 01.7.15.06-0121 | Гвозди строительные с плоской головкой: 1,6x50 мм | т | 0.0044 | 8475
68 |  | 509-0031 | Муфты соединительные | шт. | 42 | 0.71
69 |  | 101-0113 | Бязь суровая арт. 6804 | 10 м2 | 0.252 | 79.1
70 |  | 101-1728 | Дюбели распорные с гайкой | 100 шт. | 0.1256 | 110
71 |  | 01.3.02.08-0001 | Кислород технический: газообразный | м3 | 2.2 | 6.22
72 |  | 101-1306 | Портландцемент общестроительного назначения бездобавочный, марки 500 | т | 0.0283 | 480
73 |  | 509-0783 | Втулки изолирующие | шт. | 42 | 0.27
74 |  | 506-1362 | Припои оловянно-свинцовые бессурьмянистые марки ПОС30 | кг | 0.1404 | 68.05
75 |  | 01.7.07.12-0021 | Пленка полиэтиленовая толщиной: 0,2-0,5 мм | т | 0.0002 | 23500
76 |  | 101-4621 | Шуруп самонарезающий (LN) 3,5/11 мм | шт. | 176.8 | 0.02
77 |  | 113-1786 | Лак битумный БТ-123 | т | 0.0004 | 7826.9
78 |  | 101-2478 | Лента К226 | 100 м | 0.0132 | 120
79 |  | 101-2357 | Бумага шлифовальная | лист | 0.4 | 3.75
80 |  | 408-0141 | Песок природный для строительных растворов средний | м3 | 0.0236 | 59.99
81 |  | 01.7.02.09-0002 | Шпагат бумажный | кг | 0.11 | 11.5
82 |  | 101-1481 | Шурупы с полукруглой головкой 4x40 мм | т | 0.0001 | 12430
Составил ______________________ Е.А. Князева
(подпись, инициалы, фамилия)
Проверил ______________________ А.В. Костянецкая
(подпись, инициалы, фамилия)

## Прил.4 РМ
Приложение № 4
Ресурсная модель
Наименование | Сметная стоимость в ценах на 01.01.2023 (руб.) | Удельный вес, (в СМР) | Удельный вес, % (от всего по РМ)
Оплата труда рабочих
Эксплуатация машин основных
Эксплуатация машин прочих
ЭКСПЛУАТАЦИЯ МАШИН, ВСЕГО:
в том числе зарплата машинистов
Материалы основные
Материалы прочие
МАТЕРИАЛЫ, ВСЕГО:
ИТОГО
Сметная прибыль, руб.
Сметная прибыль, %
Накладные расходы, руб.
Накладные расходы, %
ВСЕГО СМР с НР и СП
ВСЕГО стоимость оборудования, в том числе
стоимость оборудования технологического
ИТОГО (СМР + ОБОРУДОВАНИЕ)
ПРОЧ. ЗАТР., УЧТЕННЫЕ ПОКАЗАТЕЛЕМ, в том числе
Временные здания и сооружения - 3,9%
Дополнительные затраты при производстве строительно-монтажных работ в зимнее время - 2,1%
Пусконаладочные работы | 164037.17
Затраты по перевозке работников к месту работы и обратно
Затраты, связанные с осуществлением работ вахтовым методом
Расходы на командировки рабочих и пусконаладочного персонала, привлекаемых для выполнения строительства
Затраты на перебазировку машин с базы механизации на строительную площадку и обратно, по которым данные затраты не включены в сметную цену эксплуатации машин и механизмов
Строительный контроль и содержание службы заказчика - 2,14%
Авторский надзор - 0,2%
ИТОГО (СМР+ОБОРУДОВАНИЕ+ПРОЧ. ЗАТР., УЧТЕННЫЕ ПОКАЗАТЕЛЕМ)
Непредвиденные расходы
ВСЕГО:
ИТОГО ПОКАЗАТЕЛЬ НА ЕД. ИЗМ.
Составил ______________________ Е.А. Князева
(подпись, инициалы, фамилия)
Проверил ______________________ А.В. Костянецкая
(подпись, инициалы, фамилия)

## Прил.5 Расчет СМР и ОБ
Приложение №5
Расчет стоимости СМР и оборудования
Наименование разрабатываемого показателя УНЦ |  |  | Ячейка выключателя НУ 35(20)кВ, ном.ток 2000А, ном.ток отключения 31,5кА
№ пп. | Код ресурса | Наименование | Ед. изм. | Кол-во единиц по проектным данным | Сметная стоимость в ценах на 01.01.2000 (руб.) |  | Удельный вес, % | Сметная стоимость в ценах на 01.01.2023 (руб.)
[5 empty] | на ед. изм. | общая |  | на ед. изм. | общая
1 | 2 | 3 | 4 | 5 | 6 | 7 | 8 | 9 | 10
Затраты труда рабочих-строителей
1 | 1-4-0 | Затраты труда рабочих (средний разряд работы 4,0) | чел.-ч. |  | 9.62
|  | Итого по разделу "Затраты труда рабочих-строителей" | чел.-ч. |  |  |  | 100%
Затраты труда машинистов
2 | 2 | Затраты труда машинистов | чел.-ч. | 857.52 |  | 10278.71 | 100%
Машины и механизмы
Основные машины и механизмы
3 | 91.05.05-014 | Краны на автомобильном ходу, грузоподъемность 10 т | маш.час | 387.02 | 111.99
4 | 91.10.01-002 | Агрегаты наполнительно-опрессовочные до 300 м3/ч | маш.час | 47.18 | 287.99
5 | 91.06.06-042 | Подъемники гидравлические, высота подъема 10 м | маш.час | 295.17 | 29.6
6 | 91.06.03-058 | Лебедки электрические тяговым усилием 156,96 кН (16 т) | маш.час | 47.18 | 131.44
Итого основные машины и механизмы
7 | 21102 | Краны на автомобильном ходу при работе на монтаже технологического оборудования 10 т | маш.час | 26.68 | 134.65
8 | 91.14.02-001 | Автомобили бортовые, грузоподъемность: до 5 т | маш.час | 54.29 | 65.71
9 | 400001 | Автомобили бортовые, грузоподъемность до 5 т | маш.час | 16.68 | 87.17
10 | 40502 | Установки для сварки ручной дуговой (постоянного тока) | маш.час | 140.38 | 8.1
11 | 91.17.04-233 | Установки для сварки: ручной дуговой (постоянного тока) | маш.час | 80.56 | 8.1
12 | 30203 | Домкраты гидравлические грузоподъемностью 63-100 т | маш.час | 120.26 | 0.9
13 | 91.06.01-003 | Домкраты гидравлические, грузоподъемность 63-100 т | маш.час | 94.22 | 0.9
14 | 331451 | Перфораторы электрические | маш.час | 14.91 | 2.08
15 | 30402 | Лебедки электрические тяговым усилием до 12,26 кН (1,25 т) | маш.час | 1.19 | 3.28
Итого прочие машины и механизмы
|  | Итого по разделу «Машины и механизмы» |  |  |  |  | 100%
Оборудование
Основное оборудование
16 | БЦ.1.35 | Выключатель НУ 35(20)кВ, 2000А, 25кА | шт. | 1 |  |  |  | 1245283.02
17 | БЦ.61.536 | Разъединитель трёхполюсный с двумя заземляющими ножами 2000А, 31,5кА | шт. | 2 |  |  |  | 1102616
18 | БЦ.16.114 | Трансформатор напряжения 35кВ, 960 ВА | шт. | 3 |  |  |  | 342000
Итого основное оборудование
19 | БЦ.63.536 | Разъединитель трёхполюсный с одним комплектом заземляющих ножей 2000А, 31,5кА | шт. | 1 |  |  |  | 1004652.8
20 | БЦ.60.41 | Ограничитель напряжения ОПН-35 | шт. | 3 |  |  |  | 34170
Итого прочее оборудование
Итого по разделу «Оборудование»
в том числе технологическое оборудование
Материалы
Основные материалы
21 | 21.2.01.02-0090 | Провод неизолированный для воздушных линий электропередачи АС 150/19 | т | 5.2195 | 32762.18
22 | 20.5.04.04-0061 | Зажимы натяжные болтовые НБН алюминиевые для крепления многопроволочных проводов сечением 95-120 мм2 | шт | 192 | 389.85
23 | 08.1.02.20-0001 | Звено соединительное, диаметр 28 мм | шт | 192 | 248.78
24 | 25.2.01.06-0101 | Зажим фиксирующий (КС-049-5) (КС-329) | шт | 476 | 66.68
25 | 20.1.02.22-0003 | Ушко двухлапчатое У2-12-16 | шт | 87 | 194.37
26 | 20.2.08.05-0017 | Профиль монтажный | шт | 221 | 66.82
27 | 20.2.11.04-0011 | Распорки 125-1 | шт | 320 | 36.61
28 | 07.2.07.04-0007 | Конструкции стальные индивидуальные решетчатые сварные, масса до 0,1 т | т | 0.937 | 11500
Итого основные материалы
29 | 101-3721 | Сталь полосовая 50х4 мм, марка Ст3сп | т | 1.3779 | 7396.23
30 | 20.1.02.21-0071 | Узел крепления фиксатора : окрашенный | шт | 127 | 56.95
31 | 25.2.01.10-0003 | Коромысло: для анкеровки усиливающих и питающих проводов (КС- 122) | шт | 87 | 81
32 | 08.1.02.13-0010 | Рукава металлические диаметром: 27 мм РЗ-Ц-Х | м | 420 | 13.56
33 | 01.7.17.11-0001 | Бумага шлифовальная | кг | 96 | 50
34 | 21.2.03.05-0055 | Провода силовые для электрических установок на напряжение до 450 В с медной жилой марки: ПВ1, сечением 25 мм2 | 1000 м | 0.1836 | 19363.45
35 | 01.7.15.03-0042 | Болты с гайками и шайбами строительные | кг | 309.62 | 9.04
36 | 22.1.01.02-0003 | Бокс ЩРН-9 навесной (250х350х120) | шт | 30 | 92.25
37 | 08.3.07.01-0076 | Сталь полосовая, марка стали: Ст3сп шириной 50-200 мм толщиной 4-5 мм | т | 0.458 | 5000
38 | 14.4.02.09-0001 | Краска | кг | 71.48 | 28.6
39 | 20.1.02.14-0002 | Серьга Ср-4,5 075 | шт. | 127 | 11.39
40 | 101-1755 | Сталь полосовая, марка стали Ст3сп шириной 50-200 мм толщиной 4-5 мм | т | 0.2603 | 5000
41 | 01.7.11.07-0034 | Электроды диаметром: 4 мм Э42А | кг | 121.75 | 10.57
42 | 301-0041 | Патрубки | 10 шт. | 4.2 | 277.5
43 | 22.1.01.02-0002 | Бокс ЩРН-9 навесной (250х300х120) | шт | 11 | 85.46
44 | 08.3.07.01-0076 | Сталь полосовая, марка стали: Ст3сп шириной 50-200 мм толщиной 4-5 мм | т | 0.157 | 5000
45 | 25.2.01.17-0005 | Ушко: однолапчатое 012 | шт | 18 | 38.79
46 | 01.3.01.07-0008 | Спирт этиловый ректификованный технический, сорт I | т | 0.0176 | 38890
47 | 999-9950 | Вспомогательные ненормируемые ресурсы (2% от Оплаты труда рабочих) | руб. | 617.92 | 1
48 | 01.3.01.06-0050 | Смазка универсальная тугоплавкая УТ (консталин жировой) | т | 0.0343 | 17500
49 | 101-1924 | Электроды диаметром 4 мм Э42А | кг | 55.7664 | 10.57
50 | 01.7.20.08-0031 | Бязь суровая арт. 6804 | 10 м2 | 7.403 | 79.1
51 | 01.7.15.10-0041 | Скобы | 10 шт | 8.4 | 64.8
52 | 101-2143 | Краска | кг | 15.95 | 28.6
53 | 101-1977 | Болты с гайками и шайбами строительные | кг | 44.999 | 9.04
54 | 20.2.09.13-0011 | Муфта | шт | 58 | 5
55 | 10.2.02.07-0109 | Проволока латунная марки Л68 круглая, твердая, нормальной точности, диаметром: 0,50 мм | т | 0.0033 | 62000
56 | 999-9950 | Вспомогательные ненормируемые материальные ресурсы (2% от оплаты труда рабочих) | руб. | 188.7056 | 1
57 | 101-1627 | Сталь листовая углеродистая обыкновенного качества марки ВСт3пс5 толщиной 4-6 мм | т | 0.0281 | 5763
58 | 11.1.03.06-0021 | Доски обрезные (береза, липа) длиной: 4-6,5 м, все ширины, толщиной 19-22 мм, II сорта | м3 | 0.088 | 1784
59 | 101-3914 | Дюбели распорные полипропиленовые | 100 шт. | 1.768 | 86
60 | 101-0115 | Винты с полукруглой головкой длиной 50 мм | т | 0.0092 | 12430
61 | 101-2343 | Смазка универсальная тугоплавкая УТ (консталин жировой) | т | 0.0065 | 17500
62 | 509-0090 | Перемычки гибкие, тип ПГС-50 | шт. | 21 | 3.9
63 | 01.3.02.09-0022 | Пропан-бутан, смесь техническая | кг | 11 | 6.09
64 | 20.5.04.11-0021 | Зажимы | 100 шт | 0.03 | 1776
65 | 01.7.15.06-0121 | Гвозди строительные с плоской головкой: 1,6x50 мм | т | 0.0044 | 8475
66 | 509-0031 | Муфты соединительные | шт. | 42 | 0.71
67 | 101-0113 | Бязь суровая арт. 6804 | 10 м2 | 0.252 | 79.1
68 | 101-1728 | Дюбели распорные с гайкой | 100 шт. | 0.1256 | 110
69 | 01.3.02.08-0001 | Кислород технический: газообразный | м3 | 2.2 | 6.22
70 | 101-1306 | Портландцемент общестроительного назначения бездобавочный, марки 500 | т | 0.0283 | 480
71 | 509-0783 | Втулки изолирующие | шт. | 42 | 0.27
72 | 506-1362 | Припои оловянно-свинцовые бессурьмянистые марки ПОС30 | кг | 0.1404 | 68.05
73 | 01.7.07.12-0021 | Пленка полиэтиленовая толщиной: 0,2-0,5 мм | т | 0.0002 | 23500
74 | 101-4621 | Шуруп самонарезающий (LN) 3,5/11 мм | шт. | 176.8 | 0.02
75 | 113-1786 | Лак битумный БТ-123 | т | 0.0004 | 7826.9
76 | 101-2478 | Лента К226 | 100 м | 0.0132 | 120
77 | 101-2357 | Бумага шлифовальная | лист | 0.4 | 3.75
78 | 408-0141 | Песок природный для строительных растворов средний | м3 | 0.0236 | 59.99
79 | 01.7.02.09-0002 | Шпагат бумажный | кг | 0.11 | 11.5
80 | 101-1481 | Шурупы с полукруглой головкой 4x40 мм | т | 0.0001 | 12430
Итого прочие материалы
|  | Итого по разделу «Материалы» |  |  |  |  | 100%
ИТОГО ПО РМ
|  | Накладные расходы | % |  |  | 50604
|  | Сметная прибыль | % |  |  | 32893
Итого СМР (с НР и СП)
ВСЕГО СМР + ОБОРУДОВАНИЕ
|  | ИТОГО ПОКАЗАТЕЛЬ НА ЕД. ИЗМ. | ед. | 1
Составил ______________________ Е.А. Князева
(подпись, инициалы, фамилия)
Проверил ______________________ А.В. Костянецкая
(подпись, инициалы, фамилия)

## Прил.6 Расчет ОБ
Приложение №6
Расчет стоимости оборудования
№ пп. | Код ресурса | Наименование | Ед. изм. | Кол-во единиц по проектным данным | Сметная стоимость в ценах на 01.01.2000 (руб.)
[5 empty] | на ед. изм. | общая
1 | 2 | 3 | 4 | 5 | 6 | 7
ИНЖЕНЕРНОЕ ОБОРУДОВАНИЕ
|  | ИТОГО ИНЖЕНЕРНОЕ ОБОРУДОВАНИЕ |  |  |  | 0
ТЕХНОЛОГИЧЕСКОЕ ОБОРУДОВАНИЕ
1
ИТОГО ТЕХНОЛОГИЧЕСКОЕ ОБОРУДОВАНИЕ
Всего по разделу «Оборудование»
Составил ______________________ Е.А. Князева
(подпись, инициалы, фамилия)
Проверил ______________________ А.В. Костянецкая
(подпись, инициалы, фамилия)

## Прил.7 Расчет пок.
Приложение №7
Расчет показателя УНЦ
Наименование разрабатываемого показателя УНЦ -
Единица измерения — 1 ячейка
Код показателя | Наименование показателя | Наименование РМ, входящих в состав показателя | Норматив цены на 01.01.2023, тыс.руб.
1 | 2 | 3 | 4
В2-05-2 | УНЦ ячейки выключателя НУ 6-35 кВ
Составил ______________________ Е.А. Князева
(подпись, инициалы, фамилия)
Проверил ______________________ А.В. Костянецкая
(подпись, инициалы, фамилия)

## Прил.10
Приложение № 10
Используемые индексы изменений сметной стоимости и нормы сопутствующих затрат
Наименование индекса / норм сопутствующих затрат | Дата применения и обоснование индекса / норм сопутствующих затрат | Размер индекса / норма сопутствующих затрат
1 | 2 | 3
Индекс изменения сметной стоимости на 1 квартал 2023 года. ОЗП | Письмо Минстроя России от 30.03.2023г. №17106-ИФ/09 прил.1 | 44.29
Индекс изменения сметной стоимости на 1 квартал 2023 года. ЭМ | Письмо Минстроя России от 30.03.2023г. №17106-ИФ/09 прил.1 | 13.47
Индекс изменения сметной стоимости на 1 квартал 2023 года. МАТ | Письмо Минстроя России от 30.03.2023г. №17106-ИФ/09 прил.1 | 8.04
Индекс изменения сметной стоимости на 1 квартал 2023 года. ОБ | Письмо Минстроя России от 23.02.2023г. №9791-ИФ/09 прил.6 | 6.26
Временные здания и сооружения | п.22 Приложения №1 Методики орпределения затрат на строительство временных зданий и сооружений по приказу Минстроя РФ №332/пр от 19.06.2020 | 3.9%
Дополнительные затраты при производстве строительно-монтажных работ в зимнее время | п.37 Приложения №1 Методики орпределения дополнительных затрат при производстве работ в зимнее время по приказу Минстроя РФ №325/пр от 25.05.2021 | 2.1%
Пусконаладочные работы |  | Расчёт
Строительный контроль | Постановление Правительства РФ от 21.06.10 г. № 468 | 2.14%
Авторский надзор - 0,2% | Приказ от 4.08.2020 № 421/пр п.173 | 0.2%
Непредвиденные расходы | Приказ от 4.08.2020 № 421/пр п.179 | 3%
Составил ______________________ Е.А. Князева
(подпись, инициалы, фамилия)
Проверил ______________________ А.В. Костянецкая
(подпись, инициалы, фамилия)

## ФОТр.тек.
Расчет размера средств на оплату труда рабочих-строителей в текущем уровне цен (ФОТр.тек.)
Составлен в уровне цен на 01.01.2023 г.
№ пп. | Наименование элемента | Обозначение | Формула | Величина элемента | Наименования обосновывающих документов
1 | 2 | 3 | 4 | 5 | 6
1.1 | Среднемесячный размер оплаты труда рабочего первого разряда, занятого в строительной отрасли, для соответствующего субъекта РФ (частей субъекта РФ) или части территории РФ (включающей 2 или более субъектов РФ), руб. | С1ср | - | 47872.94 | Расчёт среднемесячного размера оплаты труда рабочего первого разряда, занятого в строительной отрасли на 1 квартал 2022 года с учётом фактических данных об уровне доплат и надбавок за 2021 г.(Приказ ПАО "Россети" от 03.10.2022 № 473)
1.2 | Среднегодовое нормативное число часов работы одного рабочего в месяц, часы (ч.) | tср | 1973ч/12мес. |  | Производственный календарь 2023 год (40-часов.неделя)
1.3 | Коэффициент увеличения | Кув | - | 1
1.4 | Средний разряд работ |  |  | 4 | РТМ
1.5 | Тарифный коэффициент среднего разряда работ | КТ | - | 1.34 | Методические рекомендации по определению сметных цен на затраты труда в строительстве, утвержденные приказом Минстроя России от 04.09.2019 №515/пр, табл.2
1.6 | Коэффициент инфляции, определяемый поквартально | Кинф | - | 1.139 | Прогноз социально-экономического развития РФ, публикуемый Министерством экономического развития РФ, по строке "Индекс потребительских цен в среднем в год" на текущий год | https://economy.gov.ru/material/directions/makroec/prognozy_socialno_ekonomicheskogo_razvitiya/prognoz_socialno_ekonomicheskogo_razvitiya_rf_na_period_do_2024_goda_.html
1.7 | Размер средств на оплату труда рабочих-строителей в текущем уровне цен (ФОТр.тек.), руб/чел.-ч | ФОТр.тек. | (С1ср/tср*КТ*Т*Кув)*Кинф |  | Методика расчета индексов изменения сметной стоимости строительства, утвержденной приказом Минстроя России от 05.06.2019 №326/пр, п.31