## Прил.1 Сравнит табл
Приложение № 1
Сравнительная таблица отбора объекта-представителя
Данный показатель относится к группе "Актуализация УНЦ" (п.8 Методики). Данная РМ актуализирована на базе согласованной РТМ из УНЦ, утвержденных приказом Минэнерго №10 от 17.01.2019 года. Выбор (замена) объекта-представителя не производился
Наименование разрабатываемого показателя УНЦ - |  | Ячейка выключателя ВУ 220 кВ с учетом здания ЗРУ, ном.ток 2000 А, ном.ток отключения 50 кА
Сопоставимый уровень цен: 3 кв. 2016г
Единица измерения — 1 ячейка
№ п/п | Параметр | Объект-представитель
1 | Наименование объекта-представителя | Строительство ПС 220/20/10 кВ "Кожевническая"
2 | Наименование субъекта Российской Федерации | Москва
3 | Климатический район и подрайон | IIВ
4 | Мощность объекта | 7
5 | Краткие характеристики конструктивных элементов сооружения (фундаменты, сваи, опоры, металлоконструкции и другие элементы характеризующие объекты) | Здание КРУЭ - двухэтажное, облицовка керамогранит Проиводитель оборудования - Alstom
6 | Сметная стоимость строительства/ реконструкции/ технического перевооружения/ модернизации в текущем уровне цен по заключению (тыс. руб.), в т.ч.:
6.1 | строительно-монтажные работы
6.2 | оборудование и инвентарь
6.3 | пусконаладочные работы
6.4 | прочие и лимитированные затраты
7 | Сопоставимый уровень цен | 3 кв. 2016г
8 | Сметная стоимость строительства/ реконструкции/ технического перевооружения/ модернизации в сопоставимом уровне цен, приведенная к условиям строительства в базовом районе (тыс. руб.)
9 | Приведенная сметная стоимость на единицу мощности, тыс. руб. (строка 8/строку 4)
10 | Примечание | Выбран объектом-представителем с учетом минимальной удельной стоимости. Исключены доп. затраты, связанные с усложненными условиями выполнения смр (стесненность, работа вблизи объектов под высоким напряжением)
Составил ______________________ А.П. Николаева
(подпись, инициалы, фамилия)
Проверил ______________________ А.В. Костянецкая
(подпись, инициалы, фамилия)

## Прил.2 Расч стоим
Приложение № 2
Расчет стоимости основных видов работ для выбора объекта-представителя
Наименование разрабатываемого показателя УНЦ -
№ п/п | Перечень конструктивных элементов сооружения (фундаменты, сваи, опоры, металлоконструкции и другие элементы характеризующие объекты-аналоги) и прочих затрат | Объект-представитель 1
|  | Номер сметы | Наименование сметы | Сметная стоимость в уровне цен 3 кв. 2016 г., тыс. руб.
|  |  |  | Строительные работы | Монтажные работы | Оборудование | Прочее | Всего
1 | Здание КРУЭ - двухэтажное, облицовка керамогранит Проиводитель оборудования - Alstom | 02-02-01 | Конструкции железобетонные. Здание КРУЭ. Свайное поле. | 22117.1852
2 |  | 02-02-02 | Конструкции железобетонные. Здание КРУЭ. Плитный ростверк. | 8214.1505
3 |  | 02-02-03 | Конструкции железобетонные. Здание КРУЭ. Стены и колонны подвала. | 6060.1136
4 |  | 02-02-04 | Конструкции железобетонные. Здание КРУЭ. Плита перекрытия на отм. -0.200. | 3959.4599 | 31.63
5 |  | 02-02-05 | Конструкции железобетонные. Здание КРУЭ.Стены и колонны первого и второго этажей. | 1932.8252
6 |  | 02-02-06 | Конструкции железобетонные. Здание КРУЭ. Плита перекрытия на отм. +5.750 | 1272.7216
7 |  | 02-02-07 | Конструкции железобетонные. Здание КРУЭ. Плита покрытия верха на отм. +10.000, +13.715 | 2391.3173
8 |  | 02-02-08 | Конструкции железобетонные. Здание КРУЭ. Резервуар пожаротушения | 1357.3595
9 |  | 02-02-09 | АРХИТЕКТУРНЫЕ РЕШЕНИЯ. ЗДАНИЕ КРУЭ 220 КВ С НАСОСНОЙ | 34224.534
10 |  | 02-02-10 | Земляные работы. Здание КРУЭ. | 1519.8145
11 |  | 02-02-11 | Ограждающие конструкции котлована. Здание КРУЭ | 7343.4567
12 |  | 02-02-11.1 | Ограждающие конструкции котлована. Здание КРУЭ. Демонтаж. | 831.799 | 16.3075
13 |  | 02-02-12 | Конструкции металлические. Здание КРУЭ. Крановые пути. Покрытие в осях А-В/1-6. | 6327.93
14 |  | 02-02-13 | Конструкции металлические. Здание КРУЭ.Переходные площадки.Лестницы-стремянки.Ограждения | 1971.49
15 |  | 02-02-15 | 02-02-15 Здание КРУЭ 220кВ и помещение "Учет". Установка электрооборудования. Заземление | 44804.24 | 8295.98 | 412299.0898
16 |  | 02-02-16 | КРУЭ 220. Прокладка кабелей | 92.3 | 46.47
17 |  | 02-02-17 | Здание КРУЭ 220кВ Силовое электрооборудование. | 1172.9658 | 9080.3788 | 2768.8549
19 |  | 02-02-18 | Здание КРУЭ. Электрическое освещение. |  | 1116.74
20 |  | 02-02-19 | Здание КРУЭ.Внутреннее заземление |  | 550.23
21 |  | 02-02-20 | Контроль загазованности. | 209.4707 | 846.1785 | 2825.6957
22 |  | 02-02-21 | Здание КРУЭ. Внутренний водопровод. | 314
23 |  | 02-02-22 | Здание КРУЭ 220кВ. Фальшпол | 362.88
24 |  | 02-02-23 | Здание КРУЭ 220кВ. Канализация | 130.93
25 |  | 02-02-24 | Здание КРУЭ 220кВ.Отопление, вениляция и кондиционирование. | 1649.1158 | 69.5296 | 2847.384
26 |  | 02-02-25 | Здание КРУЭ 220кВ. Отопление, вентиляция, кондиционирование. Автоматика и КИП | 8.2945 | 1123.7356 | 804.9658
Всего по объекту:
Всего по объекту в сопоставимом уровне цен 3 кв. 2016г:
Составил ______________________ А.П. Николаева
(подпись, инициалы, фамилия)
Проверил ______________________ А.В. Костянецкая
(подпись, инициалы, фамилия)

## Прил.3
Приложение № 3
Объектная ресурсная ведомость
Наименование разрабатываемого показателя УНЦ -
п/п | №ЛСР | Код ресурса | Наименование ресурса | Ед. изм. | Кол-во единиц по данным объекта-представителя | Сметная стоимость в ценах на 01.01.2000 (руб.)
[6 empty] | на ед.изм. | общая
1 |  | 2 | З | 4 | 5 | 6 | 7
Затраты труда рабочих
1 |  | 1-3-3 | Затраты труда рабочих (ср 3,3) | чел.час | 8629.3437 | 8.86
|  | 1-4-0 | Затраты труда рабочих (ср 4) | чел.час | 7833.2779 | 9.62
|  | 1-3-2 | Затраты труда рабочих (ср 3,2) | чел.час | 7623.9888 | 8.74
|  | 1-3-8 | Затраты труда рабочих (ср 3,8) | чел.час | 7030.0585 | 9.4
|  | 1-3-1 | Затраты труда рабочих (ср 3,1) | чел.час | 6891.908 | 8.64
|  | 1-3-6 | Затраты труда рабочих (ср 3,6) | чел.час | 6036.0981 | 9.18
|  | 1-3-5 | Затраты труда рабочих (ср 3,5) | чел.час | 3889.9564 | 9.07
|  | 1-3-0 | Затраты труда рабочих (ср 3) | чел.час | 2537.6898 | 8.53
|  | 1-3-4 | Затраты труда рабочих (ср 3,4) | чел.час | 2188.2528 | 8.97
|  | 1-5-0 | Затраты труда рабочих (ср 5) | чел.час | 1467.5138 | 11.09
|  | 1-4-2 | Затраты труда рабочих (ср 4,2) | чел.час | 1450.0393 | 9.92
|  | 1-3-9 | Затраты труда рабочих (ср 3,9) | чел.час | 1505.6303 | 9.51
|  | 1-2-2 | Затраты труда рабочих (ср 2,2) | чел.час | 1743.4629 | 7.94
|  | 1-2-9 | Затраты труда рабочих (ср 2,9) | чел.час | 1039.3097 | 8.46
|  | 1-4-1 | Затраты труда рабочих (ср 4,1) | чел.час | 860.6493 | 9.76
|  | 1-5-3 | Затраты труда рабочих (ср 5,3) | чел.час | 661.2061 | 11.64
|  | 1-2-7 | Затраты труда рабочих (ср 2,7) | чел.час | 723.6603 | 8.31
|  | 1-4-9 | Затраты труда рабочих (ср 4,9) | чел.час | 527.4022 | 10.94
|  | 1-4-4 | Затраты труда рабочих (ср 4,4) | чел.час | 493.9226 | 10.21
|  | 1-2-0 | Затраты труда рабочих (ср 2) | чел.час | 561.7705 | 7.8
|  | 1-1-5 | Затраты труда рабочих (ср 1,5) | чел.час | 547.8155 | 7.5
|  | 1-4-3 | Затраты труда рабочих (ср 4,3) | чел.час | 390.9851 | 10.06
|  | 1-4-6 | Затраты труда рабочих (ср 4,6) | чел.час | 354.9978 | 10.5
|  | 1-4-7 | Затраты труда рабочих (ср 4,7) | чел.час | 6.4935 | 10.65
|  | 1-2-5 | Затраты труда рабочих (ср 2,5) | чел.час | 5.1033 | 8.17
|  | 1-2-8 | Затраты труда рабочих (ср 2,8) | чел.час | -5.8952 | 8.38
Затраты труда машинистов
|  | 2 | Затраты труда машинистов | чел.-ч | 3711.7937 |  | 55539.4
Машины и механизмы
|  | 91.14.03-002 | Автомобили-самосвалы, грузоподъемность до 10 т | маш.час | 1598.5988 | 108.42
|  | 91.05.06-008 | Краны на гусеничном ходу, грузоподъемность 40 т | маш.час | 525.8225 | 175.56
|  | 91.05.06-009 | Краны на гусеничном ходу, грузоподъемность 50-63 т | маш.час | 263.3138 | 290.01
|  | 91.05.01-017 | Краны башенные, грузоподъемность 8 т | маш.час | 733.8537 | 86.4
|  | 91.05.05-014 | Краны на автомобильном ходу, грузоподъемность 10 т | маш.час | 423.9375 | 111.99
|  | 91.14.02-001 | Автомобили бортовые, грузоподъемность: до 5 т | маш.час | 445.6637 | 65.71
|  | 91.05.06-007 | Краны на гусеничном ходу, грузоподъемность 25 т | маш.час | 213.0362 | 120.04
|  | 91.01.05-085 | Экскаваторы одноковшовые дизельные на гусеничном ходу, емкость ковша 0,5 м3 | маш.час | 248.2988 | 100
|  | 91.05.13-002 | Автомобиль бортовой: МАЗ 630300 с краном-манипулятором импортного производства, грузоподъемность 6 т | маш.час | 53.725 | 406.66
|  | 91.06.09-001 | Вышка телескопическая 25 м | маш.час | 93.2138 | 142.7
|  | 91.17.04-233 | Установки для сварки: ручной дуговой (постоянного тока) | маш.час | 1470.4637 | 8.1
|  | 91.21.01-012 | Агрегаты окрасочные высокого давления для окраски поверхностей конструкций, мощность 1 кВт | маш.час | 1488.025 | 6.82
|  | 91.05.02-005 | Краны козловые, грузоподъемность 32 т | маш.час | 40.4862 | 120.24
|  | 91.05.01-025 | Краны башенные, грузоподъемность 25-75 т | маш.час | 15.3125 | 312.21
|  | 91.18.01-007 | Компрессоры передвижные с двигателем внутреннего сгорания, давлением до 686 кПа (7 ат), производительность до 5 м3/мин | маш.час | 52.4125 | 90
|  | 91.17.01-001 | Выпрямители сварочные многопостовые с количеством постов до 30 | маш.час | 106.1988 | 34.09
|  | 91.06.06-048 | Подъемники одномачтовые, грузоподъемность до 500 кг, высота подъема 45 м | маш.час | 111.4575 | 31.26
|  | 91.05.07-002 | Краны на железнодорожном ходу, грузоподъемность 16 т | маш.час | 16.45 | 187.02
|  | 91.17.04-171 | Преобразователи сварочные номинальным сварочным током 315-500 А | маш.час | 235.1738 | 12.31
|  | 91.06.09-061 | Подмости самоходные высотой подъема: 12 м | маш.час | 66.3688 | 35.3
|  | 91.17.04-031 | Агрегаты для сварки полиэтиленовых труб | маш.час | 16.7475 | 100.1
|  | 91.01.01-035 | Бульдозеры, мощность 79 кВт (108 л.с.) | маш.час | 17.9112 | 79.07
|  | 91.05.06-010 | Краны на гусеничном ходу, грузоподъемность 100 т | маш.час | 2.6513 | 533.27
|  | 91.01.01-034 | Бульдозеры, мощность 59 кВт (80 л.с.) | маш.час | 23.765 | 59.47
|  | 91.06.05-016 | Погрузчики с вилочными подхватами, грузоподъемность 5 т | маш.час | 13.755 | 99.89
|  | 91.08.04-021 | Котлы битумные: передвижные 400 л | маш.час | 37.4675 | 30
|  | 91.17.04-042 | Аппарат для газовой сварки и резки | маш.час | 918.1025 | 1.2
|  | 91.06.03-063 | Лебедки электрические тяговым усилием: до 49,05 кН (5 т) | маш.час | 132.895 | 8.2
|  | 91.17.04-036 | Агрегаты сварочные передвижные номинальным сварочным током 250-400 А: с дизельным двигателем | маш.час | 77.4112 | 14
|  | 91.06.03-047 | Лебедки ручные и рычажные тяговым усилием: 31,39 кН (3,2 т) | маш.час | 336.805 | 3.12
|  | 91.21.22-433 | Установка газотехнологическая | маш.час | 8.295 | 101.62
|  | 91.05.06-012 | Краны на гусеничном ходу, грузоподъемность до 16 т | маш.час | 8.05 | 96.89
|  | 91.05.04-032 | Краны подвесные электрические (кран-балки), грузоподъемность 5 т | маш.час | 130.515 | 5.25
|  | 91.06.05-011 | Погрузчик, грузоподъемность 5 т | маш.час | 7.5687 | 89.99
|  | 91.21.12-004 | Ножницы: электрические | маш.час | 17.9638 | 33.59
|  | 91.07.04-001 | Вибратор глубинный | маш.час | 314.055 | 1.9
|  | 91.07.04-002 | Вибратор поверхностный | маш.час | 1024.6775 | 0.5
|  | 91.05.08-007 | Краны на пневмоколесном ходу, грузоподъемность 25 т | маш.час | 4.48 | 102.51
|  | 91.05.04-005 | Краны мостовые электрические, грузоподъемность 5 т | маш.час | 9.8525 | 42.32
|  | 91.17.04-161 | Полуавтоматы сварочные номинальным сварочным током 40-500 А | маш.час | 24.6225 | 16.44
|  | 91.21.07-011 | Машины мозаично-шлифовальные | маш.час | 243.915 | 1.5
|  | 91.09.03-035 | Платформы широкой колеи 71 т | маш.час | 16.45 | 16.64
|  | 91.06.03-060 | Лебедки электрические тяговым усилием: до 5,79 кН (0,59 т) | маш.час | 131.2587 | 1.7
|  | 91.19.12-021 | Насос вакуумный: 3,6 м3/мин | маш.час | 30.6863 | 6.28
|  | 03-21-01-050 | Перевозка грузов автомобилями-самосвалами грузоподъемностью 10 т работающих вне карьера на расстояние: I класс груза до 50 км | 1 т груза | 6.825 | 27.16
|  | 91.07.08-024 | Растворосмесители передвижные: 65 л | маш.час | 14.7263 | 12.39
|  | 91.21.18-001 | Воздухоосушитель для маслонаполненных вводов | маш.час | 348.39 | 0.34
|  | 91.08.09-023 | Трамбовки пневматические при работе от: передвижных компрессорных станций | маш.час | 187.11 | 0.55
|  | 91.06.07-005 | Тали электрические общего назначения, грузоподъемность 3,2 т | маш.час | 15.8375 | 5.03
|  | 91.10.09-011 | Установки для гидравлических испытаний трубопроводов, давление нагнетания: низкое 0,1 МПа (1 кгс/см2), высокое 10 МПа (100 кгс/см2) | маш.час | 2.03 | 29.67
|  | 91.21.22-491 | Шинотрубогиб | маш.час | 3.4562 | 15.24
|  | 91.21.01-016 | Агрегаты шпатлево-окрасочные | маш.час | 16.2575 | 2.7
|  | 91.21.19-014 | Станки трубогибочные для труб диаметром: 200-500 мм | маш.час | 0.42875 | 91.83
|  | 91.21.19-027 | Станок камнерезный универсальный | маш.час | 1.295 | 30.4
|  | 91.06.01-003 | Домкраты гидравлические, грузоподъемность 63-100 т | маш.час | 42.8225 | 0.9
|  | 91.06.03-055 | Лебедки электрические тяговым усилием: 19,62 кН (2 т) | маш.час | 5.5563 | 6.66
|  | 91.14.03-001 | Автомобиль-самосвал, грузоподъемность: до 7 т | маш.час | 0.35875 | 89.54
|  | 91.14.02-002 | Автомобили бортовые, грузоподъемность: до 8 т | маш.час | 0.3675 | 85.84
|  | 91.21.22-443 | Установки: для изготовления бандажей, диафрагм, пряжек | маш.час | 9.7125 | 2.16
|  | 91.06.03-062 | Лебедки электрические тяговым усилием: до 31,39 кН (3,2 т) | маш.час | 2.3887 | 6.9
|  | 91.04.01-041 | Молотки бурильные: легкие при работе от передвижных компрессорных станций | маш.час | 5.425 | 2.99
|  | 91.06.05-057 | Погрузчики одноковшовые универсальные фронтальные пневмоколесные, грузоподъемность 3 т | маш.час | 0.175 | 90.4
|  | 91.21.22-421 | Термос 100 л | маш.час | 4.8388 | 2.7
|  | 91.05.01-016 | Краны башенные, грузоподъемность 5 т | маш.час | 0.11375 | 83.43
|  | 91.05.05-013 | Краны на автомобильном ходу, грузоподъемность 6,3 т | маш.час | 0.0525 | 88.01
|  | 91.06.05-012 | Погрузчики с вилочными подхватами, грузоподъемность 1 т | маш.час | 0.035 | 76.7
|  | 91.21.16-012 | Пресс: гидравлический с электроприводом | маш.час | 2.31 | 1.11
|  | 91.06.06-045 | Подъемники одномачтовые, грузоподъемность до 500 кг, высота подъема 15 м | маш.час | 0.07875 | 24.33
|  | 91.21.19-031 | Станок: сверлильный | маш.час | 0.63 | 2.36
Оборудование
|  | Прайс из СД ОП | КРУЭ 220 кВ. (МАТ=1,042 к расх.) | ячейка | 7 | 15678968.68
|  | Прайс из СД ОП | КОМПЛЕКС ГАЗОАНАЛИТИЧЕСКИЙ МНОГОКАНАЛЬНЫЙ МАРКИ СГК-52(ЭЛЕГАЗ) (ОЗП=1,2; ЭМ=1,2 к расх.; ЗПМ=1,2; МАТ=1,042 к расх.; ТЗ=1,2; ТЗМ=1,2) | КОМПЛЕКТ | 2 | 296627.73
|  | Прайс из СД ОП | Щит ВРУ КРУЭ (МАТ=1,042 к расх.) | ШТ | 2 | 176454.19
|  | Прайс из СД ОП | Щит ЩНС (МАТ=1,042 к расх.) | ШТ | 2 | 157914.76
|  | Прайс из СД ОП | Сплит-система с внутренним блоком настенного типа в комплекте с пультом управления и комплектом для зимнего пуска , Qx=2,8kBt CS/СH-25H3A-V124 (МАТ=1,042 к расх.) | шт. | 4 | 24184.63
|  | Прайс из СД ОП | УСТРОЙСТВО ПРОБОЗАБОРНОЕ ВПФ-1 (ОЗП=1,2; ЭМ=1,2 к расх.; ЗПМ=1,2; МАТ=1,042 к расх.; ТЗ=1,2; ТЗМ=1,2) | КОМПЛЕКТ | 26 | 3625.45
|  | Прайс из СД ОП | Приточный агрегат панельный моноблочный П5 MPL LXP 15L/G.1-V.1(EG.4-HE.4.50.160-FR.C45.040T2)(SP.10)G.1 в составе воздушный клапан, фильтр, электрический нагреватель, вентилятор с двигателем, шумоглушитель, гибкие соединения (МАТ=1,042 к расх.) | компл. | 1 | 92300.47
|  | Прайс из СД ОП | Клапан воздушный прямоугольного сечения 500x400мм с электроприводом NF230-S VKZ(C) 500x400 NF230 (МАТ=1,042 к расх.) | шт. | 13 | 5553.27
|  | Прайс из СД ОП | Вентиляторы (П1-П4;В1-В4; В10.В11) с электродвиг.,канальные реверсивные, марка YWF(K) 4D-500-ZF (380в) с настенной панелью (МАТ=1,042 к расх.) | шт. | 13 | 5373.94
|  | Прайс из СД ОП | Автоматика MTH/SPM-PDM-E0.HE4-F.16.E4.80/SM.DU/IF.040D/DA.CP/DA.AP/A.2x.S05L/DP.R (МАТ=1,042 к расх.) | компл. | 1 | 66834.34
|  | Прайс из СД ОП | РЕЛЕ КОНТРОЛЯ ВОЗДУШНОГО ПОТОКА KLSW-3 (ОЗП=1,2; ЭМ=1,2 к расх.; ЗПМ=1,2; МАТ=1,042 к расх.; ТЗ=1,2; ТЗМ=1,2) | ШТ | 19 | 3491.17
|  | Прайс из СД ОП | Вентилятор (В5) во взрывозащищенном исполнении L=18000 м3/час ВР-86--77-8,0 Р=580Па,с двигателем A132M6 совставками гибкими и виброизоляторами (МАТ=1,042 к расх.) | шт. | 2 | 26199.32
|  | Прайс из СД ОП | Электроконвекторы в комплекте с термостатом SD4 (SD4-20) мощностью 2.0 кВт (МАТ=1,042 к расх.) |  | 26 | 1499.68
|  | Прайс из СД ОП | Вентиляторы (ДУ1.ДУ2) крышые, марка ВКР-8-ДУ L=17000м3/ч, Рду1=400Па Рду2=660Па с двигателем А112МА6 N=3кВт, n=960 об/мин.,стакан монтажный Ду-115 -2шт. (МАТ=1,042 к расх.) | шт. | 2 | 19374.83
|  | Прайс из СД ОП | Приточный подвесной агрегат панельный моноблочный П6 MPL LX 02 R/G/1-V.1(EG.4-HE.1.27.27-FR.C22.007T2) (SP.10)G.1 в составе воздушный клапан, фильтр, электрический нагреватель, вентилятор с двигателем, шумоглушитель, гибкие соединения (МАТ=1,042 к расх.) | компл. | 1 | 35046.48
|  | Прайс из СД ОП | Вентиляторы (В6.В7) крышные, марка КВР63/45-4Е L=3000м3/ч, Р=100Па с двигателем АМР63В4А N=0,37кВт, n=1320 об/мин.,стакан монтажный 3,55 -2шт. (МАТ=1,042 к расх.) | шт. | 2 | 15934.2
|  | Прайс из СД ОП | Шкаф управления вентиляционными системами и электроприводами воздушных и огнезадерживающих клапанов PRUF-SpSe-5/915 (1732,1*73,67) (ОЗП=1,2; ЭМ=1,2 к расх.; ЗПМ=1,2; МАТ=1,042 к расх.; ТЗ=1,2; ТЗМ=1,2) | ШТ | 1 | 27416.22
|  | Прайс из СД ОП | Шкаф управления вентиляционными системами и электроприводами воздушных и огнезадерживающих клапанов PRUF-SpSe-4/915 (1498,05*73,67) (ОЗП=1,2; ЭМ=1,2 к расх.; ЗПМ=1,2; МАТ=1,042 к расх.; ТЗ=1,2; ТЗМ=1,2) | ШТ | 1 | 23711.6
|  | Прайс из СД ОП | Автоматика (объединенные системы П6 MTH/SKP.X/IF.007E/DA.CP/A.2x.S05L/DP.R/SOM.E1/63 (МАТ=1,042 к расх.) | компл. | 1 | 23282.85
|  | Прайс из СД ОП | Шкаф управления вентиляционными системами и электроприводами воздушных и огнезадерживающих клапанов PRUF-SpSe-1/915 (1330,89*73,67) (ОЗП=1,2; ЭМ=1,2 к расх.; ЗПМ=1,2; МАТ=1,042 к расх.; ТЗ=1,2; ТЗМ=1,2) | ШТ | 1 | 21065.74
|  | Прайс из СД ОП | Шкаф управления вентиляционными системами и электроприводами воздушных и огнезадерживающих клапанов PRUF-SpSe-2/915 (1330,89*73,67) (ОЗП=1,2; ЭМ=1,2 к расх.; ЗПМ=1,2; МАТ=1,042 к расх.; ТЗ=1,2; ТЗМ=1,2) | ШТ | 1 | 21065.74
|  | Прайс из СД ОП | Вытяжной подвесной агрегат панельный моноблочный В8 MPL LXP 02 R/G/1 (SP.10) (FR.C22.003T2)V.1-G.1 в составе воздушный клапан, вентилятор с двигателем, шумоглушитель, гибкие соединения (МАТ=1,042 к расх.) | компл. | 1 | 20350.09
|  | Прайс из СД ОП | Шкаф управления вентиляционными системами и электроприводами воздушных и огнезадерживающих клапанов PRUF-SpSe-3/915 (964,19*73,67) (ОЗП=1,2; ЭМ=1,2 к расх.; ЗПМ=1,2; МАТ=1,042 к расх.; ТЗ=1,2; ТЗМ=1,2) | ШТ | 1 | 15261.5
|  | Прайс из СД ОП | Шкаф управления вентиляционными системами и электроприводами воздушных и огнезадерживающих клапанов PRUF-SpSe-6/915 (912,42*73,67) (ОЗП=1,2; ЭМ=1,2 к расх.; ЗПМ=1,2; МАТ=1,042 к расх.; ТЗ=1,2; ТЗМ=1,2) | ШТ | 1 | 14442.07
|  | Прайс из СД ОП | Преобразователь частоты ATV212 3.0 KBT (МАТ=1,042 к расх.) | шт. | 2 | 4947.13
|  | Прайс из СД ОП | Клапан противопожарный дымовой сечением 1000х500 с электроприводом "Вelimo" BLF-230S мощностью N=0.008кВт.Предел огнестойкости 1 час.Клапан КДМ-2м-МВЕ(220)-1000х500 (МАТ=1,042 к расх.) | шт. | 2 | 4852.36
|  | Прайс из СД ОП | Автоматика (объединенные системы В8) MTH/IF.004E/A.2x.Е05L (МАТ=1,042 к расх.) | компл. | 1 | 6663.88
|  | Прайс из СД ОП | Клапан противопожарный сечением 400х200 с электроприводом "Вelimo" BLF-230S мощностью N=0.008кВт.Предел огнестойкости 1 час.Клапан КПС-1м(60)-НО-МВ(220)-400х200 (МАТ=1,042 к расх.) | шт. | 2 | 3293.36
|  | Прайс из СД ОП | Клапан противопожарный сечением 200х200 с электроприводом "Вelimo" BLF-230S мощностью N=0.008кВт.Предел огнестойкости 1 час.Клапан КПС-1м(60)-НО-МВ(220)-200х200 (МАТ=1,042 к расх.) | шт. | 2 | 3189.68
|  | Прайс из СД ОП | Ящик с понижающим трансформатором 220/36В (МАТ=1,02 к расх.) | ШТ | 14 | 353.53
|  | Прайс из СД ОП | Клапан противопожарный сечением 1000х800 с электроприводом "Вelimo" BLF-230S мощностью N=0.008кВт.Предел огнестойкости 1 час.Клапан КПС-1м(60)-НО-МВ(220)-1000х800 (МАТ=1,042 к расх.) | шт. | 1 | 4852.36
|  | Прайс из СД ОП | ЭЛЕКТРОПРИВОД BELIMO BLF230 (ОЗП=1,2; ЭМ=1,2 к расх.; ЗПМ=1,2; МАТ=1,042 к расх.; ТЗ=1,2; ТЗМ=1,2) | ШТ | 1 | 3949.02
|  | Прайс из СД ОП | Клапан противопожарный сечением 800х500 с электроприводом "Вelimo" BLF-230S мощностью N=0.008кВт.Предел огнестойкости 1 час.Клапан КПС-1м(60)-НО-МВ(220)-800х500 (МАТ=1,042 к расх.) | шт. | 1 | 3804.59
|  | Прайс из СД ОП | Электроконвекторы в комплекте с термостатом SD4 (SD4-15) мощностью 1,5кВт (МАТ=1,042 к расх.) |  | 2 | 1231.11
|  | Прайс из СД ОП | ИЗМЕРИТЕЛЬ-РЕГУЛЯТОР С ИНТЕРФЕЙСОМ RS-485 ТРМ 202 Н (ОЗП=1,2; ЭМ=1,2 к расх.; ЗПМ=1,2; МАТ=1,042 к расх.; ТЗ=1,2; ТЗМ=1,2) | ШТ | 2 | 1039.47
|  | Прайс из СД ОП | Электроконвекторы в комплекте с термостатом SD4 (SD4-10) мощностью 1,0кВт (МАТ=1,042 к расх.) |  | 2 | 1035.81
|  | Прайс из СД ОП | Вентиляторы (В9) радиальные канальные вытяжные, марка ВК-200 L=400м3/ч, Р=70Па с двигателем N=0,178кВт, n=2400 об/мин. (МАТ=1,042 к расх.) | шт. | 1 | 1759.66
|  | Прайс из СД ОП | ТЕРМОПРЕОБРАЗОВАТЕЛЬ СОПРОТИВЛЕНИЯ ПЛАНОВЫЙ ДТС 125-100П.В2.60 (ОЗП=1,2; ЭМ=1,2 к расх.; ЗПМ=1,2; МАТ=1,042 к расх.; ТЗ=1,2; ТЗМ=1,2) | ШТ | 2 | 266.2
Материалы
|  | 07.2.07.13-0012 | Балки промежуточные | т | 128.6031 | 11425.09
|  | 04.1.02.05-0044 | Смеси бетонные тяжелого бетона (БСТ), крупность заполнителя 20 мм, класс В20 (М250) | м3 | 1375.8063 | 667.83
|  | 07.2.03.06-0054 | Колонны одноветвевые: крайнего ряда, масса 1 м свыше 0,126 т | т | 89.0558 | 8631.2
|  | 20.2.09.08-0021 | Муфта концевая с выводом оптоволокна OTC-145-OF | шт | 2.625 | 254505.96
|  | 20.2.09.08-0021 | Муфта концевая с выводом оптоволокна OTC-145-OF | шт | 2.625 | 254505.96
|  | 08.4.03.03-0032 | Сталь арматурная, горячекатаная, периодического профиля, класс А-III, диаметр 12 мм | т | 70.4375 | 7997.23
|  | 14.2.02.07-0001 | Материал огнезащитный терморасширяющийся, для покрытия электрических кабелей (прим. Огнезащитный состав "Силотерм ЭП6" ) | кг | 11310.7138 | 47.6
|  | 07.2.05.05-0068 | Сэндвич-панель трехслойная стеновая "Металл Профиль" с видимым креплением Z-LOCK, с наполнителем из минеральной ваты (НГ) плотностью 110кг/м3, марка МП ТСП-Z, толщина: 80 мм, тип покрытия полиэстер, толщина металлических облицовок 0,7 мм (Россия) | м2 | 1588.125 | 223.82
|  | 04.3.02.02-0102 | Состав двухкомпонентный полиуретановый для устройства монолитных покрытий пола | кг | 5751.6375 | 50.19
|  | 08.4.03.03-0033 | Сталь арматурная, горячекатаная, периодического профиля, класс А-III, диаметр 14 мм | т | 33.9675 | 7997.23
|  | 20.3.03.07-0091 | Светильник потолочный GM: A30-25-29-CM-40-L00-V с декоративной накладкой (прим.Светодиодный светильник СПО-18/100) | шт. | 301.875 | 837.38
|  | 06.2.05.03-0002 | Плитка керамогранитная многоцветная неполированная, размер 300х600х10 мм, 600х600х10 мм | м2 | 1064.8312 | 201.9
|  | 07.1.01.01-0001 | Дверь противопожарная металлическая двупольная ДПМ-02/30, размером 1200х2100 мм | шт | 42.875 | 4293.11
|  | 12.2.05.10-0034 | Плиты теплоизоляционные на основе базальтовых пород, плотность 140-160 кг/м3, теплопроводность не более 0,039 Вт/(м х К), прочность на сжатие не менее 0,05 МПа | м3 | 125.5441 | 1360.43
|  | 07.2.07.12-0020 | Элементы конструктивные зданий и сооружений с преобладанием горячекатаных профилей, средняя масса сборочной единицы от 0,1 до 0,5 т | т | 20.9475 | 7712
|  | 07.2.07.12-0022 | Элементы конструктивные зданий и сооружений с преобладанием горячекатаных профилей, средняя масса сборочной единицы свыше 1 до 3 т | т | 19.3305 | 6965
|  | 06.2.04.02-0014 | Плитка термокислотоупорная шамотная, клиновая, толщина 50 мм | м2 | 485.5375 | 268.6
|  | 20.2.05.04-0013 | Кабель-канал (короб) 20х12,5 мм (Миниканал L=2000 мм 15х20) | м | 4375 | 28.61
|  | 08.4.03.03-0034 | Сталь арматурная, горячекатаная, периодического профиля, класс А-III, диаметр 16-18 мм | т | 15.19 | 7956.21
|  | 06.2.05.03-0002 | Плитка керамогранитная многоцветная неполированная, размер 300х600х10 мм, 600х600х10 мм | м2 | 577.8062 | 201.9
|  | 11.3.01.01-0003 | Блоки дверные входные пластиковые: с простой коробкой, двупольная с клювовой фурнитурой, без стеклопакета по типу сэндвич, площадь от 2,5-3 м2 | м2 | 76.825 | 1497.03
|  | 07.2.03.06-0111 | Связи по колоннам и стойкам фахверка (диагональные и распорки) | т | 16.1761 | 7007
|  | 04.1.02.05-0027 | Смеси бетонные тяжелого бетона (БСТ), крупность заполнителя 10 мм, класс В20 (М250) | м3 | 159.8625 | 695.01
|  | 04.3.02.03-0102 | Состав двухкомпонентный эпоксидный самовыравнивающийся для покрытия пола (Эпоксидный наливной пол на основе ESP 2106АS) | т | 1.87 | 59210
|  | 04.3.01.09-0017 | Раствор готовый кладочный, цементный, М250 | м3 | 164.8364 | 651.78
|  | 08.3.09.04-0045 | Профнастил оцинкованный с покрытием: полиэстер НС35-1000-0,7 | м2 | 1340.5 | 79.64
|  | 06.1.01.05-0036 | Кирпич керамический одинарный, размер 250х120х65 мм, марка 125 | 1000 шт | 52.0187 | 1863.37
|  | 01.6.04.02-0011 | Панели потолочные с комплектующими | м2 | 1749.125 | 51.8
|  | 08.3.09.01-0091 | Профнастил оцинкованный МП35-0,7 | м2 | 1264.375 | 67.26
|  | 04.1.02.05-0023 | Смеси бетонные тяжелого бетона (БСТ), крупность заполнителя 10 мм, класс В7,5 (М100) | м3 | 129.15 | 600
|  | 20.3.03.07-0091 | Светильник потолочный GM: A30-25-29-CM-40-L00-V с декоративной накладкой (прим.Светодиодный светильник СПО-18/100) | шт. | 91.875 | 837.38
|  | 14.4.01.09-0423 | Грунтовка эпоксидная двухкомпонентная | кг | 650.44 | 111.11
|  | 07.2.03.06-0081 | Прогоны дополнительные и кровельные из прокатных профилей | т | 9.0361 | 7500
|  | 14.4.03.15-0017 | Лак финишный Матакрил STC | кг | 375.9 | 170.17
|  | 11.3.02.03-0022 | Блок оконный из поливинилхлоридных профилей с листовым стеклом и стеклопакетом ОПРСП 15-13,5, площадью 1,93 м2 | шт | 38.5 | 1648.27
|  | 07.2.07.13-0161 | Площадки просадочные, мостики, кронштейны, маршевые лестницы, пожарные щиты переходных площадок, ограждений | т | 5.2938 | 11879.76
|  | 01.6.01.02-0009 | Листы гипсокартонные: ГКЛО 12,5 мм | м2 | 3387.6552 | 16.6
|  | 20.5.02.06-0030 | Разветвительная коробка: У994 | 10 шт. | 262.5 | 208.2
|  | 04.3.02.09-0821 | Смесь сухая: гидроизоляционная проникающая капиллярная марка "Пенетрон" | кг | 643.125 | 78.95
|  | 08.4.03.03-0035 | Горячекатаная арматурная сталь периодического профиля класса: А-III, диаметром 20-22 мм | т | 6.2545 | 7917
|  | 12.2.05.10-0017 | Плиты минераловатные «Лайт-Баттс» ROCKWOOL, толщина 50 мм | м2 | 2327.4125 | 20.38
|  | 07.2.03.06-0092 | Пути подвесных кранов из прокатных двутавров типа «М» звенья: прямолинейные | т | 4.9446 | 9327.68
|  | 06.2.04.02-0014 | Плитка термокислотоупорная шамотная, клиновая, толщина 50 мм | м2 | 169.8375 | 268.6
|  | 08.4.01.01-0022 | Анкерные детали из прямых или гнутых круглых стержней с резьбой (в комплекте с шайбами и гайками или без них),: поставляемые отдельно | т | 4.3566 | 10100
|  | 08.4.03.03-0036 | Горячекатаная арматурная сталь периодического профиля класса: А-III, диаметром 25-28 мм | т | 5.04 | 7792.12
|  | 08.3.07.01-0052 | Сталь полосовая: 50х5 мм, марка Ст3сп | т | 5.6595 | 6726.18
|  | 01.7.07.12-0024 | Пленка полиэтиленовая толщиной: 0,15 мм | м2 | 9786.5469 | 3.62
|  | 11.2.13.04-0011 | Щиты: из досок толщиной 25 мм | м2 | 930.8731 | 35.53
|  | 14.4.04.08-0003 | Эмаль ПФ-115 серая | т | 2.0348 | 14312.87
|  | 08.3.05.05-0053 | Сталь листовая оцинкованная толщиной листа: 0,7 мм | т | 2.5483 | 11200
|  | 08.4.01.02-0012 | Детали закладные и накладные изготовленные: без применения сварки, гнутья, сверления (пробивки) отверстий поставляемые приваренными к стержням каркасов и сеток | т | 2.8499 | 9749.45
|  | 01.7.11.07-0032 | Электроды диаметром: 4 мм Э42 | т | 2.6597 | 10315.01
|  | 19.1.01.03-0074 | Воздуховоды из оцинкованной стали толщиной: 0,6 мм, диаметром до 450 мм | м2 | 308.875 | 84.05
|  | 20.3.03.03-0121 | Светильники встраиваемые направленного света, с лампами накаливания, со стеклом, мощность 1х100 Вт, IP54, размер 150х182х130 мм | шт. | 131.25 | 196.03
|  | 14.1.06.02-0044 | Клей плиточный «Юнис Гранит» | кг | 6797.7 | 3.69
|  | 14.3.02.01-0218 | Краска водоэмульсионная белая | т | 4.9437 | 5019.7
|  | 08.4.03.02-0002 | Горячекатаная арматурная сталь гладкая класса А-I, диаметром: 8 мм | т | 3.6514 | 6780
|  | 14.4.02.09-0301 | Краска "Цинол" | кг | 102.62 | 238.48
|  | 01.6.01.02-0006 | Листы гипсокартонные: ГКЛ 12,5 мм | м2 | 1625.3108 | 15
|  | 07.2.07.12-0020 | Отдельные конструктивные элементы зданий и сооружений с преобладанием: горячекатаных профилей, средняя масса сборочной единицы от 0,1 до 0,5 т | т | 3.1297 | 7712
|  | 01.2.03.02-0001 | Грунтовка битумная под полимерное или резиновое покрытие | т | 0.7518 | 31060
|  | 07.2.03.06-0051 | Колонны одноветвевые: крайнего ряда, масса 1 м до 0,075 т | т | 2.492 | 8597.47
|  | 11.1.03.06-0095 | Доски обрезные хвойных пород длиной: 4-6,5 м, шириной 75-150 мм, толщиной 44 мм и более, III сорта | м3 | 17.8309 | 1056
|  | 08.4.02.06-0001 | Сетка из проволоки холоднотянутой | т | 2.1175 | 8800
|  | 08.4.03.03-0031 | Горячекатаная арматурная сталь периодического профиля класса: А-III, диаметром 10 мм | т | 2.282 | 8014.15
|  | 11.1.03.01-0079 | Бруски обрезные хвойных пород длиной: 4-6,5 м, шириной 75-150 мм, толщиной 40-75 мм, III сорта | м3 | 14.1026 | 1287
|  | 14.2.02.11-0027 | Состав огнезащитный: атмосферостойкий "СГК-1" (ТУ 7719-162-00000335-95) | кг | 840 | 20.53
|  | 19.1.01.03-0071 | Воздуховоды из оцинкованной стали толщиной: 0,5 мм, диаметром до 200 мм | м2 | 176.75 | 96.29
|  | 11.3.02.03-0025 | Блоки оконные из поливинилхлоридных профилей с листовым стеклом и стеклопакетом: ОПРСП 15-21, площадью 3,02 м2 (ГОСТ 30674-99) | шт | 4.5938 | 3674.26
|  | 07.2.03.06-0121 | Стойки фахверка | т | 2.5743 | 6435
|  | 04.3.01.12-0003 | Раствор готовый кладочный цементно-известковый марки: 50 | м3 | 30.8175 | 519.8
|  | 64.1.02.02-0039 | Вентиляторы канальные ВКП 70 40 4, мощность 2,0 кВт | компл. | 3.5 | 4402.556
|  | 20.3.03.07-0141 | Светильник уличный GM: U35-14-ML-T6-35-CG-65-L00-K (Светодиодный светильник УСС-12/100) | шт. | 7.875 | 1743.82
|  | 08.4.03.02-0001 | Горячекатаная арматурная сталь гладкая класса А-I, диаметром: 6 мм | т | 1.8226 | 7418.82
|  | 19.3.01.13-0031 | Клапаны противопожарные с пружинным приводом в комбинации с тепловым замком, тип КПС-1 (60), диаметр 100 мм | шт | 12.25 | 1076.46
|  | 18.2.07.01-0001 | Узлы укрупненные монтажные (трубопроводы) из стальных водогазопроводных : оцинкованных труб с гильзами диаметром 100 мм | м | 117.25 | 109.74
|  | 12.2.03.12-0008 | Фольга алюминиевая: дублированная фольгоизолом | 10 м2 | 46.0337 | 266.57
|  | 01.1.02.01-0003 | Асботекстолит марки Г | т | 0.0735 | 161000
|  | 11.3.01.01-0004 | Блоки дверные входные пластиковые: с простой коробкой, двупольная с клювовой фурнитурой, без стеклопакета по типу сэндвич, площадь от 3-3,5 м2 | м2 | 8.085 | 1432.21
|  | 19.1.01.03-0075 | Воздуховоды из оцинкованной стали толщиной: 0,7 мм, диаметром до 800 мм | м2 | 133 | 84.25
|  | 08.1.06.04-0031 | Полотна ворот глухие металлические из листового металла по каркасу из уголков (серия 3.017-1) | т | 0.651 | 16344.58
|  | 07.2.05.01-0001 | Косоуры | т | 1.0806 | 9820.99
|  | 07.1.03.05-0011 | Переплеты оконные, нестандартные, жалюзийные и защитные решетки из горячекатаных, холодногнутых профилей и труб | т | 0.81112 | 12877.24
|  | 01.7.06.03-0022 | Лента полиэтиленовая с липким слоем: А50 | кг | 90.475 | 112
|  | 01.6.01.02-0008 | Листы гипсокартонные: ГКЛВ 12,5 мм | м2 | 475.0147 | 20.47
|  | 64.1.04.01-0004 | Вентиляторы осевые: ВО-06-300 алюминиевые взрывозащищенные N 5, электродвигатель мощностью 0,25 кВт | компл. | 3.5 | 2750.15
|  | 14.4.01.09-0423 | Грунтовка эпоксидная двухкомпонентная | кг | 81.305 | 111.11
|  | 20.2.05.04-0032 | Кабель-канал (короб) 80х40 мм | м | 875 | 10.07
|  | 62.1.02.16-0012 | Щитки осветительные: ОЩВ-12А УХЛ4 | шт | 7 | 1213.77
|  | 01.7.19.04-0013 | Пластины полиизобутиленовые ПСГ | т | 0.36251 | 23080
|  | 01.2.03.03-0013 | Мастика битумная кровельная горячая | т | 2.45 | 3390
|  | 64.1.05.04-0059 | Вентиляторы радиальные взрывозащищенные: ВР 80-75 из разнородных металлов № 5, тип электродвигателя АИМ71B6 (прим. Вентилятор радиальный ВРАВ-2ВК1-У-1-1,1х3300-220/380-ЛО-О) | шт | 1.75 | 4728.04
|  | 01.7.15.03-0041 | Болты с гайками и шайбами строительные | т | 0.86546 | 9040.01
|  | 05.1.07.28-0055 | Ступени лестничные: ЛС 15 /бетон В15 (М200), объем 0,066 м3, расход арматуры 0,8 кг/ (ГОСТ 8717.0-84) | шт | 72.625 | 106.95
|  | 14.5.01.05-0001 | Герметик пенополиуретановый (пена монтажная) типа Makrofleks, Soudal в баллонах по 750 мл | шт | 115.2244 | 67
|  | 12.2.07.05-0121 | Трубки теплоизоляционные из вспененного полиэтилена типа THERMAFLEX FRZ толщиной: 13 мм, диаметром 18 мм | 10 м | 50.05 | 152.2
|  | 23.8.05.07-0022 | Патрубок фланец-раструб ПФР из высокопрочного чугуна с внутренним цементно-песчаным покрытием и наружным лаковым покрытием, диаметр 150 мм (прим. фланец Хавле фиксирующего д-100мм для стальных труб) | шт | 10.5 | 716.65
|  | 04.3.01.09-0023 | Раствор готовый отделочный тяжелый,: цементный 1:3 | м3 | 14.8907 | 497
|  | 18.1.02.02-0004 | Задвижки клиновые разборные Hawle 4000Е2, диаметром 100 мм | шт | 4.375 | 1562.71
|  | 21.2.01.02-0141 | Провода неизолированные для воздушных линий электропередачи медные марки: М, сечением 4 мм2 | т | 0.069562 | 96440
|  | 01.7.06.04-0007 | Лента разделительная для сопряжения потолка из ЛГК со стеной | 100 м | 37.9592 | 173
|  | 01.7.15.06-0111 | Гвозди строительные | т | 0.51844 | 11978
|  | 14.4.01.02-0012 | Грунтовка: «Тифенгрунд», КНАУФ | кг | 471.5165 | 13.08
|  | 12.2.07.05-0120 | Трубки теплоизоляционные из вспененного полиэтилена типа THERMAFLEX FRZ толщиной: 13 мм, диаметром 15 мм | 10 м | 42.35 | 140
|  | 14.5.02.02-0002 | Замазка «Арзамит 5»: раствор | т | 0.2982 | 19710.44
|  | 14.5.02.02-0001 | Замазка «Арзамит 5»: порошок | т | 0.37476 | 15428.6
|  | 20.3.03.04-0481 | Светильники потолочные НПП 03-100-001-МУ3 | шт | 39.375 | 145.13
|  | 07.2.07.12-0024 | Отдельные конструктивные элементы зданий и сооружений с преобладанием: толстолистовой стали, средняя масса сборочной единицы до 0,5 т | т | 0.66587 | 8128
|  | 08.1.02.03-0071 | Нащельник стальной оцинкованный с покрытием «Полиэстер» | п.м | 82.25 | 64.47
|  | 19.3.02.08-0032 | Трубки дренажные (шланги) гофрированные для систем кондиционирования, диаметром 20 мм | 10 м | 54.25 | 96.2
|  | 14.5.09.07-0022 | Растворитель марки: № 646 | т | 0.49691 | 10465
|  | 18.2.02.01-0013 | Ванна моечная односекционная удлиненная ВСМ-1/530/1010, размером 1010х630х870 мм | шт | 0.875 | 5931.29
|  | 07.2.07.13-0071 | Конструкции стальные перил | т | 0.42341 | 12091.04
|  | 01.7.07.12-0025 | Пленка полиэтиленовая толщиной: 0,15 мм | 1000 м2 | 1.4018 | 3620
|  | 14.5.11.03-0004 | Шпаклевка «Фугенфюллер», КНАУФ | кг | 1865.0625 | 2.7
|  | 01.7.17.11-0011 | Шкурка шлифовальная двухслойная с зернистостью 40-25 | м2 | 69.4488 | 72.32
|  | 07.2.03.06-0001 | Балки поддерживающие и подвески для путей подвесного транспорта из прокатных профилей | т | 0.81988 | 6094
|  | 19.3.01.06-0051 | Клапаны воздушные под ручной или электропривод ВК, размер 150х150 мм (прим. Ф160) | шт | 4.375 | 1133.84
|  | 06.1.01.05-0016 | Кирпич керамический лицевой, размером 250х120х65 мм, марка: 125 | 1000 шт | 2.4474 | 1952
|  | 08.4.02.06-0001 | Сетка из проволоки холоднотянутой | т | 0.539 | 8800
|  | 11.1.03.01-0086 | Бруски обрезные хвойных пород длиной: 4-6,5 м, шириной 75-150 мм, толщиной 150 мм и более, II сорта | м3 | 2.1824 | 2156
|  | 06.2.04.01-0021 | Плитки кислотоупорные шамотные квадратные и прямоугольные толщиной: 20 мм | м2 | 61.3462 | 76.6
|  | 18.3.01.02-0031 | Рукава пожарные льняные сухого прядения нормальные, диаметром 51 мм | м | 122.5 | 36.2
|  | 18.3.01.02-0031 | Рукава пожарные льняные сухого прядения нормальные, диаметром 51 мм | м | 122.5 | 36.2
|  | 11.2.13.06-0011 | Щиты: настила | м2 | 122.85 | 35.22
|  | 01.7.16.03-0011 | Стойки деревометаллические раздвижные инвентарные | шт | 4.214 | 1010
|  | 19.3.01.06-0131 | Клапаны воздушные под ручной или электропривод ВК, размер 600х800 мм | шт | 3.5 | 1213.83
|  | 18.2.01.06-0021 | Унитазы напольные керамические шамотированные | компл. | 4.375 | 927.48
|  | 18.3.02.02-0011 | Шкаф пожарный: ШПК-320 навесной закрытый | шт | 12.25 | 330.65
|  | 01.3.02.08-0001 | Кислород технический: газообразный | м3 | 648.5357 | 6.22
|  | 64.1.02.01-0093 | Вентиляторы канальные для круглых воздуховодов OSTBERG марки: CK 250 C, производительность 1100 м3/час(прим. вентилятор ОСА 300-4/200-52-Н-У-0,25х1320-380-01) | шт | 1.75 | 2257.05
|  | 01.6.01.02-0006 | Листы гипсокартонные: ГКЛ 12,5 мм | м2 | 261.079 | 15
|  | 08.3.11.01-0091 | Швеллеры № 40 из стали марки: Ст0 | т | 0.79275 | 4920
|  | 01.3.02.09-0022 | Пропан-бутан, смесь техническая | кг | 632.7461 | 6.09
|  | 19.3.01.06-0129 | Клапаны воздушные под ручной или электропривод ВК, размер 600х600 мм | шт | 3.5 | 1083.88
|  | 14.4.02.04-0101 | Краски для внутренних работ масляные готовые к применению МА-15 БИО | т | 0.088725 | 42508.19
|  | 19.3.01.13-0037 | Клапаны противопожарные с пружинным приводом в комбинации с тепловым замком, тип КПС-1 (60), диаметр 355 мм | шт | 3.5 | 1076.46
|  | 19.3.01.13-0036 | Клапаны противопожарные с пружинным приводом в комбинации с тепловым замком, тип КПС-1 (60), диаметр 315 мм | шт | 3.5 | 1076.46
|  | 06.2.05.03-0002 | Гранит керамический многоцветный неполированный, размером 300х600х10 мм, 600х600х10 мм | м2 | 18.2875 | 201.9
|  | 04.1.02.03-0044 | Бетон тяжелый для дорожных и аэродромных покрытий и оснований, крупность заполнителя: 20 мм, класс В20 (М250) | м3 | 5.355 | 680.7
|  | 20.5.03.03-0005 | Шины прессованные электротехнического назначения из алюминия марки АДО без термической обработки, размером 4х30 мм | кг | 56.525 | 62.65
|  | 11.1.03.06-0087 | Доски обрезные хвойных пород длиной: 4-6,5 м, шириной 75-150 мм, толщиной 25 мм, III сорта | м3 | 3.2017 | 1100
|  | 01.7.04.04-0011 | Замок врезной оцинкованный с цилиндровым: механизмом | компл. | 45.5 | 75.7
|  | 01.7.19.04-0031 | Прокладки резиновые (пластина техническая прессованная) | кг | 143.9859 | 23.09
|  | 19.3.01.13-0034 | Клапаны противопожарные с пружинным приводом в комбинации с тепловым замком, тип КПС-1 (60), диаметр 200 мм | шт | 3.5 | 945.74
|  | 12.2.01.09-0013 | Изделия с армирующими материалами на основе стеклоткани, пришитыми к стеклоизоляционному слою марки: 100, 125, толщина 60 мм | м3 | 2.646 | 1239.16
|  | 64.1.01.05-0001 | Вентиляторы центробежные: Compact 100 с электродвигателем мощностью 0,45 кВт(прим. паровой увлажнителя воздуха Boneco Air-O-Swiss 2251) | шт | 5.25 | 620.73
|  | 14.2.01.05-0003 | Композиция цинконаполненная "Цинол" | кг | 28.3238 | 114.42
|  | 20.2.09.08-0006 | Муфта кабельная концевая термоусаживаемая 3КВТп-1-120 | шт | 13.125 | 245.78
|  | 08.3.04.02-0096 | Сталь круглая углеродистая обыкновенного качества марки ВСт3пс5-1 диаметром: 18 мм | т | 0.6125 | 5230.01
|  | 19.3.01.13-0038 | Клапаны противопожарные с пружинным приводом в комбинации с тепловым замком, тип КПС-1 (60), диаметр 400 мм | шт | 2.625 | 1145.65
|  | 64.1.02.02-0032 | Вентиляторы канальные ВКП 60 30 4Е, мощность 1,25 кВт | компл. | 0.875 | 3410.61
|  | 18.1.10.02-0002 | Вентили пожарные 50-10 для воды давлением 1 МПа (10 кгс/см2), диаметром 50 мм | шт | 12.25 | 240
|  | 24.3.03.02-0001 | Трубопроводы канализации из полиэтиленовых труб высокой плотности с гильзами, диаметром: 50 мм | м | 73.353 | 39.36
|  | 08.1.02.11-0013 | Поковки оцинкованные, масса: 2,825 кг | т | 0.33687 | 7977
|  | 12.2.03.11-0023 | Ткань стеклянная конструкционная марки: Т-11 | м2 | 125.125 | 20.9
|  | 11.2.13.04-0012 | Щиты: из досок толщиной 40 мм | м2 | 42.6037 | 57.63
|  | 64.1.02.01-0087 | Вентиляторы канальные для круглых воздуховодов OSTBERG марки: CK 125 C, производительность 430 м3/час (прим. вентилятор канальный ВК355Б) | шт | 1.75 | 1321.49
|  | 18.2.01.05-0109 | Умывальники полуфарфоровые и фарфоровые с смесителем с верхней камерой смешивания, кронштейнами, сифоном бутылочным латунным и выпуском,: овальные со скрытыми установочными поверхностями без спинки размером 550х480х150 мм | компл. | 7.875 | 287.88
|  | 07.2.07.04-0007 | Конструкции стальные индивидуальные: решетчатые сварные массой до 0,1 т | т | 0.19687 | 11500
|  | 01.7.15.07-0022 | Дюбели распорные полиэтиленовые: 6х40 мм | 1000 шт | 12.25 | 180
|  | 14.1.04.02-0002 | Клей 88-СА | кг | 75.3892 | 28.93
|  | 19.3.01.06-0103 | Клапаны воздушные под ручной или электропривод ВК, размер 400х400 мм (прим. Ф400) | шт | 1.75 | 1224.73
|  | 08.3.03.06-0002 | Проволока горячекатаная в мотках, диаметром 6,3-6,5 мм | т | 0.46891 | 4455.2
|  | 08.3.09.04-0045 | Профнастил оцинкованный с покрытием: полиэстер НС35-1000-0,7 | м2 | 25.9 | 79.64
|  | 07.2.07.12-0019 | Отдельные конструктивные элементы зданий и сооружений с преобладанием: горячекатаных профилей, средняя масса сборочной единицы до 0,1 т | т | 0.25025 | 8060
|  | 18.5.02.01-0013 | Бак металлический для воды, емкость 5 м3, масса до 1 т (прим. Стоимость полиэтиленовой емкости 1000л) | шт | 1.75 | 1150.4
|  | 14.4.01.01-0003 | Грунтовка: ГФ-021 красно-коричневая | т | 0.12233 | 15620
|  | 14.5.09.07-0029 | Растворитель марки: Р-4 | т | 0.19784 | 9420
|  | 08.3.03.04-0012 | Проволока светлая диаметром: 1,1 мм | т | 0.18235 | 10200
|  | 19.3.03.02-0027 | Корпус фильтра прямоугольного из оцинкованной стали ФВП-70-40 | шт | 3.5 | 530.11
|  | 01.7.15.07-0014 | Дюбели распорные полипропиленовые | 100 шт | 21.5723 | 86
|  | 01.3.01.03-0002 | Керосин для технических целей марок КТ-1, КТ-2 | т | 0.70691 | 2606.9
|  | 05.1.07.28-0051 | Ступени лестничные: ЛС 12.17 /бетон В15 (М200), объем 0,053 м3, расход арматуры 0,69 кг/ (ГОСТ 8717.0-84) | шт | 21.875 | 83.68
|  | 999-9950 | Вспомогательные ненормируемые ресурсы (2% от Оплаты труда рабочих) | руб | 1821.5549 | 1
|  | 14.5.11.03-0001 | Шпаклевка «Унифлот», КНАУФ | кг | 243.075 | 7.46
|  | 01.7.07.04-0003 | Дисперсия поливинилацетатная гомополимерная грубодисперсная непластифицированная (эмульсия поливинилацетатная) | т | 0.1085 | 16385
|  | 19.3.01.06-0091 | Клапаны воздушные под ручной или электропривод ВК, размер 300х400 мм | шт | 3.5 | 496.44
|  | 19.1.01.03-0073 | Воздуховоды из оцинкованной стали толщиной: 0,6 мм, диаметром до 250 мм | м2 | 18.55 | 93.52
|  | 01.7.19.09-0023 | Рукава резинотканевые напорно-всасывающие для воды давлением 1 МПа (10 кгс/см2), диаметром: 25 мм | м | 35 | 49.06
|  | 14.5.11.01-0001 | Шпатлевка клеевая | т | 0.39279 | 4294
|  | 08.4.01.02-0011 | Детали закладные и накладные изготовленные: без применения сварки, гнутья, сверления (пробивки) отверстий поставляемые отдельно | т | 0.2877 | 5804
|  | 20.3.02.03-0042 | Лампы накаливания газопольные в прозрачной колбе: МО 40-100 | 10 шт. | 22.3125 | 74.69
|  | 11.1.03.05-0084 | Доски необрезные хвойных пород длиной: 4-6,5 м, все ширины, толщиной 44 мм и более, II сорта | м3 | 1.9876 | 832.7
|  | 08.3.02.01-0041 | Лента стальная упаковочная, мягкая, нормальной точности 0,7х20-50 мм | т | 0.21621 | 7590
|  | 01.7.15.14-0044 | Шуруп самонарезающий: (TN) 3,5/25 мм | 100 шт | 815.6487 | 2
|  | 01.3.01.07-0003 | Спирт изопропиловый | л | 29.05 | 55.6
|  | 21.1.06.04-0017 | Кабель монтажный МКВВЭнг(A)-LS 10х0,5-500 (МКЭШ 10х0,75) | 1000 м | 0.02625 | 61309.23
|  | 18.1.02.02-0001 | Задвижки клиновые разборные Hawle 4000Е2, диаметром 50 мм | шт | 1.75 | 911.39
|  | 24.3.03.13-0272 | Труба: ПЭ 100 SDR 11, наружный диаметр 110 мм (ГОСТ Р 50838- 95) | 10 м | 0.8715 | 1825
|  | 64.1.02.01-0075 | Вентиляторы канальные: ВК-250Б, мощностью 0,18 кВт(прим. вентилятор канальный ВК250Б) | шт | 2.625 | 604.46
|  | 01.7.20.08-0071 | Канаты пеньковые пропитанные | т | 0.041037 | 37900
|  | 20.4.03.05-0004 | Розетка открытой проводки с заземлением | 100 шт | 1.6625 | 899
|  | ТСЦ-301-1065 | Клапан вытяжной, диаметр 100 мм | шт. | 8.75 | 166.56
|  | 04.3.01.09-0001 | Раствор готовый кладочный тяжелый цементный | м3 | 3.423 | 424.88
|  | 19.2.01.02-1014 | Вставки гибкие к канальным вентиляторам из оцинкованной стали с тканевой лентой, размер 700х400 мм | шт | 7 | 203.7
|  | 19.1.01.11-0011 | Крепления для воздуховодов: подвески СТД6208, СТД6209, СТД6210 | т | 0.175 | 8136
|  | 01.7.20.08-0102 | Миткаль «Т-2» суровый (суровье) | 10 м | 18.375 | 73.65
|  | 24.1.01.01-0001 | Адаптер фланцевый "System 2000" Hawle для ПЭ и ПВХ труб диаметром: 50 мм | шт | 3.5 | 383.43
|  | 24.1.02.01-0111 | Хомуты для крепления: канализационных и водосточных пластмассовых трубопроводов, диаметром 50 мм | т | 0.049612 | 26729.37
|  | 19.3.01.13-0042 | Клапаны противопожарные с пружинным приводом в комбинации с тепловым замком, тип КПС-1 (60), диаметр 630 мм | шт | 0.875 | 1481.41
|  | 23.2.02.04-0009 | Трубы медные: отожженные (мягкие) универсальные в бухтах, размером 15х1 мм | м | 22.75 | 53.3
|  | 25.1.01.04-0031 | Шпалы непропитанные для железных дорог: 1 тип | шт | 4.4555 | 266.67
|  | 19.1.01.03-0082 | Воздуховоды из оцинкованной стали толщиной: 1,0 мм, диаметром до 1000 мм | м2 | 11.375 | 102.06
|  | 01.7.11.07-0035 | Электроды диаметром: 4 мм Э46 | т | 0.10736 | 10749
|  | 19.3.01.12-0001 | Клапаны перекидные искробезопасные периметром: 1000 мм, АЗЕ024.000-01 | шт | 0.875 | 1303.2
|  | 19.3.01.06-0103 | Клапаны воздушные под ручной или электропривод ВК, размер 400х400 мм | шт | 1.75 | 650.48
|  | 64.1.02.01-0071 | Вентиляторы канальные: ВК-100Б, мощностью 0,08 кВт (прим. вентилятор канальный ВК100Б) | шт | 2.625 | 433.16
|  | 01.3.01.01-0009 | Бензин растворитель | т | 0.18366 | 6143.8
|  | 21.1.06.04-0013 | Кабель монтажный МКВВЭнг(A)-LS 3х0,75-500 (МКЭШ 3х0,75) | 1000 м | 0.02625 | 42801.29
|  | 01.7.06.02-0001 | Лента бутиловая | м | 175.77 | 6.38
|  | 19.3.01.13-0041 | Клапаны противопожарные с пружинным приводом в комбинации с тепловым замком, тип КПС-1 (60), диаметр 560 мм | шт | 0.875 | 1281.49
|  | 201-0928 | Металлоконструкции щитов оцинкованные | т | 0.069125 | 16214.04
|  | 19.3.01.06-0103 | Клапаны воздушные под ручной или электропривод ВК, размер 400х400 мм (прим. Ф450) | шт | 0.875 | 1273.57
|  | 01.7.15.07-0082 | Дюбель-гвоздь 6/39 мм | 100 шт | 15.8156 | 70
|  | 14.2.06.05-0001 | Герметик Компаунд КЛД-ЗОМФ | кг | 4.34 | 254.25
|  | 20.3.03.03-0036 | Светильник НПО 22х100 | шт | 52.5 | 20.83
|  | 18.2.07.01-0009 | Узлы укрупненные монтажные (трубопроводы) из стальных водогазопроводных : оцинкованных труб с гильзами для водоснабжения диаметром 50 мм | м | 17.9375 | 60.37
|  | 01.7.11.07-0041 | Электроды диаметром: 4 мм Э55 | т | 0.0854 | 12650
|  | 24.1.01.01-0004 | Адаптер фланцевый "System 2000" Hawle для ПЭ и ПВХ труб диаметром: 100 мм | шт | 1.75 | 609.41
|  | 18.1.08.05-0001 | Фланец специальный (ISO) для присоединения приводов на краны, диаметр 10-32 мм (прим. Фланцы ФОВ(ФОН)-2-Н) | шт. | 3.5 | 298.19
|  | 19.3.01.06-0077 | Клапаны воздушные под ручной или электропривод ВК, размер 250х250 мм | шт | 2.625 | 393.67
|  | 19.1.01.03-0076 | Воздуховоды из оцинкованной стали толщиной: 0,7 мм, диаметром от 500 до 560 мм | м2 | 11.375 | 90.67
|  | 18.2.06.12-0021 | Пьедесталы для умывальников полуфарфоровые и фарфоровые размером 640х215х200, 670-630х240-180, 200-175 мм | шт | 7.875 | 130.53
|  | 20.4.01.01-0032 | Выключатель одноклавишный для открытой проводки брызгозащищенный | 10 шт. | 10.9375 | 93.1
|  | 18.3.01.04-0001 | Стволы пожарные ручные марки РС, диаметр 50 мм | шт | 12.25 | 82.57
|  | 19.3.01.13-0039 | Клапаны противопожарные с пружинным приводом в комбинации с тепловым замком, тип КПС-1 (60), диаметр 450 мм | шт | 0.875 | 1145.65
|  | 14.5.09.11-0101 | Уайт-спирит | т | 0.14989 | 6667
|  | 01.6.01.02-0009 | Листы гипсокартонные: ГКЛО 12,5 мм | м2 | 59.9165 | 16.6
|  | 23.8.03.06-0009 | Сгоны стальные с муфтой и контргайкой, диаметром: 40 мм | шт | 52.5 | 18.88
|  | 04.1.02.05-0061 | Бетон тяжелый, крупность заполнителя: 40 мм, класс В20 (М250) | м3 | 1.4472 | 667.83
|  | 01.7.11.07-0034 | Электроды диаметром: 4 мм Э42А | кг | 91.1488 | 10.57
|  | 08.1.06.03-0001 | Панели металлические сетчатые | м2 | 21.525 | 42
|  | 19.3.01.13-0035 | Клапаны противопожарные с пружинным приводом в комбинации с тепловым замком, тип КПС-1 (60), диаметр 250 мм | шт | 0.875 | 1009.83
|  | 07.2.06.04-0011 | Верхний уголок для крепления несущих элементов двери 100x123 мм | 100 шт | 3.164 | 279
|  | 07.2.06.04-0061 | Нижний уголок для крепления несущих элементов двери 100x123 мм | 100 шт | 3.164 | 279
|  | 23.2.02.04-0007 | Трубы медные: отожженные (мягкие) универсальные в бухтах, размером 10х1 мм | м | 22.75 | 37.12
|  | 23.2.02.04-0008 | Трубы медные: отожженные (мягкие) универсальные в бухтах, размером 12х1 мм | м | 19.25 | 43.3
|  | 19.3.01.06-0090 | Клапаны воздушные под ручной или электропривод ВК, размер 300х300 мм (прим. Ф355) | шт | 1.75 | 458.52
|  | 64.1.02.01-0076 | Вентиляторы канальные: ВК-315Б, мощностью 0,32 кВт (вентилятор канальный ВК315Б) | шт | 0.875 | 882.09
|  | 01.7.20.08-0051 | Ветошь | кг | 418.384 | 1.82
|  | 64.1.02.01-0072 | Вентиляторы канальные: ВК-125Б, мощностью 0,08 кВт (вентилятор канальный ВК125Б) | шт | 1.75 | 433.44
|  | 04.3.01.12-0002 | Раствор готовый кладочный цементно-известковый марки: 25 | м3 | 1.491 | 497
|  | 11.3.03.01-0003 | Доски подоконные ПВХ, шириной: 200 мм | м | 28.175 | 25.93
|  | ТСЦ-301-1069 | Клапан приточный, диаметр 100 мм | шт. | 4.375 | 166.56
|  | 14.4.03.09-0002 | Лак ХС-724 | т | 0.02546 | 28475.15
|  | 01.7.06.04-0002 | Лента бумажная для повышения трещиностойкости стыков ГКЛ и ГВЛ | м | 4242.8925 | 0.17
|  | 04.3.01.09-0017 | Раствор готовый кладочный цементный марки: 250 | м3 | 1.106 | 651.78
|  | 11.3.03.06-0001 | Плинтуса для полов пластиковые, 19х48 мм | м | 58.3275 | 12.3
|  | 08.3.03.05-0002 | Проволока канатная оцинкованная, диаметром: 3 мм | т | 0.087237 | 8190
|  | 01.7.06.11-0001 | Лента ПСУЛ | 10 м | 11.1191 | 64.1
|  | 01.2.01.02-0054 | Битумы нефтяные строительные марки: БН-90/10 | т | 0.50592 | 1383.1
|  | 14.5.01.10-0025 | Пена монтажная: для герметизации стыков в баллончике емкостью 0,85 л | шт | 9.59 | 72.8
|  | 01.7.15.14-0165 | Шурупы с полукруглой головкой: 4x40 мм | т | 0.056 | 12430
|  | 16.1.01.03-0011 | Шланг спиральный OASE черный, диаметром 1 1/2" | м | 17.115 | 40.57
|  | 24.3.02.01-0013 | Трубопроводы напорные из полипропилена PPRS с гильзами и креплениями для холодного и горячего водоснабжения: PN20 SDR 6, диаметром 25 мм, толщина стенки 4,2 мм | м | 48.9387 | 13.99
|  | 11.1.03.01-0077 | Бруски обрезные хвойных пород длиной: 4-6,5 м, шириной 75-150 мм, толщиной 40-75 мм, I сорта | м3 | 0.40119 | 1700
|  | 08.3.05.02-0101 | Сталь листовая углеродистая обыкновенного качества марки ВСт3пс5 толщиной: 4-6 мм | т | 0.1155 | 5763
|  | 24.3.03.13-0271 | Труба: ПЭ 100 SDR 11, наружный диаметр 63 мм (ГОСТ Р 50838- 95) | 10 м | 1.043 | 629.2
|  | ТСЦ-301-1070 | Клапан приточный, диаметр 125 мм | шт. | 3.5 | 186.41
|  | 04.3.02.09-0821 | Смесь сухая: гидроизоляционная проникающая капиллярная марка "Пенетрон" | кг | 8.225 | 78.95
|  | 14.2.01.05-0001 | Композиция "Алпол" (на основе термопластичных полимеров) | кг | 11.6288 | 54.99
|  | 19.3.01.06-0104 | Клапаны воздушные под ручной или электропривод ВК, размер 400х500 мм | шт | 0.875 | 697.89
|  | 07.2.07.13-0171 | Подкладки металлические | кг | 48.3 | 12.6
|  | 20.5.04.10-0011 | Сжимы соединительные | 100 шт | 6.0244 | 100
|  | 12.2.03.12-0008 | Фольга алюминиевая: дублированная фольгоизолом | 10 м2 | 2.24 | 266.57
|  | 11.3.03.15-0021 | Клинья пластиковые монтажные | 100 шт | 11.3673 | 50
|  | 14.5.09.13-0103 | Эфир этиловый технический | т | 0.013125 | 43070
|  | 14.4.04.11-0011 | Эмаль ХС-759 белая | т | 0.021 | 26640
|  | 01.7.15.03-0034 | Болты с гайками и шайбами оцинкованные, диаметр: 12 мм | кг | 21.7 | 25.76
|  | 18.1.02.02-0103 | Штурвал № 7800 для задвижек Hawle диаметром 100 мм | шт | 4.375 | 127.29
|  | 62.1.02.22-0033 | Ящики с понижающим трансформатором автомат. выключателем,: 36в ЯТП-0,25-1 | шт | 2.625 | 211.43
|  | 01.7.20.08-0162 | Ткань мешочная | 10 м2 | 6.4566 | 84.75
|  | 08.3.05.05-0054 | Сталь листовая оцинкованная толщиной листа: 0,8 мм | т | 0.048738 | 11000
|  | 01.7.03.01-0001 | Вода | м3 | 218.8428 | 2.44
|  | 18.1.02.01-0081 | Задвижка клиновая с выдвижным шпинделем 30с41нж (ЗКЛ2-16), номинальное давление 1,6 МПа (16 кгс/см2), присоединение к трубопроводу фланцевое, номинальный диаметр 50 мм | шт. | 0.875 | 609.27
|  | 64.1.02.01-0075 | Вентиляторы канальные: ВК-250Б, мощностью 0,18 кВт(прим. вентилятор ОСА 300-4,5/200-52-Н-У-0,55х1410-380-01) | шт | 0.875 | 604.46
|  | 14.5.04.03-0002 | Мастика герметизирующая нетвердеющая: «Гэлан» | т | 0.029663 | 17183
|  | 03.1.02.03-0011 | Известь строительная: негашеная комовая, сорт I | т | 0.69256 | 734.5
|  | 01.2.03.03-0107 | Мастика клеящая морозостойкая битумно-масляная МБ-50 | т | 0.126 | 3960
|  | 07.2.07.04-0001 | Конструкции стальные индивидуальные: листовые сварные из стали толщиной 3-10 мм массой 0,1- 0,5 т | т | 0.049 | 10046
|  | 64.1.02.01-0074 | Вентиляторы канальные: ВК-200Б, мощностью 0,18 кВт(прим. вентилятора канального ВК200Б) | шт | 0.875 | 560.95
|  | 23.2.02.04-0005 | Трубы медные: отожженные (мягкие) универсальные в бухтах, размером 6х1 мм | м | 19.25 | 24.27
|  | 01.2.01.02-0041 | Битумы нефтяные строительные кровельные марки: БНК-45/190, БНК-45/180 | т | 0.30476 | 1530
|  | 14.5.11.03-0003 | Шпаклевка «Фугенфюллер ГВ», КНАУФ | кг | 144.4363 | 2.94
|  | 01.7.20.08-0021 | Брезент | м2 | 11.025 | 37.43
|  | 19.3.01.06-0090 | Клапаны воздушные под ручной или электропривод ВК, размер 300х300 мм (прим. Ф315) | шт | 0.875 | 458.52
|  | 24.3.02.01-0011 | Трубопроводы напорные из полипропилена PPRS с гильзами и креплениями для холодного и горячего водоснабжения: PN20 SDR 6, диаметром 16 мм, толщина стенки 2,7 мм | м | 60.5675 | 6.59
|  | 18.5.08.18-0071 | Кронштейны и подставки под оборудование из сортовой стали | кг | 46.375 | 8.52
|  | 01.7.06.14-0036 | Лента самоклеящаяся «Армофлекс» 3х50 мм | 10 м | 12.6 | 30
|  | 11.1.03.05-0085 | Доски необрезные хвойных пород длиной: 4-6,5 м, все ширины, толщиной 44 мм и более, III сорта | м3 | 0.55125 | 684
|  | 10.3.02.03-0011 | Припои оловянно-свинцовые бессурьмянистые марки: ПОС30 | кг | 5.5125 | 68.05
|  | 07.2.07.12-0001 | Конструктивные элементы вспомогательного назначения: массой не более 50 кг с преобладанием толстолистовой стали без отверстий и сборосварочных операций | т | 0.056875 | 6550
|  | 18.3.01.01-0041 | Головки для пожарных рукавов соединительные напорные, давлением 1,2 МПа (12 кгс/см2) рукавные, диаметром: 50 мм | шт | 24.5 | 14.2
|  | 24.3.02.01-0014 | Трубопроводы напорные из полипропилена PPRS с гильзами и креплениями для холодного и горячего водоснабжения: PN20 SDR 6, диаметром 32 мм, толщина стенки 5,4 мм | м | 15.4262 | 22.38
|  | 14.5.05.02-0001 | Олифа натуральная | кг | 10.2681 | 32.6
|  | 21.2.02.01-0024 | Провода неизолированные медные гибкие для электрических установок и антенн марки: МГ, сечением 6 мм2 | т | 0.004445 | 74944.43
|  | 04.3.02.09-0102 | Затирка «Старатели» (разной цветности) | т | 0.051013 | 6513
|  | 18.1.09.06-0026 | Кран шаровой муфтовый 11Б27П1, диаметром: 50 мм | шт | 1.75 | 188.87
|  | 08.2.02.11-0007 | Канат двойной свивки типа ТК, конструкции 6х19(1+6+12)+1 о.с., оцинкованный из проволок марки В, маркировочная группа: 1770 н/мм2, диаметром 5,5 мм | 10 м | 6.5648 | 50.24
|  | 19.3.01.06-0066 | Клапаны воздушные под ручной или электропривод ВК, размер 200х300 мм | шт | 0.875 | 374.2
|  | 19.2.01.02-1010 | Вставки гибкие к канальным вентиляторам из оцинкованной стали с тканевой лентой, размер 600х300 мм | шт | 1.75 | 181.06
|  | 01.7.15.07-0152 | Дюбель с шурупом 6/35 мм | 100 шт | 39.3559 | 8
|  | 11.1.03.01-0075 | Бруски обрезные хвойных пород длиной: 2-6,5 м, толщиной 40-60 мм, II сорта | м3 | 0.24911 | 1250
|  | 19.3.01.06-0064 | Клапаны воздушные под ручной или электропривод ВК, размер 200х200 мм | шт | 0.875 | 351.14
|  | 19.3.01.06-0064 | Клапаны воздушные под ручной или электропривод ВК, размер 200х200 мм (прим. Ф200) | шт | 0.875 | 351.14
|  | 01.3.01.07-0008 | Спирт этиловый ректификованный технический, сорт I | т | 0.0077 | 38890
|  | 01.7.15.03-0031 | Болты с гайками и шайбами оцинкованные, диаметр: 6 мм | кг | 10.4125 | 28.22
|  | 14.1.06.01-0001 | Клей «Перлфикс», КНАУФ | кг | 180.1275 | 1.58
|  | 01.7.07.13-0001 | Мука андезитовая кислотоупорная, марка: А | т | 0.40285 | 688.8
|  | 19.2.02.02-0018 | Зонты вентиляционных систем из листовой оцинкованной стали,: круглые, диаметром шахты 710 мм | шт | 0.875 | 299.1
|  | 18.1.04.02-0004 | Клапан обратный поворотный однодисковый 19ч21бр, номинальное давление 1,6 МПа (16 кгс/см2), присоединение к трубопроводу межфланцевое, номинальный диаметр 100 мм | 1шт. | 1.75 | 149.54
|  | 01.7.15.06-0146 | Гвозди толевые круглые: 3,0х40 мм | т | 0.0308 | 8475
|  | 01.7.15.03-0014 | Болты с гайками и шайбами для санитарно-технических работ диаметром: 16 мм | т | 0.016887 | 14830
|  | 01.3.04.01-0001 | Масло веретенное | т | 0.0063875 | 39042
|  | 12.2.01.01-0021 | Клипсы (зажимы) | 100 шт | 2.52 | 98
|  | 07.2.06.03-0229 | Профиль угловой: ПУ 31/31 для защиты углов | м | 75.7575 | 3.18
|  | 01.7.11.07-0045 | Электроды диаметром: 5 мм Э42А | т | 0.02275 | 10362
|  | 01.7.06.02-0002 | Лента бутиловая диффузионная | м | 29.6319 | 7.95
|  | 14.5.09.11-0102 | Уайт-спирит | кг | 35.1487 | 6.67
|  | 18.1.09.06-0021 | Кран шаровой муфтовый 11Б27П1, диаметром: 15 мм | шт | 14 | 15.71
|  | 01.7.06.05-0041 | Лента изоляционная прорезиненная односторонняя ширина 20 мм, толщина 0,25-0,35 мм | кг | 6.9318 | 30.4
|  | 19.2.03.09-0022 | Решетки жалюзийные неподвижные односекционные марка: СТД 302, размер 150х580 мм | м2 | 2.1175 | 98.75
|  | 01.7.15.07-0005 | Дюбели монтажные 10х130 (10х132, 10х150) мм | 10 шт. | 28.8706 | 7.03
|  | 24.3.05.08-0622 | Отвод сварной полиэтиленовый 90° к напорным трубам (ТУ 2248-006-75245920): ПЭ 100 PN6,3, диаметр 110 мм | шт | 1.75 | 114.27
|  | 01.7.15.14-0045 | Шуруп самонарезающий: (TN) 3,5/35 мм | 100 шт | 64.6363 | 3
|  | 01.7.02.09-0002 | Шпагат бумажный | кг | 16.8 | 11.5
|  | 62.1.02.22-0031 | Ящики с понижающим трансформатором автомат. выключателем,: 12в ЯТП-0,25-3 | шт | 0.875 | 202.82
|  | 01.7.15.04-0011 | Винты с полукруглой головкой длиной: 50 мм | т | 0.014087 | 12430
|  | 18.1.09.06-0023 | Кран шаровой муфтовый 11Б27П1, диаметром: 25 мм | шт | 5.25 | 33.28
|  | 01.3.02.03-0001 | Ацетилен газообразный технический | м3 | 4.5099 | 38.51
|  | 14.4.04.12-0011 | Эмаль эпоксидная: ЭП-733 зеленая | т | 0.0035 | 47700
|  | 19.2.01.01-0001 | Виброизоляторы пружинные: до № 38 | шт | 7 | 23.5
|  | 04.3.01.09-0012 | Раствор готовый кладочный цементный марки: 50 | м3 | 0.33801 | 485.9
|  | 01.1.01.09-0026 | Шнур асбестовый общего назначения марки: ШАОН диаметром 8-10 мм | т | 0.006125 | 26499
|  | 08.4.03.02-0004 | Горячекатаная арматурная сталь гладкая класса А-I, диаметром: 12 мм | т | 0.02485 | 6508.75
|  | 20.3.03.03-0023 | Светильник марка РВО-42 | шт | 3.5 | 45.25
|  | 08.3.07.01-0076 | Сталь полосовая, марка стали: Ст3сп шириной 50-200 мм толщиной 4-5 мм | т | 0.031238 | 5000
|  | 20.5.04.09-0001 | Сжимы ответвительные | 100 шт | 0.287 | 528
|  | 04.1.02.05-0040 | Бетон тяжелый, крупность заполнителя: 20 мм, класс В7,5 (М100) | м3 | 0.26775 | 535.46
|  | 11.2.04.05-0001 | Рейки деревянные 8х18 мм | м3 | 0.056613 | 2500
|  | 01.1.02.08-0002 | Прокладки из паронита марки ПМБ, толщиной: 1 мм, диаметром 100 мм | 1000 шт | 0.0245 | 5650
|  | 03.2.01.01-0001 | Портландцемент общестроительного назначения бездобавочный, марки: 400 | т | 0.32471 | 412
|  | 18.1.10.12-0003 | Кран пробно-спускной с прямым спуском сальниковый для воды марки 10б19бк диаметром 15 мм | шт | 4.375 | 30.37
|  | 01.7.03.04-0001 | Электроэнергия | кВт-ч | 331.5375 | 0.4
|  | 01.7.02.06-0017 | Картон строительный: прокладочный марки Б | т | 0.00665 | 19800
|  | 01.7.15.14-0023 | Шуруп для ГВЛ: 3,9/45 | 100 шт | 25.5763 | 5
|  | 14.4.01.09-0429 | Грунтовка: ЭП-0199 | т | 0.002625 | 48700
|  | 19.2.01.04-0021 | Вставки гибкие к радиальным (центробежным) вентиляторам из парусины и сортовой стали | м2 | 0.595 | 213.92
|  | 19.2.02.02-0012 | Зонты вентиляционных систем из листовой оцинкованной стали,: круглые, диаметром шахты 250 мм | шт | 1.75 | 68.1
|  | 01.7.07.29-0101 | Очес льняной | кг | 3.1263 | 37.29
|  | 02.3.01.02-0015 | Песок природный для строительных: работ средний | м3 | 2.1 | 55.26
|  | 01.3.01.06-0050 | Смазка универсальная тугоплавкая УТ (консталин жировой) | т | 0.006475 | 17500
|  | 01.7.15.03-0042 | Болты с гайками и шайбами строительные | кг | 12.39 | 9.04
|  | 18.1.02.02-0103 | Штурвал № 7800 для задвижек Hawle диаметром 100 мм (прим. Маховик AVK 08-050-01000) | 1шт. | 0.875 | 127.29
|  | 20.1.02.23-0082 | Перемычки гибкие, тип ПГС-50 | 10 шт. | 2.8 | 39
|  | 02.2.05.04-0031 | Щебень гравийный, фракция 5-20 мм | м3 | 0.56875 | 183.7
|  | 01.1.02.08-0001 | Прокладки из паронита марки ПМБ, толщиной: 1 мм, диаметром 50 мм | 1000 шт | 0.02975 | 3450
|  | 01.7.19.08-0002 | Рукав: В (П)-20-31, 5-47-У для воды технической и слабых растворов неорганических кислот и щелочей концентрацией до 20%, кроме растворов азотной кислоты | м | 4.375 | 22.72
|  | 24.3.01.01-0002 | Трубка полихлорвиниловая | кг | 2.7492 | 35.7
|  | 14.4.02.04-0141 | Краски масляные земляные марки: МА-0115 мумия, сурик железный | т | 0.0062125 | 15119
|  | 01.2.01.02-0052 | Битумы нефтяные строительные марки: БН-70/30 | т | 0.06125 | 1525.5
|  | 14.5.11.01-0003 | Шпатлевка масляно-клеевая | т | 0.032113 | 2898.5
|  | 01.3.01.01-0001 | Бензин авиационный Б-70 | т | 0.02065 | 4488.4
|  | 02.2.05.04-0081 | Щебень из природного камня для строительных работ марка: 400, фракция 10-20 мм | м3 | 0.68906 | 118.6
|  | 14.4.02.09-0001 | Краска | кг | 2.7869 | 28.6
|  | 01.7.11.07-0036 | Электроды диаметром: 4 мм Э46 | кг | 7.35 | 10.75
|  | 14.1.04.01-0001 | Клей «Армофлекс» 520 | л | 1.2014 | 65.58
|  | ТСЦ-101-2260 | Трубы асбестоцементные безнапорные: БНТ 100 | м | 5.3804 | 14.45
|  | 18.1.09.06-0024 | Кран шаровой муфтовый 11Б27П1, диаметром: 32 мм | шт | 0.875 | 87.19
|  | 01.2.01.02-0031 | Битумы нефтяные строительные изоляционные БНИ-IV-3, БНИ-IV, БНИ-V | т | 0.05285 | 1412.5
|  | 11.1.03.01-0080 | Бруски обрезные хвойных пород длиной: 4-6,5 м, шириной 75-150 мм, толщиной 40-75 мм, IV сорта | м3 | 0.069038 | 1056
|  | 01.7.06.05-0042 | Лента липкая изоляционная на поликасиновом компаунде марки ЛСЭПЛ, шириной 20-30 мм, толщиной от 0,14 до 0,19 мм | кг | 0.77175 | 91.29
|  | 24.3.05.02 | Лючки | шт. | 26.25 | 2.66
|  | 14.4.02.09-0302 | Краска БТ-177 серебристая | т | 0.00315 | 21205
|  | 01.7.15.14-0022 | Шуруп для ГВЛ: 3,9/30 | 100 шт | 15.099 | 4
|  | 01.7.15.10-0057 | Скобы: скрепляющие и для подвеса | кг | 8.75 | 6.5
|  | 14.4.03.03-0002 | Лак битумный: БТ-123 | т | 0.007 | 7826.9
|  | 10.1.02.02-0103 | Листы алюминиевые марки АД1Н, толщиной: 1 мм | кг | 1.029 | 52.86
|  | 08.1.02.11-0023 | Поковки простые строительные /скобы, закрепы, хомуты и т,п,/ массой до 1,6 кг | кг | 3.5 | 15.14
|  | 14.4.03.03-0102 | Лак БТ-577 | т | 0.0053375 | 9550.01
|  | 14.5.05.01-0012 | Олифа комбинированная, марки: К-3 | т | 0.0028 | 16950
|  | 11.1.02.04-0031 | Лесоматериалы круглые хвойных пород для строительства диаметром 14-24 см, длиной 3-6,5 м | м3 | 0.081638 | 558.33
|  | 01.7.19.02-0041 | Кольца резиновые для: чугунных напорных труб диаметром 50-300 мм | кг | 1.8244 | 24.41
|  | 18.1.10.01-0033 | Вентили проходные муфтовые: 15КЧ18Р для воды, давлением 1,6 МПа (16 кгс/см2), диаметром 25 мм | шт | 1.75 | 23.45
|  | 01.7.15.06-0094 | Гвозди проволочные оцинкованные для асбестоцементной кровли: 4,5х120 мм | т | 0.0034125 | 11978
|  | 01.7.06.12-0008 | Лента ПХВ-304 | кг | 1.6695 | 24.04
|  | 20.2.02.01-0019 | Втулки изолирующие | 1000 шт | 0.147 | 270
|  | 14.5.09.07-0032 | Растворитель марки: Р-5 | т | 0.0042875 | 8897
|  | 01.7.11.07-0040 | Электроды диаметром: 4 мм Э50А | т | 0.0030625 | 11524
|  | 14.5.09.05-0103 | Очиститель для клея «Армофлекс» | л | 0.168 | 200.58
|  | 08.3.03.05-0013 | Проволока стальная низкоуглеродистая разного назначения оцинкованная диаметром: 1,6 мм | т | 0.002275 | 14690
|  | 01.7.07.10-0001 | Патроны для строительно-монтажного пистолета | 1000 шт | 0.12609 | 253.8
|  | 01.1.02.10-0021 | Асбест хризотиловый марки: К-6-30 | т | 0.025725 | 1160
|  | 01.7.07.29-0091 | Опилки древесные | м3 | 0.812 | 34.92
|  | 08.3.03.05-0011 | Проволока стальная низкоуглеродистая разного назначения оцинкованная диаметром: 1,1 мм | т | 0.0018375 | 14690
|  | 01.7.15.14-0051 | Шуруп строительный с потайной головкой | 100 шт | 5.2608 | 5
|  | 01.7.15.07-0042 | Дюбели с калиброванной головкой (в обоймах): 3х58,5 мм | т | 0.0011375 | 22558
|  | 14.5.04.03-0104 | Мастика клеящая каучуковая, марки КН-2 | кг | 2.9741 | 8.36
|  | 14.5.09.04-0111 | Отвердитель: № 1 | т | 0.00035 | 67872
|  | 01.7.06.03-0023 | Лента полиэтиленовая с липким слоем: марка А | кг | 0.5733 | 39.02
|  | 01.7.19.07-0003 | Резина прессованная | кг | 0.73395 | 28.26
|  | 02.2.05.04-0093 | Щебень из природного камня для строительных работ марка: 800, фракция 20-40 мм | м3 | 0.18043 | 108.4
|  | 01.7.07.29-0031 | Каболка | т | 0.0006125 | 30030
|  | 08.1.02.11-0001 | Поковки из квадратных заготовок, масса: 1,8 кг | т | 0.0028 | 5989
|  | 10.1.02.02-0101 | Листы алюминиевые марки АД1Н, толщиной: 0,5 мм | кг | 0.2772 | 60.23
|  | 20.1.02.06-0031 | Припой | кг | 0.1764 | 85.97
|  | 18.3.01.01-0051 | Головки для присоединения рукавов поливочных диаметром: 25 мм | шт | 3.5 | 3.84
|  | 24.3.05.19-0201 | Трап полипропиленовый диаметром 100 мм | шт | 0.875 | 15.17
|  | 04.3.01.09-0012 | Раствор готовый кладочный цементный марки: 50 | м3 | 0.026775 | 485.9
|  | 04.3.01.09-0001 | Раствор готовый кладочный тяжелый цементный | м3 | 0.025988 | 424.88
|  | 01.7.11.04-0072 | Проволока сварочная легированная диаметром: 4 мм | т | 0.0006125 | 13560
|  | 23.1.02.07-0001 | Крепления для трубопроводов оцинкованные: кронштейны, планки, хомуты | кг | 0.385 | 17.21
|  | 01.7.11.07-0054 | Электроды диаметром: 6 мм Э42 | т | 0.0007 | 9424
|  | 01.7.15.14-0169 | Шурупы с полукруглой головкой: 6х40 мм | т | 0.000525 | 12430
|  | ТСЦ-101-2198 | Геоткань CARBOFOL | м2 | 0.21875 | 25.41
|  | 01.7.15.07-0082 | Дюбель-гвоздь 6/39 мм | 100 шт | 0.07 | 70
|  | 10.1.02.04-0009 | Прутки из алюминиевых сплавов марки АД1, круглого сечения, нормальной точности и прочности, немерной длины, диаметром: 135-200 мм | т | 8.75e-05 | 55960.01
|  | 01.7.19.04-0002 | Пластина резиновая рулонная вулканизированная | кг | 0.35 | 13.56
|  | 01.3.05.38-0241 | Метиленхлорид | кг | 0.39034 | 11.8
|  | 14.1.05.03-0012 | Клей фенолполивинилацетатный марки: БФ-2, сорт I | т | 0.00035 | 12330
|  | 01.3.02.02-0001 | Аргон газообразный, сорт: I | м3 | 0.24063 | 17.86
|  | 01.7.15.14-0043 | Шуруп самонарезающий: (LN) 3,5/11 мм | 100 шт | 1.785 | 2
|  | 01.7.06.07-0001 | Лента К226 | 100 м | 0.027563 | 120
|  | 01.7.15.04-0054 | Винты самонарезающие: оцинкованные, размером 4-12 мм ГОСТ 10621-80 | т | 8.75e-05 | 33180
|  | 01.7.15.11-0061 | Шайбы пружинные | т | 8.75e-05 | 31600
|  | ТСЦ-101-4956 | Анкер клиновой В12 | шт. | 3.5 | 0.77
|  | 23.3.06.04-0008 | Трубы стальные сварные водогазопроводные с резьбой черные легкие (неоцинкованные) диаметр условного прохода: 25 мм, толщина стенки 2,8 мм | м | 0.1575 | 15.33
|  | 01.7.03.01-0002 | Вода водопроводная | м3 | 0.6804 | 3.15
|  | 20.3.02.03-0037 | Лампы накаливания газопольные в прозрачной колбе: МО 36-60 | 10 шт. | 0.0875 | 24.15
|  | 20.3.02.03-0033 | Лампы накаливания газопольные в прозрачной колбе: МО 24-60 | 10 шт. | 0.0875 | 23.53
|  | 08.1.02.17-0071 | Сетка проволочная стальная плетеная и крученая с квадратными ячейками 10х10 мм | м2 | 0.0735 | 16.58
|  | 04.1.02.05-0007 | Бетон тяжелый, класс: В20 (М250) | м3 | 0.0014 | 665
|  | 03.2.02.08-0001 | Цемент гипсоглиноземистый расширяющийся | т | 0.00035 | 1836
|  | 01.3.03.06-0002 | Кислота соляная: техническая | т | 0.0004375 | 1205.7
|  | 03.1.02.03-0015 | Известь строительная: негашеная хлорная, марки А | кг | 0.058188 | 2.15
|  | 14.5.09.02-0002 | Ксилол нефтяной марки А | т | -0.0002625 | 7640
Составил ______________________ А.П. Николаева
(подпись, инициалы, фамилия)
Проверил ______________________ А.В. Костянецкая
(подпись, инициалы, фамилия)

## Прил.4 РМ
Приложение № 4
Ресурсная модель
Наименование разрабатываемого показателя УНЦ -
Наименование | Сметная стоимость в ценах на 01.01.2023 (руб.) | Удельный вес, (в СМР) | Удельный вес, % (от всего по РМ)
Оплата труда рабочих
Эксплуатация машин основных
Эксплуатация машин прочих
ЭКСПЛУАТАЦИЯ МАШИН, ВСЕГО:
в том числе зарплата машинистов
Материалы основные
Материалы прочие
МАТЕРИАЛЫ, ВСЕГО:
ИТОГО
Сметная прибыль, руб.
Сметная прибыль, %
Накладные расходы, руб.
Накладные расходы, %
ВСЕГО СМР с НР и СП
ВСЕГО стоимость оборудования, в том числе
стоимость оборудования технологического
ИТОГО (СМР + ОБОРУДОВАНИЕ)
ПРОЧ. ЗАТР., УЧТЕННЫЕ ПОКАЗАТЕЛЕМ, в том числе
Временные здания и сооружения - 3,9%
Дополнительные затраты при производстве строительно-монтажных работ в зимнее время - 2,1%
Пусконаладочные работы | 4921756.28
Затраты по перевозке работников к месту работы и обратно | 0
Затраты, связанные с осуществлением работ вахтовым методом | 0
Расходы на командировки рабочих и пусконаладочного персонала, привлекаемых для выполнения строительства | 0
Затраты на перебазировку машин с базы механизации на строительную площадку и обратно, по которым данные затраты не включены в сметную цену эксплуатации машин и механизмов | 0
Строительный контроль и содержание службы заказчика - 2,14%
Авторский надзор - 0,2%
ИТОГО (СМР+ОБОРУДОВАНИЕ+ПРОЧ. ЗАТР., УЧТЕННЫЕ ПОКАЗАТЕЛЕМ)
Непредвиденные расходы
ВСЕГО:
ИТОГО ПОКАЗАТЕЛЬ НА ЕД. ИЗМ.
Составил ____________________________ А.П. Николаева
(должность, подпись, инициалы, фамилия)
Проверил ____________________________ А.В. Костянецкая
(должность, подпись, инициалы, фамилия)

## Прил.5 Расчет СМР и ОБ
Приложение №5
Расчет стоимости СМР и оборудования
Наименование разрабатываемого показателя УНЦ |  |  | Ячейка выключателя ВУ 220 кВ с учетом здания ЗРУ, ном.ток 2000 А, ном.ток отключения 50 кА
№ пп. | Код ресурса | Наименование | Ед. изм. | Кол-во единиц по проектным данным | Сметная стоимость в ценах на 01.01.2000 (руб.) |  | Удельный вес, % | Сметная стоимость в ценах на 01.01.2023 (руб.)
[5 empty] | на ед. изм. | общая |  | на ед. изм. | общая
1 | 2 | 3 | 4 | 5 | 6 | 7 | 8 | 9 | 10
Затраты труда рабочих-строителей
1 | 1-3-5 | Затраты труда рабочих-строителей среднего разряда (3,5) | чел.-ч. |  | 9.07
|  | Итого по разделу "Затраты труда рабочих-строителей" | чел.-ч. |  |  |  | 100%
Затраты труда машинистов
2 | 2 | Затраты труда машинистов | чел.-ч. |  |  |  | 100%
Машины и механизмы
Основные машины и механизмы
| 91.14.03-002 | Автомобили-самосвалы, грузоподъемность до 10 т | маш.час | 1598.5988 | 108.42 | 173320.08
| 91.05.06-008 | Краны на гусеничном ходу, грузоподъемность 40 т | маш.час | 525.8225 | 175.56 | 92313.4
5 | 91.05.06-009 | Краны на гусеничном ходу, грузоподъемность 50-63 т | маш.час | 263.3138 | 290.01 | 76363.62
| 91.05.01-017 | Краны башенные, грузоподъемность 8 т | маш.час | 733.8537 | 86.4 | 63404.96
| 91.05.05-014 | Краны на автомобильном ходу, грузоподъемность 10 т | маш.час | 423.9375 | 111.99 | 47476.76
| 91.14.02-001 | Автомобили бортовые, грузоподъемность: до 5 т | маш.час | 445.6637 | 65.71 | 29284.57
| 91.05.06-007 | Краны на гусеничном ходу, грузоподъемность 25 т | маш.час | 213.0362 | 120.04 | 25572.87
| 91.01.05-085 | Экскаваторы одноковшовые дизельные на гусеничном ходу, емкость ковша 0,5 м3 | маш.час | 248.2988 | 100 | 24829.88
| 91.05.13-002 | Автомобиль бортовой: МАЗ 630300 с краном-манипулятором импортного производства, грузоподъемность 6 т | маш.час | 53.725 | 406.66 | 21847.81
Итого основные машины и механизмы
| 91.06.09-001 | Вышка телескопическая 25 м | маш.час | 93.2138 | 142.7 | 13301.6
| 91.17.04-233 | Установки для сварки: ручной дуговой (постоянного тока) | маш.час | 1470.4637 | 8.1 | 11910.76
| 91.21.01-012 | Агрегаты окрасочные высокого давления для окраски поверхностей конструкций, мощность 1 кВт | маш.час | 1488.025 | 6.82 | 10148.33
| 91.05.02-005 | Краны козловые, грузоподъемность 32 т | маш.час | 40.4862 | 120.24 | 4868.07
| 91.05.01-025 | Краны башенные, грузоподъемность 25-75 т | маш.час | 15.3125 | 312.21 | 4780.72
| 91.18.01-007 | Компрессоры передвижные с двигателем внутреннего сгорания, давлением до 686 кПа (7 ат), производительность до 5 м3/мин | маш.час | 52.4125 | 90 | 4717.13
| 91.17.01-001 | Выпрямители сварочные многопостовые с количеством постов до 30 | маш.час | 106.1988 | 34.09 | 3620.32
| 91.06.06-048 | Подъемники одномачтовые, грузоподъемность до 500 кг, высота подъема 45 м | маш.час | 111.4575 | 31.26 | 3484.16
| 91.05.07-002 | Краны на железнодорожном ходу, грузоподъемность 16 т | маш.час | 16.45 | 187.02 | 3076.48
| 91.17.04-171 | Преобразователи сварочные номинальным сварочным током 315-500 А | маш.час | 235.1738 | 12.31 | 2894.99
| 91.06.09-061 | Подмости самоходные высотой подъема: 12 м | маш.час | 66.3688 | 35.3 | 2342.82
| 91.17.04-031 | Агрегаты для сварки полиэтиленовых труб | маш.час | 16.7475 | 100.1 | 1676.42
| 91.01.01-035 | Бульдозеры, мощность 79 кВт (108 л.с.) | маш.час | 17.9112 | 79.07 | 1416.24
| 91.05.06-010 | Краны на гусеничном ходу, грузоподъемность 100 т | маш.час | 2.6513 | 533.27 | 1413.83
| 91.01.01-034 | Бульдозеры, мощность 59 кВт (80 л.с.) | маш.час | 23.765 | 59.47 | 1413.3
| 91.06.05-016 | Погрузчики с вилочными подхватами, грузоподъемность 5 т | маш.час | 13.755 | 99.89 | 1373.99
| 91.08.04-021 | Котлы битумные: передвижные 400 л | маш.час | 37.4675 | 30 | 1124.03
| 91.17.04-042 | Аппарат для газовой сварки и резки | маш.час | 918.1025 | 1.2 | 1101.72
| 91.06.03-063 | Лебедки электрические тяговым усилием: до 49,05 кН (5 т) | маш.час | 132.895 | 8.2 | 1089.74
| 91.17.04-036 | Агрегаты сварочные передвижные номинальным сварочным током 250-400 А: с дизельным двигателем | маш.час | 77.4112 | 14 | 1083.76
| 91.06.03-047 | Лебедки ручные и рычажные тяговым усилием: 31,39 кН (3,2 т) | маш.час | 336.805 | 3.12 | 1050.83
| 91.21.22-433 | Установка газотехнологическая | маш.час | 8.295 | 101.62 | 842.94
| 91.05.06-012 | Краны на гусеничном ходу, грузоподъемность до 16 т | маш.час | 8.05 | 96.89 | 779.96
| 91.05.04-032 | Краны подвесные электрические (кран-балки), грузоподъемность 5 т | маш.час | 130.515 | 5.25 | 685.2
| 91.06.05-011 | Погрузчик, грузоподъемность 5 т | маш.час | 7.5687 | 89.99 | 681.11
| 91.21.12-004 | Ножницы: электрические | маш.час | 17.9638 | 33.59 | 603.4
| 91.07.04-001 | Вибратор глубинный | маш.час | 314.055 | 1.9 | 596.7
| 91.07.04-002 | Вибратор поверхностный | маш.час | 1024.6775 | 0.5 | 512.34
| 91.05.08-007 | Краны на пневмоколесном ходу, грузоподъемность 25 т | маш.час | 4.48 | 102.51 | 459.24
| 91.05.04-005 | Краны мостовые электрические, грузоподъемность 5 т | маш.час | 9.8525 | 42.32 | 416.96
| 91.17.04-161 | Полуавтоматы сварочные номинальным сварочным током 40-500 А | маш.час | 24.6225 | 16.44 | 404.79
| 91.21.07-011 | Машины мозаично-шлифовальные | маш.час | 243.915 | 1.5 | 365.87
| 91.09.03-035 | Платформы широкой колеи 71 т | маш.час | 16.45 | 16.64 | 273.73
| 91.06.03-060 | Лебедки электрические тяговым усилием: до 5,79 кН (0,59 т) | маш.час | 131.2587 | 1.7 | 223.14
| 91.19.12-021 | Насос вакуумный: 3,6 м3/мин | маш.час | 30.6863 | 6.28 | 192.71
| 03-21-01-050 | Перевозка грузов автомобилями-самосвалами грузоподъемностью 10 т работающих вне карьера на расстояние: I класс груза до 50 км | 1 т груза | 6.825 | 27.16 | 185.37
| 91.07.08-024 | Растворосмесители передвижные: 65 л | маш.час | 14.7263 | 12.39 | 182.46
| 91.21.18-001 | Воздухоосушитель для маслонаполненных вводов | маш.час | 348.39 | 0.34 | 118.45
| 91.08.09-023 | Трамбовки пневматические при работе от: передвижных компрессорных станций | маш.час | 187.11 | 0.55 | 102.91
| 91.06.07-005 | Тали электрические общего назначения, грузоподъемность 3,2 т | маш.час | 15.8375 | 5.03 | 79.66
| 91.10.09-011 | Установки для гидравлических испытаний трубопроводов, давление нагнетания: низкое 0,1 МПа (1 кгс/см2), высокое 10 МПа (100 кгс/см2) | маш.час | 2.03 | 29.67 | 60.23
| 91.21.22-491 | Шинотрубогиб | маш.час | 3.4562 | 15.24 | 52.67
| 91.21.01-016 | Агрегаты шпатлево-окрасочные | маш.час | 16.2575 | 2.7 | 43.9
| 91.21.19-014 | Станки трубогибочные для труб диаметром: 200-500 мм | маш.час | 0.42875 | 91.83 | 39.37
| 91.21.19-027 | Станок камнерезный универсальный | маш.час | 1.295 | 30.4 | 39.37
| 91.06.01-003 | Домкраты гидравлические, грузоподъемность 63-100 т | маш.час | 42.8225 | 0.9 | 38.54
| 91.06.03-055 | Лебедки электрические тяговым усилием: 19,62 кН (2 т) | маш.час | 5.5563 | 6.66 | 37
| 91.14.03-001 | Автомобиль-самосвал, грузоподъемность: до 7 т | маш.час | 0.35875 | 89.54 | 32.12
| 91.14.02-002 | Автомобили бортовые, грузоподъемность: до 8 т | маш.час | 0.3675 | 85.84 | 31.55
| 91.21.22-443 | Установки: для изготовления бандажей, диафрагм, пряжек | маш.час | 9.7125 | 2.16 | 20.98
| 91.06.03-062 | Лебедки электрические тяговым усилием: до 31,39 кН (3,2 т) | маш.час | 2.3887 | 6.9 | 16.48
| 91.04.01-041 | Молотки бурильные: легкие при работе от передвижных компрессорных станций | маш.час | 5.425 | 2.99 | 16.22
| 91.06.05-057 | Погрузчики одноковшовые универсальные фронтальные пневмоколесные, грузоподъемность 3 т | маш.час | 0.175 | 90.4 | 15.82
| 91.21.22-421 | Термос 100 л | маш.час | 4.8388 | 2.7 | 13.06
| 91.05.01-016 | Краны башенные, грузоподъемность 5 т | маш.час | 0.11375 | 83.43 | 9.49
| 91.05.05-013 | Краны на автомобильном ходу, грузоподъемность 6,3 т | маш.час | 0.0525 | 88.01 | 4.62
| 91.06.05-012 | Погрузчики с вилочными подхватами, грузоподъемность 1 т | маш.час | 0.035 | 76.7 | 2.68
| 91.21.16-012 | Пресс: гидравлический с электроприводом | маш.час | 2.31 | 1.11 | 2.56
| 91.06.06-045 | Подъемники одномачтовые, грузоподъемность до 500 кг, высота подъема 15 м | маш.час | 0.07875 | 24.33 | 1.92
| 91.21.19-031 | Станок: сверлильный | маш.час | 0.63 | 2.36 | 1.49
Итого прочие машины и механизмы
|  | Итого по разделу «Машины и механизмы» |  |  |  |  | 100%
Оборудование
Основное оборудование
12 | БЦ.4_1.475 | Ячейка выключателя 220 кВ 2000/50 | ячейка | 7 |  |  |  | 103518000
Итого основное оборудование
| Прайс из СД ОП | КОМПЛЕКС ГАЗОАНАЛИТИЧЕСКИЙ МНОГОКАНАЛЬНЫЙ МАРКИ СГК-52(ЭЛЕГАЗ) (ОЗП=1,2; ЭМ=1,2 к расх.; ЗПМ=1,2; МАТ=1,042 к расх.; ТЗ=1,2; ТЗМ=1,2) | КОМПЛЕКТ | 2 | 296627.73 | 593255.46
| Прайс из СД ОП | Щит ВРУ КРУЭ (МАТ=1,042 к расх.) | ШТ | 2 | 176454.19 | 352908.38
| Прайс из СД ОП | Щит ЩНС (МАТ=1,042 к расх.) | ШТ | 2 | 157914.76 | 315829.52
| Прайс из СД ОП | Сплит-система с внутренним блоком настенного типа в комплекте с пультом управления и комплектом для зимнего пуска , Qx=2,8kBt CS/СH-25H3A-V124 (МАТ=1,042 к расх.) | шт. | 4 | 24184.63 | 96738.52
| Прайс из СД ОП | УСТРОЙСТВО ПРОБОЗАБОРНОЕ ВПФ-1 (ОЗП=1,2; ЭМ=1,2 к расх.; ЗПМ=1,2; МАТ=1,042 к расх.; ТЗ=1,2; ТЗМ=1,2) | КОМПЛЕКТ | 26 | 3625.45 | 94261.7
| Прайс из СД ОП | Приточный агрегат панельный моноблочный П5 MPL LXP 15L/G.1-V.1(EG.4-HE.4.50.160-FR.C45.040T2)(SP.10)G.1 в составе воздушный клапан, фильтр, электрический нагреватель, вентилятор с двигателем, шумоглушитель, гибкие соединения (МАТ=1,042 к расх.) | компл. | 1 | 92300.47 | 92300.47
| Прайс из СД ОП | Клапан воздушный прямоугольного сечения 500x400мм с электроприводом NF230-S VKZ(C) 500x400 NF230 (МАТ=1,042 к расх.) | шт. | 13 | 5553.27 | 72192.51
| Прайс из СД ОП | Вентиляторы (П1-П4;В1-В4; В10.В11) с электродвиг.,канальные реверсивные, марка YWF(K) 4D-500-ZF (380в) с настенной панелью (МАТ=1,042 к расх.) | шт. | 13 | 5373.94 | 69861.22
| Прайс из СД ОП | Автоматика MTH/SPM-PDM-E0.HE4-F.16.E4.80/SM.DU/IF.040D/DA.CP/DA.AP/A.2x.S05L/DP.R (МАТ=1,042 к расх.) | компл. | 1 | 66834.34 | 66834.34
| Прайс из СД ОП | РЕЛЕ КОНТРОЛЯ ВОЗДУШНОГО ПОТОКА KLSW-3 (ОЗП=1,2; ЭМ=1,2 к расх.; ЗПМ=1,2; МАТ=1,042 к расх.; ТЗ=1,2; ТЗМ=1,2) | ШТ | 19 | 3491.17 | 66332.23
| Прайс из СД ОП | Вентилятор (В5) во взрывозащищенном исполнении L=18000 м3/час ВР-86--77-8,0 Р=580Па,с двигателем A132M6 совставками гибкими и виброизоляторами (МАТ=1,042 к расх.) | шт. | 2 | 26199.32 | 52398.64
| Прайс из СД ОП | Электроконвекторы в комплекте с термостатом SD4 (SD4-20) мощностью 2.0 кВт (МАТ=1,042 к расх.) | шт | 26 | 1499.68 | 38991.68
| Прайс из СД ОП | Вентиляторы (ДУ1.ДУ2) крышые, марка ВКР-8-ДУ L=17000м3/ч, Рду1=400Па Рду2=660Па с двигателем А112МА6 N=3кВт, n=960 об/мин.,стакан монтажный Ду-115 -2шт. (МАТ=1,042 к расх.) | шт. | 2 | 19374.83 | 38749.66
| Прайс из СД ОП | Приточный подвесной агрегат панельный моноблочный П6 MPL LX 02 R/G/1-V.1(EG.4-HE.1.27.27-FR.C22.007T2) (SP.10)G.1 в составе воздушный клапан, фильтр, электрический нагреватель, вентилятор с двигателем, шумоглушитель, гибкие соединения (МАТ=1,042 к расх.) | компл. | 1 | 35046.48 | 35046.48
| Прайс из СД ОП | Вентиляторы (В6.В7) крышные, марка КВР63/45-4Е L=3000м3/ч, Р=100Па с двигателем АМР63В4А N=0,37кВт, n=1320 об/мин.,стакан монтажный 3,55 -2шт. (МАТ=1,042 к расх.) | шт. | 2 | 15934.2 | 31868.4
| Прайс из СД ОП | Шкаф управления вентиляционными системами и электроприводами воздушных и огнезадерживающих клапанов PRUF-SpSe-5/915 (1732,1*73,67) (ОЗП=1,2; ЭМ=1,2 к расх.; ЗПМ=1,2; МАТ=1,042 к расх.; ТЗ=1,2; ТЗМ=1,2) | ШТ | 1 | 27416.22 | 27416.22
| Прайс из СД ОП | Шкаф управления вентиляционными системами и электроприводами воздушных и огнезадерживающих клапанов PRUF-SpSe-4/915 (1498,05*73,67) (ОЗП=1,2; ЭМ=1,2 к расх.; ЗПМ=1,2; МАТ=1,042 к расх.; ТЗ=1,2; ТЗМ=1,2) | ШТ | 1 | 23711.6 | 23711.6
| Прайс из СД ОП | Автоматика (объединенные системы П6 MTH/SKP.X/IF.007E/DA.CP/A.2x.S05L/DP.R/SOM.E1/63 (МАТ=1,042 к расх.) | компл. | 1 | 23282.85 | 23282.85
| Прайс из СД ОП | Шкаф управления вентиляционными системами и электроприводами воздушных и огнезадерживающих клапанов PRUF-SpSe-1/915 (1330,89*73,67) (ОЗП=1,2; ЭМ=1,2 к расх.; ЗПМ=1,2; МАТ=1,042 к расх.; ТЗ=1,2; ТЗМ=1,2) | ШТ | 1 | 21065.74 | 21065.74
| Прайс из СД ОП | Шкаф управления вентиляционными системами и электроприводами воздушных и огнезадерживающих клапанов PRUF-SpSe-2/915 (1330,89*73,67) (ОЗП=1,2; ЭМ=1,2 к расх.; ЗПМ=1,2; МАТ=1,042 к расх.; ТЗ=1,2; ТЗМ=1,2) | ШТ | 1 | 21065.74 | 21065.74
| Прайс из СД ОП | Вытяжной подвесной агрегат панельный моноблочный В8 MPL LXP 02 R/G/1 (SP.10) (FR.C22.003T2)V.1-G.1 в составе воздушный клапан, вентилятор с двигателем, шумоглушитель, гибкие соединения (МАТ=1,042 к расх.) | компл. | 1 | 20350.09 | 20350.09
| Прайс из СД ОП | Шкаф управления вентиляционными системами и электроприводами воздушных и огнезадерживающих клапанов PRUF-SpSe-3/915 (964,19*73,67) (ОЗП=1,2; ЭМ=1,2 к расх.; ЗПМ=1,2; МАТ=1,042 к расх.; ТЗ=1,2; ТЗМ=1,2) | ШТ | 1 | 15261.5 | 15261.5
| Прайс из СД ОП | Шкаф управления вентиляционными системами и электроприводами воздушных и огнезадерживающих клапанов PRUF-SpSe-6/915 (912,42*73,67) (ОЗП=1,2; ЭМ=1,2 к расх.; ЗПМ=1,2; МАТ=1,042 к расх.; ТЗ=1,2; ТЗМ=1,2) | ШТ | 1 | 14442.07 | 14442.07
| Прайс из СД ОП | Преобразователь частоты ATV212 3.0 KBT (МАТ=1,042 к расх.) | шт. | 2 | 4947.13 | 9894.26
| Прайс из СД ОП | Клапан противопожарный дымовой сечением 1000х500 с электроприводом "Вelimo" BLF-230S мощностью N=0.008кВт.Предел огнестойкости 1 час.Клапан КДМ-2м-МВЕ(220)-1000х500 (МАТ=1,042 к расх.) | шт. | 2 | 4852.36 | 9704.72
| Прайс из СД ОП | Автоматика (объединенные системы В8) MTH/IF.004E/A.2x.Е05L (МАТ=1,042 к расх.) | компл. | 1 | 6663.88 | 6663.88
| Прайс из СД ОП | Клапан противопожарный сечением 400х200 с электроприводом "Вelimo" BLF-230S мощностью N=0.008кВт.Предел огнестойкости 1 час.Клапан КПС-1м(60)-НО-МВ(220)-400х200 (МАТ=1,042 к расх.) | шт. | 2 | 3293.36 | 6586.72
| Прайс из СД ОП | Клапан противопожарный сечением 200х200 с электроприводом "Вelimo" BLF-230S мощностью N=0.008кВт.Предел огнестойкости 1 час.Клапан КПС-1м(60)-НО-МВ(220)-200х200 (МАТ=1,042 к расх.) | шт. | 2 | 3189.68 | 6379.36
| Прайс из СД ОП | Ящик с понижающим трансформатором 220/36В (МАТ=1,02 к расх.) | ШТ | 14 | 353.53 | 4949.42
| Прайс из СД ОП | Клапан противопожарный сечением 1000х800 с электроприводом "Вelimo" BLF-230S мощностью N=0.008кВт.Предел огнестойкости 1 час.Клапан КПС-1м(60)-НО-МВ(220)-1000х800 (МАТ=1,042 к расх.) | шт. | 1 | 4852.36 | 4852.36
| Прайс из СД ОП | ЭЛЕКТРОПРИВОД BELIMO BLF230 (ОЗП=1,2; ЭМ=1,2 к расх.; ЗПМ=1,2; МАТ=1,042 к расх.; ТЗ=1,2; ТЗМ=1,2) | ШТ | 1 | 3949.02 | 3949.02
| Прайс из СД ОП | Клапан противопожарный сечением 800х500 с электроприводом "Вelimo" BLF-230S мощностью N=0.008кВт.Предел огнестойкости 1 час.Клапан КПС-1м(60)-НО-МВ(220)-800х500 (МАТ=1,042 к расх.) | шт. | 1 | 3804.59 | 3804.59
| Прайс из СД ОП | Электроконвекторы в комплекте с термостатом SD4 (SD4-15) мощностью 1,5кВт (МАТ=1,042 к расх.) |  | 2 | 1231.11 | 2462.22
| Прайс из СД ОП | ИЗМЕРИТЕЛЬ-РЕГУЛЯТОР С ИНТЕРФЕЙСОМ RS-485 ТРМ 202 Н (ОЗП=1,2; ЭМ=1,2 к расх.; ЗПМ=1,2; МАТ=1,042 к расх.; ТЗ=1,2; ТЗМ=1,2) | ШТ | 2 | 1039.47 | 2078.94
| Прайс из СД ОП | Электроконвекторы в комплекте с термостатом SD4 (SD4-10) мощностью 1,0кВт (МАТ=1,042 к расх.) |  | 2 | 1035.81 | 2071.62
| Прайс из СД ОП | Вентиляторы (В9) радиальные канальные вытяжные, марка ВК-200 L=400м3/ч, Р=70Па с двигателем N=0,178кВт, n=2400 об/мин. (МАТ=1,042 к расх.) | шт. | 1 | 1759.66 | 1759.66
| Прайс из СД ОП | ТЕРМОПРЕОБРАЗОВАТЕЛЬ СОПРОТИВЛЕНИЯ ПЛАНОВЫЙ ДТС 125-100П.В2.60 (ОЗП=1,2; ЭМ=1,2 к расх.; ЗПМ=1,2; МАТ=1,042 к расх.; ТЗ=1,2; ТЗМ=1,2) | ШТ | 2 | 266.2 | 532.4
Итого прочее оборудование
Итого по разделу «Оборудование»
в том числе технологическое оборудование
Материалы
Основные материалы
13 | 07.2.07.13-0012 | Балки промежуточные | т | 128.6031 | 11425.09 | 1469302.28
| 04.1.02.05-0044 | Смеси бетонные тяжелого бетона (БСТ), крупность заполнителя 20 мм, класс В20 (М250) | м3 | 1375.8063 | 667.83 | 918804.69
| 07.2.03.06-0054 | Колонны одноветвевые: крайнего ряда, масса 1 м свыше 0,126 т | т | 89.0558 | 8631.2 | 768657.99
| 20.2.09.08-0021 | Муфта концевая с выводом оптоволокна OTC-145-OF | шт | 2.625 | 254505.96 | 668078.15
| 20.2.09.08-0021 | Муфта концевая с выводом оптоволокна OTC-145-OF | шт | 2.625 | 254505.96 | 668078.15
| 08.4.03.03-0032 | Сталь арматурная, горячекатаная, периодического профиля, класс А-III, диаметр 12 мм | т | 70.4375 | 7997.23 | 563304.89
| 14.2.02.07-0001 | Материал огнезащитный терморасширяющийся, для покрытия электрических кабелей (прим. Огнезащитный состав "Силотерм ЭП6" ) | кг | 11310.7138 | 47.6 | 538389.97
| 07.2.05.05-0068 | Сэндвич-панель трехслойная стеновая "Металл Профиль" с видимым креплением Z-LOCK, с наполнителем из минеральной ваты (НГ) плотностью 110кг/м3, марка МП ТСП-Z, толщина: 80 мм, тип покрытия полиэстер, толщина металлических облицовок 0,7 мм (Россия) | м2 | 1588.125 | 223.82 | 355454.14
| 04.3.02.02-0102 | Состав двухкомпонентный полиуретановый для устройства монолитных покрытий пола | кг | 5751.6375 | 50.19 | 288674.69
| 08.4.03.03-0033 | Сталь арматурная, горячекатаная, периодического профиля, класс А-III, диаметр 14 мм | т | 33.9675 | 7997.23 | 271645.91
| 20.3.03.07-0091 | Светильник потолочный GM: A30-25-29-CM-40-L00-V с декоративной накладкой (прим.Светодиодный светильник СПО-18/100) | шт. | 301.875 | 837.38 | 252784.09
| 06.2.05.03-0002 | Плитка керамогранитная многоцветная неполированная, размер 300х600х10 мм, 600х600х10 мм | м2 | 1064.8312 | 201.9 | 214989.43
| 07.1.01.01-0001 | Дверь противопожарная металлическая двупольная ДПМ-02/30, размером 1200х2100 мм | шт | 42.875 | 4293.11 | 184067.09
| 12.2.05.10-0034 | Плиты теплоизоляционные на основе базальтовых пород, плотность 140-160 кг/м3, теплопроводность не более 0,039 Вт/(м х К), прочность на сжатие не менее 0,05 МПа | м3 | 125.5441 | 1360.43 | 170793.99
| 07.2.07.12-0020 | Элементы конструктивные зданий и сооружений с преобладанием горячекатаных профилей, средняя масса сборочной единицы от 0,1 до 0,5 т | т | 20.9475 | 7712 | 161547.12
| 07.2.07.12-0022 | Элементы конструктивные зданий и сооружений с преобладанием горячекатаных профилей, средняя масса сборочной единицы свыше 1 до 3 т | т | 19.3305 | 6965 | 134636.93
| 06.2.04.02-0014 | Плитка термокислотоупорная шамотная, клиновая, толщина 50 мм | м2 | 485.5375 | 268.6 | 130415.37
| 20.2.05.04-0013 | Кабель-канал (короб) 20х12,5 мм (Миниканал L=2000 мм 15х20) | м | 4375 | 28.61 | 125168.75
| 08.4.03.03-0034 | Сталь арматурная, горячекатаная, периодического профиля, класс А-III, диаметр 16-18 мм | т | 15.19 | 7956.21 | 120854.83
| 06.2.05.03-0002 | Плитка керамогранитная многоцветная неполированная, размер 300х600х10 мм, 600х600х10 мм | м2 | 577.8062 | 201.9 | 116659.08
| 11.3.01.01-0003 | Блоки дверные входные пластиковые: с простой коробкой, двупольная с клювовой фурнитурой, без стеклопакета по типу сэндвич, площадь от 2,5-3 м2 | м2 | 76.825 | 1497.03 | 115009.33
| 07.2.03.06-0111 | Связи по колоннам и стойкам фахверка (диагональные и распорки) | т | 16.1761 | 7007 | 113346.11
| 04.1.02.05-0027 | Смеси бетонные тяжелого бетона (БСТ), крупность заполнителя 10 мм, класс В20 (М250) | м3 | 159.8625 | 695.01 | 111106.04
| 04.3.02.03-0102 | Состав двухкомпонентный эпоксидный самовыравнивающийся для покрытия пола (Эпоксидный наливной пол на основе ESP 2106АS) | т | 1.87 | 59210 | 110723.59
| 04.3.01.09-0017 | Раствор готовый кладочный, цементный, М250 | м3 | 164.8364 | 651.78 | 107437.09
| 08.3.09.04-0045 | Профнастил оцинкованный с покрытием: полиэстер НС35-1000-0,7 | м2 | 1340.5 | 79.64 | 106757.42
| 06.1.01.05-0036 | Кирпич керамический одинарный, размер 250х120х65 мм, марка 125 | 1000 шт | 52.0187 | 1863.37 | 96930.18
| 01.6.04.02-0011 | Панели потолочные с комплектующими | м2 | 1749.125 | 51.8 | 90604.68
| 08.3.09.01-0091 | Профнастил оцинкованный МП35-0,7 | м2 | 1264.375 | 67.26 | 85041.86
| 04.1.02.05-0023 | Смеси бетонные тяжелого бетона (БСТ), крупность заполнителя 10 мм, класс В7,5 (М100) | м3 | 129.15 | 600 | 77490
| 20.3.03.07-0091 | Светильник потолочный GM: A30-25-29-CM-40-L00-V с декоративной накладкой (прим.Светодиодный светильник СПО-18/100) | шт. | 91.875 | 837.38 | 76934.29
| 14.4.01.09-0423 | Грунтовка эпоксидная двухкомпонентная | кг | 650.44 | 111.11 | 72270.39
| 07.2.03.06-0081 | Прогоны дополнительные и кровельные из прокатных профилей | т | 9.0361 | 7500 | 67770.94
| 14.4.03.15-0017 | Лак финишный Матакрил STC | кг | 375.9 | 170.17 | 63966.9
| 11.3.02.03-0022 | Блок оконный из поливинилхлоридных профилей с листовым стеклом и стеклопакетом ОПРСП 15-13,5, площадью 1,93 м2 | шт | 38.5 | 1648.27 | 63458.4
| 07.2.07.13-0161 | Площадки просадочные, мостики, кронштейны, маршевые лестницы, пожарные щиты переходных площадок, ограждений | т | 5.2938 | 11879.76 | 62888.48
| 01.6.01.02-0009 | Листы гипсокартонные: ГКЛО 12,5 мм | м2 | 3387.6552 | 16.6 | 56235.08
Итого основные материалы
| 20.5.02.06-0030 | Разветвительная коробка: У994 | 10 шт. | 262.5 | 208.2 | 54652.5
| 04.3.02.09-0821 | Смесь сухая: гидроизоляционная проникающая капиллярная марка "Пенетрон" | кг | 643.125 | 78.95 | 50774.72
| 08.4.03.03-0035 | Горячекатаная арматурная сталь периодического профиля класса: А-III, диаметром 20-22 мм | т | 6.2545 | 7917 | 49516.88
| 12.2.05.10-0017 | Плиты минераловатные «Лайт-Баттс» ROCKWOOL, толщина 50 мм | м2 | 2327.4125 | 20.38 | 47432.67
| 07.2.03.06-0092 | Пути подвесных кранов из прокатных двутавров типа «М» звенья: прямолинейные | т | 4.9446 | 9327.68 | 46121.88
| 06.2.04.02-0014 | Плитка термокислотоупорная шамотная, клиновая, толщина 50 мм | м2 | 169.8375 | 268.6 | 45618.35
| 08.4.01.01-0022 | Анкерные детали из прямых или гнутых круглых стержней с резьбой (в комплекте с шайбами и гайками или без них),: поставляемые отдельно | т | 4.3566 | 10100 | 44001.91
| 08.4.03.03-0036 | Горячекатаная арматурная сталь периодического профиля класса: А-III, диаметром 25-28 мм | т | 5.04 | 7792.12 | 39272.28
| 08.3.07.01-0052 | Сталь полосовая: 50х5 мм, марка Ст3сп | т | 5.6595 | 6726.18 | 38066.82
| 01.7.07.12-0024 | Пленка полиэтиленовая толщиной: 0,15 мм | м2 | 9786.5469 | 3.62 | 35427.3
| 11.2.13.04-0011 | Щиты: из досок толщиной 25 мм | м2 | 930.8731 | 35.53 | 33073.92
| 14.4.04.08-0003 | Эмаль ПФ-115 серая | т | 2.0348 | 14312.87 | 29124.01
| 08.3.05.05-0053 | Сталь листовая оцинкованная толщиной листа: 0,7 мм | т | 2.5483 | 11200 | 28540.54
| 08.4.01.02-0012 | Детали закладные и накладные изготовленные: без применения сварки, гнутья, сверления (пробивки) отверстий поставляемые приваренными к стержням каркасов и сеток | т | 2.8499 | 9749.45 | 27784.71
| 01.7.11.07-0032 | Электроды диаметром: 4 мм Э42 | т | 2.6597 | 10315.01 | 27434.32
| 19.1.01.03-0074 | Воздуховоды из оцинкованной стали толщиной: 0,6 мм, диаметром до 450 мм | м2 | 308.875 | 84.05 | 25960.94
| 20.3.03.03-0121 | Светильники встраиваемые направленного света, с лампами накаливания, со стеклом, мощность 1х100 Вт, IP54, размер 150х182х130 мм | шт. | 131.25 | 196.03 | 25728.94
| 14.1.06.02-0044 | Клей плиточный «Юнис Гранит» | кг | 6797.7 | 3.69 | 25083.51
| 14.3.02.01-0218 | Краска водоэмульсионная белая | т | 4.9437 | 5019.7 | 24816.14
| 08.4.03.02-0002 | Горячекатаная арматурная сталь гладкая класса А-I, диаметром: 8 мм | т | 3.6514 | 6780 | 24756.32
| 14.4.02.09-0301 | Краска "Цинол" | кг | 102.62 | 238.48 | 24472.82
| 01.6.01.02-0006 | Листы гипсокартонные: ГКЛ 12,5 мм | м2 | 1625.3108 | 15 | 24379.66
| 07.2.07.12-0020 | Отдельные конструктивные элементы зданий и сооружений с преобладанием: горячекатаных профилей, средняя масса сборочной единицы от 0,1 до 0,5 т | т | 3.1297 | 7712 | 24136.25
| 01.2.03.02-0001 | Грунтовка битумная под полимерное или резиновое покрытие | т | 0.7518 | 31060 | 23350.91
| 07.2.03.06-0051 | Колонны одноветвевые: крайнего ряда, масса 1 м до 0,075 т | т | 2.492 | 8597.47 | 21424.9
| 11.1.03.06-0095 | Доски обрезные хвойных пород длиной: 4-6,5 м, шириной 75-150 мм, толщиной 44 мм и более, III сорта | м3 | 17.8309 | 1056 | 18829.46
| 08.4.02.06-0001 | Сетка из проволоки холоднотянутой | т | 2.1175 | 8800 | 18634
| 08.4.03.03-0031 | Горячекатаная арматурная сталь периодического профиля класса: А-III, диаметром 10 мм | т | 2.282 | 8014.15 | 18288.29
| 11.1.03.01-0079 | Бруски обрезные хвойных пород длиной: 4-6,5 м, шириной 75-150 мм, толщиной 40-75 мм, III сорта | м3 | 14.1026 | 1287 | 18149.98
| 14.2.02.11-0027 | Состав огнезащитный: атмосферостойкий "СГК-1" (ТУ 7719-162-00000335-95) | кг | 840 | 20.53 | 17245.2
| 19.1.01.03-0071 | Воздуховоды из оцинкованной стали толщиной: 0,5 мм, диаметром до 200 мм | м2 | 176.75 | 96.29 | 17019.26
| 11.3.02.03-0025 | Блоки оконные из поливинилхлоридных профилей с листовым стеклом и стеклопакетом: ОПРСП 15-21, площадью 3,02 м2 (ГОСТ 30674-99) | шт | 4.5938 | 3674.26 | 16878.63
| 07.2.03.06-0121 | Стойки фахверка | т | 2.5743 | 6435 | 16565.3
| 04.3.01.12-0003 | Раствор готовый кладочный цементно-известковый марки: 50 | м3 | 30.8175 | 519.8 | 16018.94
| 64.1.02.02-0039 | Вентиляторы канальные ВКП 70 40 4, мощность 2,0 кВт | компл. | 3.5 | 4402.556 | 15408.95
| 20.3.03.07-0141 | Светильник уличный GM: U35-14-ML-T6-35-CG-65-L00-K (Светодиодный светильник УСС-12/100) | шт. | 7.875 | 1743.82 | 13732.58
| 08.4.03.02-0001 | Горячекатаная арматурная сталь гладкая класса А-I, диаметром: 6 мм | т | 1.8226 | 7418.82 | 13521.73
| 19.3.01.13-0031 | Клапаны противопожарные с пружинным приводом в комбинации с тепловым замком, тип КПС-1 (60), диаметр 100 мм | шт | 12.25 | 1076.46 | 13186.64
| 18.2.07.01-0001 | Узлы укрупненные монтажные (трубопроводы) из стальных водогазопроводных : оцинкованных труб с гильзами диаметром 100 мм | м | 117.25 | 109.74 | 12867.02
| 12.2.03.12-0008 | Фольга алюминиевая: дублированная фольгоизолом | 10 м2 | 46.0337 | 266.57 | 12271.22
| 01.1.02.01-0003 | Асботекстолит марки Г | т | 0.0735 | 161000 | 11833.5
| 11.3.01.01-0004 | Блоки дверные входные пластиковые: с простой коробкой, двупольная с клювовой фурнитурой, без стеклопакета по типу сэндвич, площадь от 3-3,5 м2 | м2 | 8.085 | 1432.21 | 11579.42
| 19.1.01.03-0075 | Воздуховоды из оцинкованной стали толщиной: 0,7 мм, диаметром до 800 мм | м2 | 133 | 84.25 | 11205.25
| 08.1.06.04-0031 | Полотна ворот глухие металлические из листового металла по каркасу из уголков (серия 3.017-1) | т | 0.651 | 16344.58 | 10640.32
| 07.2.05.01-0001 | Косоуры | т | 1.0806 | 9820.99 | 10612.81
| 07.1.03.05-0011 | Переплеты оконные, нестандартные, жалюзийные и защитные решетки из горячекатаных, холодногнутых профилей и труб | т | 0.81112 | 12877.24 | 10445.05
| 01.7.06.03-0022 | Лента полиэтиленовая с липким слоем: А50 | кг | 90.475 | 112 | 10133.2
| 01.6.01.02-0008 | Листы гипсокартонные: ГКЛВ 12,5 мм | м2 | 475.0147 | 20.47 | 9723.55
| 64.1.04.01-0004 | Вентиляторы осевые: ВО-06-300 алюминиевые взрывозащищенные N 5, электродвигатель мощностью 0,25 кВт | компл. | 3.5 | 2750.15 | 9625.53
| 14.4.01.09-0423 | Грунтовка эпоксидная двухкомпонентная | кг | 81.305 | 111.11 | 9033.8
| 20.2.05.04-0032 | Кабель-канал (короб) 80х40 мм | м | 875 | 10.07 | 8811.25
| 62.1.02.16-0012 | Щитки осветительные: ОЩВ-12А УХЛ4 | шт | 7 | 1213.77 | 8496.39
| 01.7.19.04-0013 | Пластины полиизобутиленовые ПСГ | т | 0.36251 | 23080 | 8366.79
| 01.2.03.03-0013 | Мастика битумная кровельная горячая | т | 2.45 | 3390 | 8305.5
| 64.1.05.04-0059 | Вентиляторы радиальные взрывозащищенные: ВР 80-75 из разнородных металлов № 5, тип электродвигателя АИМ71B6 (прим. Вентилятор радиальный ВРАВ-2ВК1-У-1-1,1х3300-220/380-ЛО-О) | шт | 1.75 | 4728.04 | 8274.07
| 01.7.15.03-0041 | Болты с гайками и шайбами строительные | т | 0.86546 | 9040.01 | 7823.79
| 05.1.07.28-0055 | Ступени лестничные: ЛС 15 /бетон В15 (М200), объем 0,066 м3, расход арматуры 0,8 кг/ (ГОСТ 8717.0-84) | шт | 72.625 | 106.95 | 7767.24
| 14.5.01.05-0001 | Герметик пенополиуретановый (пена монтажная) типа Makrofleks, Soudal в баллонах по 750 мл | шт | 115.2244 | 67 | 7720.03
| 12.2.07.05-0121 | Трубки теплоизоляционные из вспененного полиэтилена типа THERMAFLEX FRZ толщиной: 13 мм, диаметром 18 мм | 10 м | 50.05 | 152.2 | 7617.61
| 23.8.05.07-0022 | Патрубок фланец-раструб ПФР из высокопрочного чугуна с внутренним цементно-песчаным покрытием и наружным лаковым покрытием, диаметр 150 мм (прим. фланец Хавле фиксирующего д-100мм для стальных труб) | шт | 10.5 | 716.65 | 7524.83
| 04.3.01.09-0023 | Раствор готовый отделочный тяжелый,: цементный 1:3 | м3 | 14.8907 | 497 | 7400.66
| 18.1.02.02-0004 | Задвижки клиновые разборные Hawle 4000Е2, диаметром 100 мм | шт | 4.375 | 1562.71 | 6836.86
| 21.2.01.02-0141 | Провода неизолированные для воздушных линий электропередачи медные марки: М, сечением 4 мм2 | т | 0.069562 | 96440 | 6708.61
| 01.7.06.04-0007 | Лента разделительная для сопряжения потолка из ЛГК со стеной | 100 м | 37.9592 | 173 | 6566.94
| 01.7.15.06-0111 | Гвозди строительные | т | 0.51844 | 11978 | 6209.84
| 14.4.01.02-0012 | Грунтовка: «Тифенгрунд», КНАУФ | кг | 471.5165 | 13.08 | 6167.44
| 12.2.07.05-0120 | Трубки теплоизоляционные из вспененного полиэтилена типа THERMAFLEX FRZ толщиной: 13 мм, диаметром 15 мм | 10 м | 42.35 | 140 | 5929
| 14.5.02.02-0002 | Замазка «Арзамит 5»: раствор | т | 0.2982 | 19710.44 | 5877.65
| 14.5.02.02-0001 | Замазка «Арзамит 5»: порошок | т | 0.37476 | 15428.6 | 5782.06
| 20.3.03.04-0481 | Светильники потолочные НПП 03-100-001-МУ3 | шт | 39.375 | 145.13 | 5714.49
| 07.2.07.12-0024 | Отдельные конструктивные элементы зданий и сооружений с преобладанием: толстолистовой стали, средняя масса сборочной единицы до 0,5 т | т | 0.66587 | 8128 | 5412.23
| 08.1.02.03-0071 | Нащельник стальной оцинкованный с покрытием «Полиэстер» | п.м | 82.25 | 64.47 | 5302.66
| 19.3.02.08-0032 | Трубки дренажные (шланги) гофрированные для систем кондиционирования, диаметром 20 мм | 10 м | 54.25 | 96.2 | 5218.85
| 14.5.09.07-0022 | Растворитель марки: № 646 | т | 0.49691 | 10465 | 5200.19
| 18.2.02.01-0013 | Ванна моечная односекционная удлиненная ВСМ-1/530/1010, размером 1010х630х870 мм | шт | 0.875 | 5931.29 | 5189.88
| 07.2.07.13-0071 | Конструкции стальные перил | т | 0.42341 | 12091.04 | 5119.5
| 01.7.07.12-0025 | Пленка полиэтиленовая толщиной: 0,15 мм | 1000 м2 | 1.4018 | 3620 | 5074.34
| 14.5.11.03-0004 | Шпаклевка «Фугенфюллер», КНАУФ | кг | 1865.0625 | 2.7 | 5035.67
| 01.7.17.11-0011 | Шкурка шлифовальная двухслойная с зернистостью 40-25 | м2 | 69.4488 | 72.32 | 5022.53
| 07.2.03.06-0001 | Балки поддерживающие и подвески для путей подвесного транспорта из прокатных профилей | т | 0.81988 | 6094 | 4996.32
| 19.3.01.06-0051 | Клапаны воздушные под ручной или электропривод ВК, размер 150х150 мм (прим. Ф160) | шт | 4.375 | 1133.84 | 4960.55
| 06.1.01.05-0016 | Кирпич керамический лицевой, размером 250х120х65 мм, марка: 125 | 1000 шт | 2.4474 | 1952 | 4777.28
| 08.4.02.06-0001 | Сетка из проволоки холоднотянутой | т | 0.539 | 8800 | 4743.2
| 11.1.03.01-0086 | Бруски обрезные хвойных пород длиной: 4-6,5 м, шириной 75-150 мм, толщиной 150 мм и более, II сорта | м3 | 2.1824 | 2156 | 4705.31
| 06.2.04.01-0021 | Плитки кислотоупорные шамотные квадратные и прямоугольные толщиной: 20 мм | м2 | 61.3462 | 76.6 | 4699.12
| 18.3.01.02-0031 | Рукава пожарные льняные сухого прядения нормальные, диаметром 51 мм | м | 122.5 | 36.2 | 4434.5
| 18.3.01.02-0031 | Рукава пожарные льняные сухого прядения нормальные, диаметром 51 мм | м | 122.5 | 36.2 | 4434.5
| 11.2.13.06-0011 | Щиты: настила | м2 | 122.85 | 35.22 | 4326.78
| 01.7.16.03-0011 | Стойки деревометаллические раздвижные инвентарные | шт | 4.214 | 1010 | 4256.14
| 19.3.01.06-0131 | Клапаны воздушные под ручной или электропривод ВК, размер 600х800 мм | шт | 3.5 | 1213.83 | 4248.41
| 18.2.01.06-0021 | Унитазы напольные керамические шамотированные | компл. | 4.375 | 927.48 | 4057.73
| 18.3.02.02-0011 | Шкаф пожарный: ШПК-320 навесной закрытый | шт | 12.25 | 330.65 | 4050.46
| 01.3.02.08-0001 | Кислород технический: газообразный | м3 | 648.5357 | 6.22 | 4033.89
| 64.1.02.01-0093 | Вентиляторы канальные для круглых воздуховодов OSTBERG марки: CK 250 C, производительность 1100 м3/час(прим. вентилятор ОСА 300-4/200-52-Н-У-0,25х1320-380-01) | шт | 1.75 | 2257.05 | 3949.84
| 01.6.01.02-0006 | Листы гипсокартонные: ГКЛ 12,5 мм | м2 | 261.079 | 15 | 3916.19
| 08.3.11.01-0091 | Швеллеры № 40 из стали марки: Ст0 | т | 0.79275 | 4920 | 3900.33
| 01.3.02.09-0022 | Пропан-бутан, смесь техническая | кг | 632.7461 | 6.09 | 3853.42
| 19.3.01.06-0129 | Клапаны воздушные под ручной или электропривод ВК, размер 600х600 мм | шт | 3.5 | 1083.88 | 3793.58
| 14.4.02.04-0101 | Краски для внутренних работ масляные готовые к применению МА-15 БИО | т | 0.088725 | 42508.19 | 3771.54
| 19.3.01.13-0037 | Клапаны противопожарные с пружинным приводом в комбинации с тепловым замком, тип КПС-1 (60), диаметр 355 мм | шт | 3.5 | 1076.46 | 3767.61
| 19.3.01.13-0036 | Клапаны противопожарные с пружинным приводом в комбинации с тепловым замком, тип КПС-1 (60), диаметр 315 мм | шт | 3.5 | 1076.46 | 3767.61
| 06.2.05.03-0002 | Гранит керамический многоцветный неполированный, размером 300х600х10 мм, 600х600х10 мм | м2 | 18.2875 | 201.9 | 3692.25
| 04.1.02.03-0044 | Бетон тяжелый для дорожных и аэродромных покрытий и оснований, крупность заполнителя: 20 мм, класс В20 (М250) | м3 | 5.355 | 680.7 | 3645.15
| 20.5.03.03-0005 | Шины прессованные электротехнического назначения из алюминия марки АДО без термической обработки, размером 4х30 мм | кг | 56.525 | 62.65 | 3541.29
| 11.1.03.06-0087 | Доски обрезные хвойных пород длиной: 4-6,5 м, шириной 75-150 мм, толщиной 25 мм, III сорта | м3 | 3.2017 | 1100 | 3521.88
| 01.7.04.04-0011 | Замок врезной оцинкованный с цилиндровым: механизмом | компл. | 45.5 | 75.7 | 3444.35
| 01.7.19.04-0031 | Прокладки резиновые (пластина техническая прессованная) | кг | 143.9859 | 23.09 | 3324.63
| 19.3.01.13-0034 | Клапаны противопожарные с пружинным приводом в комбинации с тепловым замком, тип КПС-1 (60), диаметр 200 мм | шт | 3.5 | 945.74 | 3310.09
| 12.2.01.09-0013 | Изделия с армирующими материалами на основе стеклоткани, пришитыми к стеклоизоляционному слою марки: 100, 125, толщина 60 мм | м3 | 2.646 | 1239.16 | 3278.82
| 64.1.01.05-0001 | Вентиляторы центробежные: Compact 100 с электродвигателем мощностью 0,45 кВт(прим. паровой увлажнителя воздуха Boneco Air-O-Swiss 2251) | шт | 5.25 | 620.73 | 3258.83
| 14.2.01.05-0003 | Композиция цинконаполненная "Цинол" | кг | 28.3238 | 114.42 | 3240.8
| 20.2.09.08-0006 | Муфта кабельная концевая термоусаживаемая 3КВТп-1-120 | шт | 13.125 | 245.78 | 3225.86
| 08.3.04.02-0096 | Сталь круглая углеродистая обыкновенного качества марки ВСт3пс5-1 диаметром: 18 мм | т | 0.6125 | 5230.01 | 3203.38
| 19.3.01.13-0038 | Клапаны противопожарные с пружинным приводом в комбинации с тепловым замком, тип КПС-1 (60), диаметр 400 мм | шт | 2.625 | 1145.65 | 3007.33
| 64.1.02.02-0032 | Вентиляторы канальные ВКП 60 30 4Е, мощность 1,25 кВт | компл. | 0.875 | 3410.61 | 2984.28
| 18.1.10.02-0002 | Вентили пожарные 50-10 для воды давлением 1 МПа (10 кгс/см2), диаметром 50 мм | шт | 12.25 | 240 | 2940
| 24.3.03.02-0001 | Трубопроводы канализации из полиэтиленовых труб высокой плотности с гильзами, диаметром: 50 мм | м | 73.353 | 39.36 | 2887.17
| 08.1.02.11-0013 | Поковки оцинкованные, масса: 2,825 кг | т | 0.33687 | 7977 | 2687.25
| 12.2.03.11-0023 | Ткань стеклянная конструкционная марки: Т-11 | м2 | 125.125 | 20.9 | 2615.11
| 11.2.13.04-0012 | Щиты: из досок толщиной 40 мм | м2 | 42.6037 | 57.63 | 2455.25
| 64.1.02.01-0087 | Вентиляторы канальные для круглых воздуховодов OSTBERG марки: CK 125 C, производительность 430 м3/час (прим. вентилятор канальный ВК355Б) | шт | 1.75 | 1321.49 | 2312.61
| 18.2.01.05-0109 | Умывальники полуфарфоровые и фарфоровые с смесителем с верхней камерой смешивания, кронштейнами, сифоном бутылочным латунным и выпуском,: овальные со скрытыми установочными поверхностями без спинки размером 550х480х150 мм | компл. | 7.875 | 287.88 | 2267.06
| 07.2.07.04-0007 | Конструкции стальные индивидуальные: решетчатые сварные массой до 0,1 т | т | 0.19687 | 11500 | 2264.06
| 01.7.15.07-0022 | Дюбели распорные полиэтиленовые: 6х40 мм | 1000 шт | 12.25 | 180 | 2205
| 14.1.04.02-0002 | Клей 88-СА | кг | 75.3892 | 28.93 | 2181.01
| 19.3.01.06-0103 | Клапаны воздушные под ручной или электропривод ВК, размер 400х400 мм (прим. Ф400) | шт | 1.75 | 1224.73 | 2143.28
| 08.3.03.06-0002 | Проволока горячекатаная в мотках, диаметром 6,3-6,5 мм | т | 0.46891 | 4455.2 | 2089.1
| 08.3.09.04-0045 | Профнастил оцинкованный с покрытием: полиэстер НС35-1000-0,7 | м2 | 25.9 | 79.64 | 2062.68
| 07.2.07.12-0019 | Отдельные конструктивные элементы зданий и сооружений с преобладанием: горячекатаных профилей, средняя масса сборочной единицы до 0,1 т | т | 0.25025 | 8060 | 2017.02
| 18.5.02.01-0013 | Бак металлический для воды, емкость 5 м3, масса до 1 т (прим. Стоимость полиэтиленовой емкости 1000л) | шт | 1.75 | 1150.4 | 2013.2
| 14.4.01.01-0003 | Грунтовка: ГФ-021 красно-коричневая | т | 0.12233 | 15620 | 1910.72
| 14.5.09.07-0029 | Растворитель марки: Р-4 | т | 0.19784 | 9420 | 1863.63
| 08.3.03.04-0012 | Проволока светлая диаметром: 1,1 мм | т | 0.18235 | 10200 | 1859.97
| 19.3.03.02-0027 | Корпус фильтра прямоугольного из оцинкованной стали ФВП-70-40 | шт | 3.5 | 530.11 | 1855.39
| 01.7.15.07-0014 | Дюбели распорные полипропиленовые | 100 шт | 21.5723 | 86 | 1855.21
| 01.3.01.03-0002 | Керосин для технических целей марок КТ-1, КТ-2 | т | 0.70691 | 2606.9 | 1842.85
| 05.1.07.28-0051 | Ступени лестничные: ЛС 12.17 /бетон В15 (М200), объем 0,053 м3, расход арматуры 0,69 кг/ (ГОСТ 8717.0-84) | шт | 21.875 | 83.68 | 1830.5
| 999-9950 | Вспомогательные ненормируемые ресурсы (2% от Оплаты труда рабочих) | руб | 1821.5549 | 1 | 1821.55
| 14.5.11.03-0001 | Шпаклевка «Унифлот», КНАУФ | кг | 243.075 | 7.46 | 1813.34
| 01.7.07.04-0003 | Дисперсия поливинилацетатная гомополимерная грубодисперсная непластифицированная (эмульсия поливинилацетатная) | т | 0.1085 | 16385 | 1777.77
| 19.3.01.06-0091 | Клапаны воздушные под ручной или электропривод ВК, размер 300х400 мм | шт | 3.5 | 496.44 | 1737.54
| 19.1.01.03-0073 | Воздуховоды из оцинкованной стали толщиной: 0,6 мм, диаметром до 250 мм | м2 | 18.55 | 93.52 | 1734.8
| 01.7.19.09-0023 | Рукава резинотканевые напорно-всасывающие для воды давлением 1 МПа (10 кгс/см2), диаметром: 25 мм | м | 35 | 49.06 | 1717.1
| 14.5.11.01-0001 | Шпатлевка клеевая | т | 0.39279 | 4294 | 1686.63
| 08.4.01.02-0011 | Детали закладные и накладные изготовленные: без применения сварки, гнутья, сверления (пробивки) отверстий поставляемые отдельно | т | 0.2877 | 5804 | 1669.81
| 20.3.02.03-0042 | Лампы накаливания газопольные в прозрачной колбе: МО 40-100 | 10 шт. | 22.3125 | 74.69 | 1666.52
| 11.1.03.05-0084 | Доски необрезные хвойных пород длиной: 4-6,5 м, все ширины, толщиной 44 мм и более, II сорта | м3 | 1.9876 | 832.7 | 1655.04
| 08.3.02.01-0041 | Лента стальная упаковочная, мягкая, нормальной точности 0,7х20-50 мм | т | 0.21621 | 7590 | 1641.05
| 01.7.15.14-0044 | Шуруп самонарезающий: (TN) 3,5/25 мм | 100 шт | 815.6487 | 2 | 1631.3
| 01.3.01.07-0003 | Спирт изопропиловый | л | 29.05 | 55.6 | 1615.18
| 21.1.06.04-0017 | Кабель монтажный МКВВЭнг(A)-LS 10х0,5-500 (МКЭШ 10х0,75) | 1000 м | 0.02625 | 61309.23 | 1609.37
| 18.1.02.02-0001 | Задвижки клиновые разборные Hawle 4000Е2, диаметром 50 мм | шт | 1.75 | 911.39 | 1594.93
| 24.3.03.13-0272 | Труба: ПЭ 100 SDR 11, наружный диаметр 110 мм (ГОСТ Р 50838- 95) | 10 м | 0.8715 | 1825 | 1590.49
| 64.1.02.01-0075 | Вентиляторы канальные: ВК-250Б, мощностью 0,18 кВт(прим. вентилятор канальный ВК250Б) | шт | 2.625 | 604.46 | 1586.71
| 01.7.20.08-0071 | Канаты пеньковые пропитанные | т | 0.041037 | 37900 | 1555.32
| 20.4.03.05-0004 | Розетка открытой проводки с заземлением | 100 шт | 1.6625 | 899 | 1494.59
| ТСЦ-301-1065 | Клапан вытяжной, диаметр 100 мм | шт. | 8.75 | 166.56 | 1457.4
| 04.3.01.09-0001 | Раствор готовый кладочный тяжелый цементный | м3 | 3.423 | 424.88 | 1454.36
| 19.2.01.02-1014 | Вставки гибкие к канальным вентиляторам из оцинкованной стали с тканевой лентой, размер 700х400 мм | шт | 7 | 203.7 | 1425.9
| 19.1.01.11-0011 | Крепления для воздуховодов: подвески СТД6208, СТД6209, СТД6210 | т | 0.175 | 8136 | 1423.8
| 01.7.20.08-0102 | Миткаль «Т-2» суровый (суровье) | 10 м | 18.375 | 73.65 | 1353.32
| 24.1.01.01-0001 | Адаптер фланцевый "System 2000" Hawle для ПЭ и ПВХ труб диаметром: 50 мм | шт | 3.5 | 383.43 | 1342.01
| 24.1.02.01-0111 | Хомуты для крепления: канализационных и водосточных пластмассовых трубопроводов, диаметром 50 мм | т | 0.049612 | 26729.37 | 1326.11
| 19.3.01.13-0042 | Клапаны противопожарные с пружинным приводом в комбинации с тепловым замком, тип КПС-1 (60), диаметр 630 мм | шт | 0.875 | 1481.41 | 1296.23
| 23.2.02.04-0009 | Трубы медные: отожженные (мягкие) универсальные в бухтах, размером 15х1 мм | м | 22.75 | 53.3 | 1212.58
| 25.1.01.04-0031 | Шпалы непропитанные для железных дорог: 1 тип | шт | 4.4555 | 266.67 | 1188.15
| 19.1.01.03-0082 | Воздуховоды из оцинкованной стали толщиной: 1,0 мм, диаметром до 1000 мм | м2 | 11.375 | 102.06 | 1160.93
| 01.7.11.07-0035 | Электроды диаметром: 4 мм Э46 | т | 0.10736 | 10749 | 1154.04
| 19.3.01.12-0001 | Клапаны перекидные искробезопасные периметром: 1000 мм, АЗЕ024.000-01 | шт | 0.875 | 1303.2 | 1140.3
| 19.3.01.06-0103 | Клапаны воздушные под ручной или электропривод ВК, размер 400х400 мм | шт | 1.75 | 650.48 | 1138.34
| 64.1.02.01-0071 | Вентиляторы канальные: ВК-100Б, мощностью 0,08 кВт (прим. вентилятор канальный ВК100Б) | шт | 2.625 | 433.16 | 1137.05
| 01.3.01.01-0009 | Бензин растворитель | т | 0.18366 | 6143.8 | 1128.39
| 21.1.06.04-0013 | Кабель монтажный МКВВЭнг(A)-LS 3х0,75-500 (МКЭШ 3х0,75) | 1000 м | 0.02625 | 42801.29 | 1123.53
| 01.7.06.02-0001 | Лента бутиловая | м | 175.77 | 6.38 | 1121.41
| 19.3.01.13-0041 | Клапаны противопожарные с пружинным приводом в комбинации с тепловым замком, тип КПС-1 (60), диаметр 560 мм | шт | 0.875 | 1281.49 | 1121.3
| 201-0928 | Металлоконструкции щитов оцинкованные | т | 0.069125 | 16214.04 | 1120.8
| 19.3.01.06-0103 | Клапаны воздушные под ручной или электропривод ВК, размер 400х400 мм (прим. Ф450) | шт | 0.875 | 1273.57 | 1114.37
| 01.7.15.07-0082 | Дюбель-гвоздь 6/39 мм | 100 шт | 15.8156 | 70 | 1107.09
| 14.2.06.05-0001 | Герметик Компаунд КЛД-ЗОМФ | кг | 4.34 | 254.25 | 1103.45
| 20.3.03.03-0036 | Светильник НПО 22х100 | шт | 52.5 | 20.83 | 1093.58
| 18.2.07.01-0009 | Узлы укрупненные монтажные (трубопроводы) из стальных водогазопроводных : оцинкованных труб с гильзами для водоснабжения диаметром 50 мм | м | 17.9375 | 60.37 | 1082.89
| 01.7.11.07-0041 | Электроды диаметром: 4 мм Э55 | т | 0.0854 | 12650 | 1080.31
| 24.1.01.01-0004 | Адаптер фланцевый "System 2000" Hawle для ПЭ и ПВХ труб диаметром: 100 мм | шт | 1.75 | 609.41 | 1066.47
| 18.1.08.05-0001 | Фланец специальный (ISO) для присоединения приводов на краны, диаметр 10-32 мм (прим. Фланцы ФОВ(ФОН)-2-Н) | шт. | 3.5 | 298.19 | 1043.67
| 19.3.01.06-0077 | Клапаны воздушные под ручной или электропривод ВК, размер 250х250 мм | шт | 2.625 | 393.67 | 1033.38
| 19.1.01.03-0076 | Воздуховоды из оцинкованной стали толщиной: 0,7 мм, диаметром от 500 до 560 мм | м2 | 11.375 | 90.67 | 1031.37
| 18.2.06.12-0021 | Пьедесталы для умывальников полуфарфоровые и фарфоровые размером 640х215х200, 670-630х240-180, 200-175 мм | шт | 7.875 | 130.53 | 1027.92
| 20.4.01.01-0032 | Выключатель одноклавишный для открытой проводки брызгозащищенный | 10 шт. | 10.9375 | 93.1 | 1018.28
| 18.3.01.04-0001 | Стволы пожарные ручные марки РС, диаметр 50 мм | шт | 12.25 | 82.57 | 1011.48
| 19.3.01.13-0039 | Клапаны противопожарные с пружинным приводом в комбинации с тепловым замком, тип КПС-1 (60), диаметр 450 мм | шт | 0.875 | 1145.65 | 1002.44
| 14.5.09.11-0101 | Уайт-спирит | т | 0.14989 | 6667 | 999.3
| 01.6.01.02-0009 | Листы гипсокартонные: ГКЛО 12,5 мм | м2 | 59.9165 | 16.6 | 994.61
| 23.8.03.06-0009 | Сгоны стальные с муфтой и контргайкой, диаметром: 40 мм | шт | 52.5 | 18.88 | 991.2
| 04.1.02.05-0061 | Бетон тяжелый, крупность заполнителя: 40 мм, класс В20 (М250) | м3 | 1.4472 | 667.83 | 966.52
| 01.7.11.07-0034 | Электроды диаметром: 4 мм Э42А | кг | 91.1488 | 10.57 | 963.44
| 08.1.06.03-0001 | Панели металлические сетчатые | м2 | 21.525 | 42 | 904.05
| 19.3.01.13-0035 | Клапаны противопожарные с пружинным приводом в комбинации с тепловым замком, тип КПС-1 (60), диаметр 250 мм | шт | 0.875 | 1009.83 | 883.6
| 07.2.06.04-0011 | Верхний уголок для крепления несущих элементов двери 100x123 мм | 100 шт | 3.164 | 279 | 882.76
| 07.2.06.04-0061 | Нижний уголок для крепления несущих элементов двери 100x123 мм | 100 шт | 3.164 | 279 | 882.76
| 23.2.02.04-0007 | Трубы медные: отожженные (мягкие) универсальные в бухтах, размером 10х1 мм | м | 22.75 | 37.12 | 844.48
| 23.2.02.04-0008 | Трубы медные: отожженные (мягкие) универсальные в бухтах, размером 12х1 мм | м | 19.25 | 43.3 | 833.53
| 19.3.01.06-0090 | Клапаны воздушные под ручной или электропривод ВК, размер 300х300 мм (прим. Ф355) | шт | 1.75 | 458.52 | 802.41
| 64.1.02.01-0076 | Вентиляторы канальные: ВК-315Б, мощностью 0,32 кВт (вентилятор канальный ВК315Б) | шт | 0.875 | 882.09 | 771.83
| 01.7.20.08-0051 | Ветошь | кг | 418.384 | 1.82 | 761.46
| 64.1.02.01-0072 | Вентиляторы канальные: ВК-125Б, мощностью 0,08 кВт (вентилятор канальный ВК125Б) | шт | 1.75 | 433.44 | 758.52
| 04.3.01.12-0002 | Раствор готовый кладочный цементно-известковый марки: 25 | м3 | 1.491 | 497 | 741.03
| 11.3.03.01-0003 | Доски подоконные ПВХ, шириной: 200 мм | м | 28.175 | 25.93 | 730.58
| ТСЦ-301-1069 | Клапан приточный, диаметр 100 мм | шт. | 4.375 | 166.56 | 728.7
| 14.4.03.09-0002 | Лак ХС-724 | т | 0.02546 | 28475.15 | 724.97
| 01.7.06.04-0002 | Лента бумажная для повышения трещиностойкости стыков ГКЛ и ГВЛ | м | 4242.8925 | 0.17 | 721.29
| 04.3.01.09-0017 | Раствор готовый кладочный цементный марки: 250 | м3 | 1.106 | 651.78 | 720.87
| 11.3.03.06-0001 | Плинтуса для полов пластиковые, 19х48 мм | м | 58.3275 | 12.3 | 717.43
| 08.3.03.05-0002 | Проволока канатная оцинкованная, диаметром: 3 мм | т | 0.087237 | 8190 | 714.48
| 01.7.06.11-0001 | Лента ПСУЛ | 10 м | 11.1191 | 64.1 | 712.73
| 01.2.01.02-0054 | Битумы нефтяные строительные марки: БН-90/10 | т | 0.50592 | 1383.1 | 699.74
| 14.5.01.10-0025 | Пена монтажная: для герметизации стыков в баллончике емкостью 0,85 л | шт | 9.59 | 72.8 | 698.15
| 01.7.15.14-0165 | Шурупы с полукруглой головкой: 4x40 мм | т | 0.056 | 12430 | 696.08
| 16.1.01.03-0011 | Шланг спиральный OASE черный, диаметром 1 1/2" | м | 17.115 | 40.57 | 694.36
| 24.3.02.01-0013 | Трубопроводы напорные из полипропилена PPRS с гильзами и креплениями для холодного и горячего водоснабжения: PN20 SDR 6, диаметром 25 мм, толщина стенки 4,2 мм | м | 48.9387 | 13.99 | 684.65
| 11.1.03.01-0077 | Бруски обрезные хвойных пород длиной: 4-6,5 м, шириной 75-150 мм, толщиной 40-75 мм, I сорта | м3 | 0.40119 | 1700 | 682.02
| 08.3.05.02-0101 | Сталь листовая углеродистая обыкновенного качества марки ВСт3пс5 толщиной: 4-6 мм | т | 0.1155 | 5763 | 665.63
| 24.3.03.13-0271 | Труба: ПЭ 100 SDR 11, наружный диаметр 63 мм (ГОСТ Р 50838- 95) | 10 м | 1.043 | 629.2 | 656.26
| ТСЦ-301-1070 | Клапан приточный, диаметр 125 мм | шт. | 3.5 | 186.41 | 652.44
| 04.3.02.09-0821 | Смесь сухая: гидроизоляционная проникающая капиллярная марка "Пенетрон" | кг | 8.225 | 78.95 | 649.36
| 14.2.01.05-0001 | Композиция "Алпол" (на основе термопластичных полимеров) | кг | 11.6288 | 54.99 | 639.46
| 19.3.01.06-0104 | Клапаны воздушные под ручной или электропривод ВК, размер 400х500 мм | шт | 0.875 | 697.89 | 610.65
| 07.2.07.13-0171 | Подкладки металлические | кг | 48.3 | 12.6 | 608.58
| 20.5.04.10-0011 | Сжимы соединительные | 100 шт | 6.0244 | 100 | 602.44
| 12.2.03.12-0008 | Фольга алюминиевая: дублированная фольгоизолом | 10 м2 | 2.24 | 266.57 | 597.12
| 11.3.03.15-0021 | Клинья пластиковые монтажные | 100 шт | 11.3673 | 50 | 568.37
| 14.5.09.13-0103 | Эфир этиловый технический | т | 0.013125 | 43070 | 565.29
| 14.4.04.11-0011 | Эмаль ХС-759 белая | т | 0.021 | 26640 | 559.44
| 01.7.15.03-0034 | Болты с гайками и шайбами оцинкованные, диаметр: 12 мм | кг | 21.7 | 25.76 | 558.99
| 18.1.02.02-0103 | Штурвал № 7800 для задвижек Hawle диаметром 100 мм | шт | 4.375 | 127.29 | 556.89
| 62.1.02.22-0033 | Ящики с понижающим трансформатором автомат. выключателем,: 36в ЯТП-0,25-1 | шт | 2.625 | 211.43 | 555
| 01.7.20.08-0162 | Ткань мешочная | 10 м2 | 6.4566 | 84.75 | 547.2
| 08.3.05.05-0054 | Сталь листовая оцинкованная толщиной листа: 0,8 мм | т | 0.048738 | 11000 | 536.11
| 01.7.03.01-0001 | Вода | м3 | 218.8428 | 2.44 | 533.98
| 18.1.02.01-0081 | Задвижка клиновая с выдвижным шпинделем 30с41нж (ЗКЛ2-16), номинальное давление 1,6 МПа (16 кгс/см2), присоединение к трубопроводу фланцевое, номинальный диаметр 50 мм | шт. | 0.875 | 609.27 | 533.11
| 64.1.02.01-0075 | Вентиляторы канальные: ВК-250Б, мощностью 0,18 кВт(прим. вентилятор ОСА 300-4,5/200-52-Н-У-0,55х1410-380-01) | шт | 0.875 | 604.46 | 528.9
| 14.5.04.03-0002 | Мастика герметизирующая нетвердеющая: «Гэлан» | т | 0.029663 | 17183 | 509.69
| 03.1.02.03-0011 | Известь строительная: негашеная комовая, сорт I | т | 0.69256 | 734.5 | 508.69
| 01.2.03.03-0107 | Мастика клеящая морозостойкая битумно-масляная МБ-50 | т | 0.126 | 3960 | 498.96
| 07.2.07.04-0001 | Конструкции стальные индивидуальные: листовые сварные из стали толщиной 3-10 мм массой 0,1- 0,5 т | т | 0.049 | 10046 | 492.25
| 64.1.02.01-0074 | Вентиляторы канальные: ВК-200Б, мощностью 0,18 кВт(прим. вентилятора канального ВК200Б) | шт | 0.875 | 560.95 | 490.83
| 23.2.02.04-0005 | Трубы медные: отожженные (мягкие) универсальные в бухтах, размером 6х1 мм | м | 19.25 | 24.27 | 467.2
| 01.2.01.02-0041 | Битумы нефтяные строительные кровельные марки: БНК-45/190, БНК-45/180 | т | 0.30476 | 1530 | 466.29
| 14.5.11.03-0003 | Шпаклевка «Фугенфюллер ГВ», КНАУФ | кг | 144.4363 | 2.94 | 424.64
| 01.7.20.08-0021 | Брезент | м2 | 11.025 | 37.43 | 412.67
| 19.3.01.06-0090 | Клапаны воздушные под ручной или электропривод ВК, размер 300х300 мм (прим. Ф315) | шт | 0.875 | 458.52 | 401.21
| 24.3.02.01-0011 | Трубопроводы напорные из полипропилена PPRS с гильзами и креплениями для холодного и горячего водоснабжения: PN20 SDR 6, диаметром 16 мм, толщина стенки 2,7 мм | м | 60.5675 | 6.59 | 399.14
| 18.5.08.18-0071 | Кронштейны и подставки под оборудование из сортовой стали | кг | 46.375 | 8.52 | 395.12
| 01.7.06.14-0036 | Лента самоклеящаяся «Армофлекс» 3х50 мм | 10 м | 12.6 | 30 | 378
| 11.1.03.05-0085 | Доски необрезные хвойных пород длиной: 4-6,5 м, все ширины, толщиной 44 мм и более, III сорта | м3 | 0.55125 | 684 | 377.06
| 10.3.02.03-0011 | Припои оловянно-свинцовые бессурьмянистые марки: ПОС30 | кг | 5.5125 | 68.05 | 375.13
| 07.2.07.12-0001 | Конструктивные элементы вспомогательного назначения: массой не более 50 кг с преобладанием толстолистовой стали без отверстий и сборосварочных операций | т | 0.056875 | 6550 | 372.53
| 18.3.01.01-0041 | Головки для пожарных рукавов соединительные напорные, давлением 1,2 МПа (12 кгс/см2) рукавные, диаметром: 50 мм | шт | 24.5 | 14.2 | 347.9
| 24.3.02.01-0014 | Трубопроводы напорные из полипропилена PPRS с гильзами и креплениями для холодного и горячего водоснабжения: PN20 SDR 6, диаметром 32 мм, толщина стенки 5,4 мм | м | 15.4262 | 22.38 | 345.24
| 14.5.05.02-0001 | Олифа натуральная | кг | 10.2681 | 32.6 | 334.74
| 21.2.02.01-0024 | Провода неизолированные медные гибкие для электрических установок и антенн марки: МГ, сечением 6 мм2 | т | 0.004445 | 74944.43 | 333.13
| 04.3.02.09-0102 | Затирка «Старатели» (разной цветности) | т | 0.051013 | 6513 | 332.24
| 18.1.09.06-0026 | Кран шаровой муфтовый 11Б27П1, диаметром: 50 мм | шт | 1.75 | 188.87 | 330.52
| 08.2.02.11-0007 | Канат двойной свивки типа ТК, конструкции 6х19(1+6+12)+1 о.с., оцинкованный из проволок марки В, маркировочная группа: 1770 н/мм2, диаметром 5,5 мм | 10 м | 6.5648 | 50.24 | 329.81
| 19.3.01.06-0066 | Клапаны воздушные под ручной или электропривод ВК, размер 200х300 мм | шт | 0.875 | 374.2 | 327.43
| 19.2.01.02-1010 | Вставки гибкие к канальным вентиляторам из оцинкованной стали с тканевой лентой, размер 600х300 мм | шт | 1.75 | 181.06 | 316.86
| 01.7.15.07-0152 | Дюбель с шурупом 6/35 мм | 100 шт | 39.3559 | 8 | 314.85
| 11.1.03.01-0075 | Бруски обрезные хвойных пород длиной: 2-6,5 м, толщиной 40-60 мм, II сорта | м3 | 0.24911 | 1250 | 311.39
| 19.3.01.06-0064 | Клапаны воздушные под ручной или электропривод ВК, размер 200х200 мм | шт | 0.875 | 351.14 | 307.25
| 19.3.01.06-0064 | Клапаны воздушные под ручной или электропривод ВК, размер 200х200 мм (прим. Ф200) | шт | 0.875 | 351.14 | 307.25
| 01.3.01.07-0008 | Спирт этиловый ректификованный технический, сорт I | т | 0.0077 | 38890 | 299.45
| 01.7.15.03-0031 | Болты с гайками и шайбами оцинкованные, диаметр: 6 мм | кг | 10.4125 | 28.22 | 293.84
| 14.1.06.01-0001 | Клей «Перлфикс», КНАУФ | кг | 180.1275 | 1.58 | 284.6
| 01.7.07.13-0001 | Мука андезитовая кислотоупорная, марка: А | т | 0.40285 | 688.8 | 277.48
| 19.2.02.02-0018 | Зонты вентиляционных систем из листовой оцинкованной стали,: круглые, диаметром шахты 710 мм | шт | 0.875 | 299.1 | 261.71
| 18.1.04.02-0004 | Клапан обратный поворотный однодисковый 19ч21бр, номинальное давление 1,6 МПа (16 кгс/см2), присоединение к трубопроводу межфланцевое, номинальный диаметр 100 мм | 1шт. | 1.75 | 149.54 | 261.7
| 01.7.15.06-0146 | Гвозди толевые круглые: 3,0х40 мм | т | 0.0308 | 8475 | 261.03
| 01.7.15.03-0014 | Болты с гайками и шайбами для санитарно-технических работ диаметром: 16 мм | т | 0.016887 | 14830 | 250.44
| 01.3.04.01-0001 | Масло веретенное | т | 0.0063875 | 39042 | 249.38
| 12.2.01.01-0021 | Клипсы (зажимы) | 100 шт | 2.52 | 98 | 246.96
| 07.2.06.03-0229 | Профиль угловой: ПУ 31/31 для защиты углов | м | 75.7575 | 3.18 | 240.91
| 01.7.11.07-0045 | Электроды диаметром: 5 мм Э42А | т | 0.02275 | 10362 | 235.74
| 01.7.06.02-0002 | Лента бутиловая диффузионная | м | 29.6319 | 7.95 | 235.57
| 14.5.09.11-0102 | Уайт-спирит | кг | 35.1487 | 6.67 | 234.44
| 18.1.09.06-0021 | Кран шаровой муфтовый 11Б27П1, диаметром: 15 мм | шт | 14 | 15.71 | 219.94
| 01.7.06.05-0041 | Лента изоляционная прорезиненная односторонняя ширина 20 мм, толщина 0,25-0,35 мм | кг | 6.9318 | 30.4 | 210.73
| 19.2.03.09-0022 | Решетки жалюзийные неподвижные односекционные марка: СТД 302, размер 150х580 мм | м2 | 2.1175 | 98.75 | 209.1
| 01.7.15.07-0005 | Дюбели монтажные 10х130 (10х132, 10х150) мм | 10 шт. | 28.8706 | 7.03 | 202.96
| 24.3.05.08-0622 | Отвод сварной полиэтиленовый 90° к напорным трубам (ТУ 2248-006-75245920): ПЭ 100 PN6,3, диаметр 110 мм | шт | 1.75 | 114.27 | 199.97
| 01.7.15.14-0045 | Шуруп самонарезающий: (TN) 3,5/35 мм | 100 шт | 64.6363 | 3 | 193.91
| 01.7.02.09-0002 | Шпагат бумажный | кг | 16.8 | 11.5 | 193.2
| 62.1.02.22-0031 | Ящики с понижающим трансформатором автомат. выключателем,: 12в ЯТП-0,25-3 | шт | 0.875 | 202.82 | 177.47
| 01.7.15.04-0011 | Винты с полукруглой головкой длиной: 50 мм | т | 0.014087 | 12430 | 175.11
| 18.1.09.06-0023 | Кран шаровой муфтовый 11Б27П1, диаметром: 25 мм | шт | 5.25 | 33.28 | 174.72
| 01.3.02.03-0001 | Ацетилен газообразный технический | м3 | 4.5099 | 38.51 | 173.68
| 14.4.04.12-0011 | Эмаль эпоксидная: ЭП-733 зеленая | т | 0.0035 | 47700 | 166.95
| 19.2.01.01-0001 | Виброизоляторы пружинные: до № 38 | шт | 7 | 23.5 | 164.5
| 04.3.01.09-0012 | Раствор готовый кладочный цементный марки: 50 | м3 | 0.33801 | 485.9 | 164.24
| 01.1.01.09-0026 | Шнур асбестовый общего назначения марки: ШАОН диаметром 8-10 мм | т | 0.006125 | 26499 | 162.31
| 08.4.03.02-0004 | Горячекатаная арматурная сталь гладкая класса А-I, диаметром: 12 мм | т | 0.02485 | 6508.75 | 161.74
| 20.3.03.03-0023 | Светильник марка РВО-42 | шт | 3.5 | 45.25 | 158.38
| 08.3.07.01-0076 | Сталь полосовая, марка стали: Ст3сп шириной 50-200 мм толщиной 4-5 мм | т | 0.031238 | 5000 | 156.19
| 20.5.04.09-0001 | Сжимы ответвительные | 100 шт | 0.287 | 528 | 151.54
| 04.1.02.05-0040 | Бетон тяжелый, крупность заполнителя: 20 мм, класс В7,5 (М100) | м3 | 0.26775 | 535.46 | 143.37
| 11.2.04.05-0001 | Рейки деревянные 8х18 мм | м3 | 0.056613 | 2500 | 141.53
| 01.1.02.08-0002 | Прокладки из паронита марки ПМБ, толщиной: 1 мм, диаметром 100 мм | 1000 шт | 0.0245 | 5650 | 138.43
| 03.2.01.01-0001 | Портландцемент общестроительного назначения бездобавочный, марки: 400 | т | 0.32471 | 412 | 133.78
| 18.1.10.12-0003 | Кран пробно-спускной с прямым спуском сальниковый для воды марки 10б19бк диаметром 15 мм | шт | 4.375 | 30.37 | 132.87
| 01.7.03.04-0001 | Электроэнергия | кВт-ч | 331.5375 | 0.4 | 132.62
| 01.7.02.06-0017 | Картон строительный: прокладочный марки Б | т | 0.00665 | 19800 | 131.67
| 01.7.15.14-0023 | Шуруп для ГВЛ: 3,9/45 | 100 шт | 25.5763 | 5 | 127.88
| 14.4.01.09-0429 | Грунтовка: ЭП-0199 | т | 0.002625 | 48700 | 127.84
| 19.2.01.04-0021 | Вставки гибкие к радиальным (центробежным) вентиляторам из парусины и сортовой стали | м2 | 0.595 | 213.92 | 127.28
| 19.2.02.02-0012 | Зонты вентиляционных систем из листовой оцинкованной стали,: круглые, диаметром шахты 250 мм | шт | 1.75 | 68.1 | 119.18
| 01.7.07.29-0101 | Очес льняной | кг | 3.1263 | 37.29 | 116.58
| 02.3.01.02-0015 | Песок природный для строительных: работ средний | м3 | 2.1 | 55.26 | 116.05
| 01.3.01.06-0050 | Смазка универсальная тугоплавкая УТ (консталин жировой) | т | 0.006475 | 17500 | 113.31
| 01.7.15.03-0042 | Болты с гайками и шайбами строительные | кг | 12.39 | 9.04 | 112.01
| 18.1.02.02-0103 | Штурвал № 7800 для задвижек Hawle диаметром 100 мм (прим. Маховик AVK 08-050-01000) | 1шт. | 0.875 | 127.29 | 111.38
| 20.1.02.23-0082 | Перемычки гибкие, тип ПГС-50 | 10 шт. | 2.8 | 39 | 109.2
| 02.2.05.04-0031 | Щебень гравийный, фракция 5-20 мм | м3 | 0.56875 | 183.7 | 104.48
| 01.1.02.08-0001 | Прокладки из паронита марки ПМБ, толщиной: 1 мм, диаметром 50 мм | 1000 шт | 0.02975 | 3450 | 102.64
| 01.7.19.08-0002 | Рукав: В (П)-20-31, 5-47-У для воды технической и слабых растворов неорганических кислот и щелочей концентрацией до 20%, кроме растворов азотной кислоты | м | 4.375 | 22.72 | 99.4
| 24.3.01.01-0002 | Трубка полихлорвиниловая | кг | 2.7492 | 35.7 | 98.15
| 14.4.02.04-0141 | Краски масляные земляные марки: МА-0115 мумия, сурик железный | т | 0.0062125 | 15119 | 93.93
| 01.2.01.02-0052 | Битумы нефтяные строительные марки: БН-70/30 | т | 0.06125 | 1525.5 | 93.44
| 14.5.11.01-0003 | Шпатлевка масляно-клеевая | т | 0.032113 | 2898.5 | 93.08
| 01.3.01.01-0001 | Бензин авиационный Б-70 | т | 0.02065 | 4488.4 | 92.69
| 02.2.05.04-0081 | Щебень из природного камня для строительных работ марка: 400, фракция 10-20 мм | м3 | 0.68906 | 118.6 | 81.72
| 14.4.02.09-0001 | Краска | кг | 2.7869 | 28.6 | 79.7
| 01.7.11.07-0036 | Электроды диаметром: 4 мм Э46 | кг | 7.35 | 10.75 | 79.01
| 14.1.04.01-0001 | Клей «Армофлекс» 520 | л | 1.2014 | 65.58 | 78.79
| ТСЦ-101-2260 | Трубы асбестоцементные безнапорные: БНТ 100 | м | 5.3804 | 14.45 | 77.75
| 18.1.09.06-0024 | Кран шаровой муфтовый 11Б27П1, диаметром: 32 мм | шт | 0.875 | 87.19 | 76.29
| 01.2.01.02-0031 | Битумы нефтяные строительные изоляционные БНИ-IV-3, БНИ-IV, БНИ-V | т | 0.05285 | 1412.5 | 74.65
| 11.1.03.01-0080 | Бруски обрезные хвойных пород длиной: 4-6,5 м, шириной 75-150 мм, толщиной 40-75 мм, IV сорта | м3 | 0.069038 | 1056 | 72.9
| 01.7.06.05-0042 | Лента липкая изоляционная на поликасиновом компаунде марки ЛСЭПЛ, шириной 20-30 мм, толщиной от 0,14 до 0,19 мм | кг | 0.77175 | 91.29 | 70.45
| 24.3.05.02 | Лючки | шт. | 26.25 | 2.66 | 69.83
| 14.4.02.09-0302 | Краска БТ-177 серебристая | т | 0.00315 | 21205 | 66.8
| 01.7.15.14-0022 | Шуруп для ГВЛ: 3,9/30 | 100 шт | 15.099 | 4 | 60.4
| 01.7.15.10-0057 | Скобы: скрепляющие и для подвеса | кг | 8.75 | 6.5 | 56.88
| 14.4.03.03-0002 | Лак битумный: БТ-123 | т | 0.007 | 7826.9 | 54.79
| 10.1.02.02-0103 | Листы алюминиевые марки АД1Н, толщиной: 1 мм | кг | 1.029 | 52.86 | 54.39
| 08.1.02.11-0023 | Поковки простые строительные /скобы, закрепы, хомуты и т,п,/ массой до 1,6 кг | кг | 3.5 | 15.14 | 52.99
| 14.4.03.03-0102 | Лак БТ-577 | т | 0.0053375 | 9550.01 | 50.97
| 14.5.05.01-0012 | Олифа комбинированная, марки: К-3 | т | 0.0028 | 16950 | 47.46
| 11.1.02.04-0031 | Лесоматериалы круглые хвойных пород для строительства диаметром 14-24 см, длиной 3-6,5 м | м3 | 0.081638 | 558.33 | 45.58
| 01.7.19.02-0041 | Кольца резиновые для: чугунных напорных труб диаметром 50-300 мм | кг | 1.8244 | 24.41 | 44.53
| 18.1.10.01-0033 | Вентили проходные муфтовые: 15КЧ18Р для воды, давлением 1,6 МПа (16 кгс/см2), диаметром 25 мм | шт | 1.75 | 23.45 | 41.04
| 01.7.15.06-0094 | Гвозди проволочные оцинкованные для асбестоцементной кровли: 4,5х120 мм | т | 0.0034125 | 11978 | 40.87
| 01.7.06.12-0008 | Лента ПХВ-304 | кг | 1.6695 | 24.04 | 40.13
| 20.2.02.01-0019 | Втулки изолирующие | 1000 шт | 0.147 | 270 | 39.69
| 14.5.09.07-0032 | Растворитель марки: Р-5 | т | 0.0042875 | 8897 | 38.15
| 01.7.11.07-0040 | Электроды диаметром: 4 мм Э50А | т | 0.0030625 | 11524 | 35.29
| 14.5.09.05-0103 | Очиститель для клея «Армофлекс» | л | 0.168 | 200.58 | 33.7
| 08.3.03.05-0013 | Проволока стальная низкоуглеродистая разного назначения оцинкованная диаметром: 1,6 мм | т | 0.002275 | 14690 | 33.42
| 01.7.07.10-0001 | Патроны для строительно-монтажного пистолета | 1000 шт | 0.12609 | 253.8 | 32
| 01.1.02.10-0021 | Асбест хризотиловый марки: К-6-30 | т | 0.025725 | 1160 | 29.84
| 01.7.07.29-0091 | Опилки древесные | м3 | 0.812 | 34.92 | 28.36
| 08.3.03.05-0011 | Проволока стальная низкоуглеродистая разного назначения оцинкованная диаметром: 1,1 мм | т | 0.0018375 | 14690 | 26.99
| 01.7.15.14-0051 | Шуруп строительный с потайной головкой | 100 шт | 5.2608 | 5 | 26.3
| 01.7.15.07-0042 | Дюбели с калиброванной головкой (в обоймах): 3х58,5 мм | т | 0.0011375 | 22558 | 25.66
| 14.5.04.03-0104 | Мастика клеящая каучуковая, марки КН-2 | кг | 2.9741 | 8.36 | 24.86
| 14.5.09.04-0111 | Отвердитель: № 1 | т | 0.00035 | 67872 | 23.76
| 01.7.06.03-0023 | Лента полиэтиленовая с липким слоем: марка А | кг | 0.5733 | 39.02 | 22.37
| 01.7.19.07-0003 | Резина прессованная | кг | 0.73395 | 28.26 | 20.74
| 02.2.05.04-0093 | Щебень из природного камня для строительных работ марка: 800, фракция 20-40 мм | м3 | 0.18043 | 108.4 | 19.56
| 01.7.07.29-0031 | Каболка | т | 0.0006125 | 30030 | 18.39
| 08.1.02.11-0001 | Поковки из квадратных заготовок, масса: 1,8 кг | т | 0.0028 | 5989 | 16.77
| 10.1.02.02-0101 | Листы алюминиевые марки АД1Н, толщиной: 0,5 мм | кг | 0.2772 | 60.23 | 16.7
| 20.1.02.06-0031 | Припой | кг | 0.1764 | 85.97 | 15.17
| 18.3.01.01-0051 | Головки для присоединения рукавов поливочных диаметром: 25 мм | шт | 3.5 | 3.84 | 13.44
| 24.3.05.19-0201 | Трап полипропиленовый диаметром 100 мм | шт | 0.875 | 15.17 | 13.27
| 04.3.01.09-0012 | Раствор готовый кладочный цементный марки: 50 | м3 | 0.026775 | 485.9 | 13.01
| 04.3.01.09-0001 | Раствор готовый кладочный тяжелый цементный | м3 | 0.025988 | 424.88 | 11.04
| 01.7.11.04-0072 | Проволока сварочная легированная диаметром: 4 мм | т | 0.0006125 | 13560 | 8.31
| 23.1.02.07-0001 | Крепления для трубопроводов оцинкованные: кронштейны, планки, хомуты | кг | 0.385 | 17.21 | 6.63
| 01.7.11.07-0054 | Электроды диаметром: 6 мм Э42 | т | 0.0007 | 9424 | 6.6
| 01.7.15.14-0169 | Шурупы с полукруглой головкой: 6х40 мм | т | 0.000525 | 12430 | 6.53
| ТСЦ-101-2198 | Геоткань CARBOFOL | м2 | 0.21875 | 25.41 | 5.56
| 01.7.15.07-0082 | Дюбель-гвоздь 6/39 мм | 100 шт | 0.07 | 70 | 4.9
| 10.1.02.04-0009 | Прутки из алюминиевых сплавов марки АД1, круглого сечения, нормальной точности и прочности, немерной длины, диаметром: 135-200 мм | т | 8.75e-05 | 55960.01 | 4.9
| 01.7.19.04-0002 | Пластина резиновая рулонная вулканизированная | кг | 0.35 | 13.56 | 4.75
| 01.3.05.38-0241 | Метиленхлорид | кг | 0.39034 | 11.8 | 4.61
| 14.1.05.03-0012 | Клей фенолполивинилацетатный марки: БФ-2, сорт I | т | 0.00035 | 12330 | 4.32
| 01.3.02.02-0001 | Аргон газообразный, сорт: I | м3 | 0.24063 | 17.86 | 4.3
| 01.7.15.14-0043 | Шуруп самонарезающий: (LN) 3,5/11 мм | 100 шт | 1.785 | 2 | 3.57
| 01.7.06.07-0001 | Лента К226 | 100 м | 0.027563 | 120 | 3.31
| 01.7.15.04-0054 | Винты самонарезающие: оцинкованные, размером 4-12 мм ГОСТ 10621-80 | т | 8.75e-05 | 33180 | 2.9
| 01.7.15.11-0061 | Шайбы пружинные | т | 8.75e-05 | 31600 | 2.77
| ТСЦ-101-4956 | Анкер клиновой В12 | шт. | 3.5 | 0.77 | 2.7
| 23.3.06.04-0008 | Трубы стальные сварные водогазопроводные с резьбой черные легкие (неоцинкованные) диаметр условного прохода: 25 мм, толщина стенки 2,8 мм | м | 0.1575 | 15.33 | 2.41
| 01.7.03.01-0002 | Вода водопроводная | м3 | 0.6804 | 3.15 | 2.14
| 20.3.02.03-0037 | Лампы накаливания газопольные в прозрачной колбе: МО 36-60 | 10 шт. | 0.0875 | 24.15 | 2.11
| 20.3.02.03-0033 | Лампы накаливания газопольные в прозрачной колбе: МО 24-60 | 10 шт. | 0.0875 | 23.53 | 2.06
| 08.1.02.17-0071 | Сетка проволочная стальная плетеная и крученая с квадратными ячейками 10х10 мм | м2 | 0.0735 | 16.58 | 1.22
| 04.1.02.05-0007 | Бетон тяжелый, класс: В20 (М250) | м3 | 0.0014 | 665 | 0.93
| 03.2.02.08-0001 | Цемент гипсоглиноземистый расширяющийся | т | 0.00035 | 1836 | 0.64
| 01.3.03.06-0002 | Кислота соляная: техническая | т | 0.0004375 | 1205.7 | 0.53
| 03.1.02.03-0015 | Известь строительная: негашеная хлорная, марки А | кг | 0.058188 | 2.15 | 0.13
| 14.5.09.02-0002 | Ксилол нефтяной марки А | т | -0.0002625 | 7640 | -2.01
Итого прочие материалы
|  | Итого по разделу «Материалы» |  |  |  |  | 100%
ИТОГО ПО РМ
|  | Накладные расходы | % | 114.5%
|  | Сметная прибыль | % | 87.31%
Итого СМР (с НР и СП)
ВСЕГО СМР + ОБОРУДОВАНИЕ
|  | ИТОГО ПОКАЗАТЕЛЬ НА ЕД. ИЗМ. | ячейка | 7
Составил ______________________ А.П. Николаева
(подпись, инициалы, фамилия)
Проверил ______________________ А.В. Костянецкая
(подпись, инициалы, фамилия)

## Прил.6 Расчет ОБ
Приложение №6
Расчет стоимости оборудования
Наименование разрабатываемого показателя УНЦ -
№ пп. | Код ресурса | Наименование | Ед. изм. | Кол-во единиц по проектным данным | Сметная стоимость в ценах на 01.01.2000 (руб.)
[5 empty] | на ед. изм. | общая
1 | 2 | 3 | 4 | 5 | 6 | 7
ИНЖЕНЕРНОЕ ОБОРУДОВАНИЕ
1 | Прайс из СД ОП | КОМПЛЕКС ГАЗОАНАЛИТИЧЕСКИЙ МНОГОКАНАЛЬНЫЙ МАРКИ СГК-52(ЭЛЕГАЗ) (ОЗП=1,2; ЭМ=1,2 к расх.; ЗПМ=1,2; МАТ=1,042 к расх.; ТЗ=1,2; ТЗМ=1,2) | КОМПЛЕКТ | 2 | 296627.73
| Прайс из СД ОП | Щит ВРУ КРУЭ (МАТ=1,042 к расх.) | ШТ | 2 | 176454.19
| Прайс из СД ОП | Щит ЩНС (МАТ=1,042 к расх.) | ШТ | 2 | 157914.76
| Прайс из СД ОП | Сплит-система с внутренним блоком настенного типа в комплекте с пультом управления и комплектом для зимнего пуска , Qx=2,8kBt CS/СH-25H3A-V124 (МАТ=1,042 к расх.) | шт. | 4 | 24184.63
| Прайс из СД ОП | УСТРОЙСТВО ПРОБОЗАБОРНОЕ ВПФ-1 (ОЗП=1,2; ЭМ=1,2 к расх.; ЗПМ=1,2; МАТ=1,042 к расх.; ТЗ=1,2; ТЗМ=1,2) | КОМПЛЕКТ | 26 | 3625.45
| Прайс из СД ОП | Приточный агрегат панельный моноблочный П5 MPL LXP 15L/G.1-V.1(EG.4-HE.4.50.160-FR.C45.040T2)(SP.10)G.1 в составе воздушный клапан, фильтр, электрический нагреватель, вентилятор с двигателем, шумоглушитель, гибкие соединения (МАТ=1,042 к расх.) | компл. | 1 | 92300.47
| Прайс из СД ОП | Клапан воздушный прямоугольного сечения 500x400мм с электроприводом NF230-S VKZ(C) 500x400 NF230 (МАТ=1,042 к расх.) | шт. | 13 | 5553.27
| Прайс из СД ОП | Вентиляторы (П1-П4;В1-В4; В10.В11) с электродвиг.,канальные реверсивные, марка YWF(K) 4D-500-ZF (380в) с настенной панелью (МАТ=1,042 к расх.) | шт. | 13 | 5373.94
| Прайс из СД ОП | Автоматика MTH/SPM-PDM-E0.HE4-F.16.E4.80/SM.DU/IF.040D/DA.CP/DA.AP/A.2x.S05L/DP.R (МАТ=1,042 к расх.) | компл. | 1 | 66834.34
| Прайс из СД ОП | РЕЛЕ КОНТРОЛЯ ВОЗДУШНОГО ПОТОКА KLSW-3 (ОЗП=1,2; ЭМ=1,2 к расх.; ЗПМ=1,2; МАТ=1,042 к расх.; ТЗ=1,2; ТЗМ=1,2) | ШТ | 19 | 3491.17
| Прайс из СД ОП | Вентилятор (В5) во взрывозащищенном исполнении L=18000 м3/час ВР-86--77-8,0 Р=580Па,с двигателем A132M6 совставками гибкими и виброизоляторами (МАТ=1,042 к расх.) | шт. | 2 | 26199.32
| Прайс из СД ОП | Электроконвекторы в комплекте с термостатом SD4 (SD4-20) мощностью 2.0 кВт (МАТ=1,042 к расх.) | шт | 26 | 1499.68
| Прайс из СД ОП | Вентиляторы (ДУ1.ДУ2) крышые, марка ВКР-8-ДУ L=17000м3/ч, Рду1=400Па Рду2=660Па с двигателем А112МА6 N=3кВт, n=960 об/мин.,стакан монтажный Ду-115 -2шт. (МАТ=1,042 к расх.) | шт. | 2 | 19374.83
| Прайс из СД ОП | Приточный подвесной агрегат панельный моноблочный П6 MPL LX 02 R/G/1-V.1(EG.4-HE.1.27.27-FR.C22.007T2) (SP.10)G.1 в составе воздушный клапан, фильтр, электрический нагреватель, вентилятор с двигателем, шумоглушитель, гибкие соединения (МАТ=1,042 к расх.) | компл. | 1 | 35046.48
| Прайс из СД ОП | Вентиляторы (В6.В7) крышные, марка КВР63/45-4Е L=3000м3/ч, Р=100Па с двигателем АМР63В4А N=0,37кВт, n=1320 об/мин.,стакан монтажный 3,55 -2шт. (МАТ=1,042 к расх.) | шт. | 2 | 15934.2
| Прайс из СД ОП | Шкаф управления вентиляционными системами и электроприводами воздушных и огнезадерживающих клапанов PRUF-SpSe-5/915 (1732,1*73,67) (ОЗП=1,2; ЭМ=1,2 к расх.; ЗПМ=1,2; МАТ=1,042 к расх.; ТЗ=1,2; ТЗМ=1,2) | ШТ | 1 | 27416.22
| Прайс из СД ОП | Шкаф управления вентиляционными системами и электроприводами воздушных и огнезадерживающих клапанов PRUF-SpSe-4/915 (1498,05*73,67) (ОЗП=1,2; ЭМ=1,2 к расх.; ЗПМ=1,2; МАТ=1,042 к расх.; ТЗ=1,2; ТЗМ=1,2) | ШТ | 1 | 23711.6
| Прайс из СД ОП | Автоматика (объединенные системы П6 MTH/SKP.X/IF.007E/DA.CP/A.2x.S05L/DP.R/SOM.E1/63 (МАТ=1,042 к расх.) | компл. | 1 | 23282.85
| Прайс из СД ОП | Шкаф управления вентиляционными системами и электроприводами воздушных и огнезадерживающих клапанов PRUF-SpSe-1/915 (1330,89*73,67) (ОЗП=1,2; ЭМ=1,2 к расх.; ЗПМ=1,2; МАТ=1,042 к расх.; ТЗ=1,2; ТЗМ=1,2) | ШТ | 1 | 21065.74
| Прайс из СД ОП | Шкаф управления вентиляционными системами и электроприводами воздушных и огнезадерживающих клапанов PRUF-SpSe-2/915 (1330,89*73,67) (ОЗП=1,2; ЭМ=1,2 к расх.; ЗПМ=1,2; МАТ=1,042 к расх.; ТЗ=1,2; ТЗМ=1,2) | ШТ | 1 | 21065.74
| Прайс из СД ОП | Вытяжной подвесной агрегат панельный моноблочный В8 MPL LXP 02 R/G/1 (SP.10) (FR.C22.003T2)V.1-G.1 в составе воздушный клапан, вентилятор с двигателем, шумоглушитель, гибкие соединения (МАТ=1,042 к расх.) | компл. | 1 | 20350.09
| Прайс из СД ОП | Шкаф управления вентиляционными системами и электроприводами воздушных и огнезадерживающих клапанов PRUF-SpSe-3/915 (964,19*73,67) (ОЗП=1,2; ЭМ=1,2 к расх.; ЗПМ=1,2; МАТ=1,042 к расх.; ТЗ=1,2; ТЗМ=1,2) | ШТ | 1 | 15261.5
| Прайс из СД ОП | Шкаф управления вентиляционными системами и электроприводами воздушных и огнезадерживающих клапанов PRUF-SpSe-6/915 (912,42*73,67) (ОЗП=1,2; ЭМ=1,2 к расх.; ЗПМ=1,2; МАТ=1,042 к расх.; ТЗ=1,2; ТЗМ=1,2) | ШТ | 1 | 14442.07
| Прайс из СД ОП | Преобразователь частоты ATV212 3.0 KBT (МАТ=1,042 к расх.) | шт. | 2 | 4947.13
| Прайс из СД ОП | Клапан противопожарный дымовой сечением 1000х500 с электроприводом "Вelimo" BLF-230S мощностью N=0.008кВт.Предел огнестойкости 1 час.Клапан КДМ-2м-МВЕ(220)-1000х500 (МАТ=1,042 к расх.) | шт. | 2 | 4852.36
| Прайс из СД ОП | Автоматика (объединенные системы В8) MTH/IF.004E/A.2x.Е05L (МАТ=1,042 к расх.) | компл. | 1 | 6663.88
| Прайс из СД ОП | Клапан противопожарный сечением 400х200 с электроприводом "Вelimo" BLF-230S мощностью N=0.008кВт.Предел огнестойкости 1 час.Клапан КПС-1м(60)-НО-МВ(220)-400х200 (МАТ=1,042 к расх.) | шт. | 2 | 3293.36
| Прайс из СД ОП | Клапан противопожарный сечением 200х200 с электроприводом "Вelimo" BLF-230S мощностью N=0.008кВт.Предел огнестойкости 1 час.Клапан КПС-1м(60)-НО-МВ(220)-200х200 (МАТ=1,042 к расх.) | шт. | 2 | 3189.68
| Прайс из СД ОП | Ящик с понижающим трансформатором 220/36В (МАТ=1,02 к расх.) | ШТ | 14 | 353.53
| Прайс из СД ОП | Клапан противопожарный сечением 1000х800 с электроприводом "Вelimo" BLF-230S мощностью N=0.008кВт.Предел огнестойкости 1 час.Клапан КПС-1м(60)-НО-МВ(220)-1000х800 (МАТ=1,042 к расх.) | шт. | 1 | 4852.36
| Прайс из СД ОП | ЭЛЕКТРОПРИВОД BELIMO BLF230 (ОЗП=1,2; ЭМ=1,2 к расх.; ЗПМ=1,2; МАТ=1,042 к расх.; ТЗ=1,2; ТЗМ=1,2) | ШТ | 1 | 3949.02
| Прайс из СД ОП | Клапан противопожарный сечением 800х500 с электроприводом "Вelimo" BLF-230S мощностью N=0.008кВт.Предел огнестойкости 1 час.Клапан КПС-1м(60)-НО-МВ(220)-800х500 (МАТ=1,042 к расх.) | шт. | 1 | 3804.59
| Прайс из СД ОП | Электроконвекторы в комплекте с термостатом SD4 (SD4-15) мощностью 1,5кВт (МАТ=1,042 к расх.) |  | 2 | 1231.11
| Прайс из СД ОП | ИЗМЕРИТЕЛЬ-РЕГУЛЯТОР С ИНТЕРФЕЙСОМ RS-485 ТРМ 202 Н (ОЗП=1,2; ЭМ=1,2 к расх.; ЗПМ=1,2; МАТ=1,042 к расх.; ТЗ=1,2; ТЗМ=1,2) | ШТ | 2 | 1039.47
| Прайс из СД ОП | Электроконвекторы в комплекте с термостатом SD4 (SD4-10) мощностью 1,0кВт (МАТ=1,042 к расх.) |  | 2 | 1035.81
| Прайс из СД ОП | Вентиляторы (В9) радиальные канальные вытяжные, марка ВК-200 L=400м3/ч, Р=70Па с двигателем N=0,178кВт, n=2400 об/мин. (МАТ=1,042 к расх.) | шт. | 1 | 1759.66
| Прайс из СД ОП | ТЕРМОПРЕОБРАЗОВАТЕЛЬ СОПРОТИВЛЕНИЯ ПЛАНОВЫЙ ДТС 125-100П.В2.60 (ОЗП=1,2; ЭМ=1,2 к расх.; ЗПМ=1,2; МАТ=1,042 к расх.; ТЗ=1,2; ТЗМ=1,2) | ШТ | 2 | 266.2
ИТОГО ИНЖЕНЕРНОЕ ОБОРУДОВАНИЕ
ТЕХНОЛОГИЧЕСКОЕ ОБОРУДОВАНИЕ
| БЦ.4_1.475 | Ячейка выключателя 220 кВ 2000/50 | ячейка | 7
ИТОГО ТЕХНОЛОГИЧЕСКОЕ ОБОРУДОВАНИЕ
Всего по разделу «Оборудование»
Составил ______________________ А.П. Николаева
(подпись, инициалы, фамилия)
Проверил ______________________ А.В. Костянецкая
(подпись, инициалы, фамилия)

## Прил.7 Расчет пок.
Приложение №7
Расчет показателя УНЦ
Наименование разрабатываемого показателя УНЦ -
Код показателя | Наименование показателя | Наименование РМ, входящих в состав показателя | Норматив цены на 01.01.2023, тыс.руб.
1 | 2 | 3 | 4
В4-02-2 | УНЦ ячейки выключателя ВУ 110 - 500 кВ с учетом здания ЗРУ
(подпись, инициалы, фамилия)
Проверил ______________________ А.В. Костянецкая
(подпись, инициалы, фамилия)

## Прил.10
Приложение № 10
Используемые индексы изменений сметной стоимости и нормы сопутствующих затрат
Наименование индекса / норм сопутствующих затрат | Дата применения и обоснование индекса / норм сопутствующих затрат | Размер индекса / норма сопутствующих затрат
1 | 2 | 3
Индекс изменения сметной стоимости на 1 квартал 2023 года. ОЗП | Письмо Минстроя России от 30.03.2023г. №17106-ИФ/09 прил.1 | 44.29
Индекс изменения сметной стоимости на 1 квартал 2023 года. ЭМ | Письмо Минстроя России от 30.03.2023г. №17106-ИФ/09 прил.1 | 13.47
Индекс изменения сметной стоимости на 1 квартал 2023 года. МАТ | Письмо Минстроя России от 30.03.2023г. №17106-ИФ/09 прил.1 | 8.04
Индекс изменения сметной стоимости на 1 квартал 2023 года. ОБ | Письмо Минстроя России от 23.02.2023г. №9791-ИФ/09 прил.6 | 6.26
Временные здания и сооружения | п.22 Приложения №1 Методики орпределения затрат на строительство временных зданий и сооружений по приказу Минстроя РФ №332/пр от 19.06.2020 | 3.9%
Дополнительные затраты при производстве строительно-монтажных работ в зимнее время | п.37 Приложения №1 Методики орпределения дополнительных затрат при производстве работ в зимнее время по приказу Минстроя РФ №325/пр от 25.05.2021 | 2.1%
Пусконаладочные работы |  | Расчет
Строительный контроль | Постановление Правительства РФ от 21.06.10 г. № 468 | 2.14%
Авторский надзор - 0,2% | Приказ от 4.08.2020 № 421/пр п.173 | 0.2%
Непредвиденные расходы | Приказ от 4.08.2020 № 421/пр п.179 | 3%
Составил ______________________ А.П. Николаева
(подпись, инициалы, фамилия)
Проверил ______________________ А.В. Костянецкая
(подпись, инициалы, фамилия)

## ФОТр.тек.
Расчет размера средств на оплату труда рабочих-строителей в текущем уровне цен (ФОТр.тек.)
Составлен в уровне цен на 01.01.2023 г.
№ пп. | Наименование элемента | Обозначение | Формула | Величина элемента | Наименования обосновывающих документов
1 | 2 | 3 | 4 | 5 | 6
1.1 | Среднемесячный размер оплаты труда рабочего первого разряда, занятого в строительной отрасли, для соответствующего субъекта РФ (частей субъекта РФ) или части территории РФ (включающей 2 или более субъектов РФ), руб. | С1ср | - | 47872.94 | Расчёт среднемесячного размера оплаты труда рабочего первого разряда, занятого в строительной отрасли на 1 квартал 2022 года с учётом фактических данных об уровне доплат и надбавок за 2021 г.(Приказ ПАО "Россети" от 03.10.2022 № 473)
1.2 | Среднегодовое нормативное число часов работы одного рабочего в месяц, часы (ч.) | tср | 1973ч/12мес. |  | Производственный календарь 2023 год (40-часов.неделя)
1.3 | Коэффициент увеличения | Кув | - | 1
1.4 | Средний разряд работ |  |  | 3.5 | РТМ
1.5 | Тарифный коэффициент среднего разряда работ | КТ | - | 1.263 | Методические рекомендации по определению сметных цен на затраты труда в строительстве, утвержденные приказом Минстроя России от 04.09.2019 №515/пр, табл.2
1.6 | Коэффициент инфляции, определяемый поквартально | Кинф | - | 1.139 | Прогноз социально-экономического развития РФ, публикуемый Министерством экономического развития РФ, по строке "Индекс потребительских цен в среднем в год" на текущий год | https://economy.gov.ru/material/directions/makroec/prognozy_socialno_ekonomicheskogo_razvitiya/prognoz_socialno_ekonomicheskogo_razvitiya_rf_na_period_do_2024_goda_.html
1.7 | Размер средств на оплату труда рабочих-строителей в текущем уровне цен (ФОТр.тек.), руб/чел.-ч | ФОТр.тек. | (С1ср/tср*КТ*Т*Кув)*Кинф |  | Методика расчета индексов изменения сметной стоимости строительства, утвержденной приказом Минстроя России от 05.06.2019 №326/пр, п.31