## Прил.1 Сравнит табл
Приложение № 1
Сравнительная таблица отбора объекта-представителя
Данный показатель относится к группе "Актуализация УНЦ" (п.8 Методики). Данная РМ актуализирована на базе согласованной РТМ из УНЦ, утвержденных приказом Минэнерго №10 от 17.01.2019 года. Выбор (замена) объекта-представителя не производился
Наименование разрабатываемого показателя УНЦ - |  | Ячейка выключателя ВУ 330 кВ с учетом здания ЗРУ, ном.ток 3150 А, ном.ток отключения 50 кА
Сопоставимый уровень цен: 4 кв. 2012г
Единица измерения — 1 ячейка
№ п/п | Параметр | Объект-представитель
1 | Наименование объекта-представителя | ПС 330кВ Кисловодск с заходами ВЛ 330 кВ
2 | Наименование субъекта Российской Федерации | Ставропольский край
3 | Климатический район и подрайон | IVГ
4 | Мощность объекта | 4
5 | Краткие характеристики конструктивных элементов сооружения (фундаменты, сваи, опоры, металлоконструкции и другие элементы характеризующие объекты) | Схема РУ 330-7 Марка КРУЭ - АББ
6 | Сметная стоимость строительства/ реконструкции/ технического перевооружения/ модернизации в текущем уровне цен по заключению (тыс. руб.), в т.ч.:
6.1 | строительно-монтажные работы
6.2 | оборудование и инвентарь
6.3 | пусконаладочные работы
6.4 | прочие и лимитированные затраты
7 | Сопоставимый уровень цен | 4 кв. 2012г
8 | Сметная стоимость строительства/ реконструкции/ технического перевооружения/ модернизации в сопоставимом уровне цен, приведенная к условиям строительства в базовом районе (тыс. руб.)
9 | Приведенная сметная стоимость на единицу мощности, тыс. руб. (строка 8/строку 4)
10 | Примечание | Выбран объектом-представителем с учетом минимальной удельной стоимости. Исключены доп. затраты, связанные с усложненными условиями выполнения смр (стесненность, работа вблизи объектов под высоким напряжением)
Составил ______________________ А.П. Николаева
(подпись, инициалы, фамилия)
Проверил ______________________ А.В. Костянецкая
(подпись, инициалы, фамилия)

## Прил.2 Расч стоим
Приложение № 2
Расчет стоимости основных видов работ для выбора объекта-представителя
Наименование разрабатываемого показателя УНЦ - |  | Ячейка выключателя ВУ 330 кВ с учетом здания ЗРУ, ном.ток 3150 А, ном.ток отключения 50 кА
№ п/п | Перечень конструктивных элементов сооружения (фундаменты, сваи, опоры, металлоконструкции и другие элементы характеризующие объекты-аналоги) и прочих затрат | Объект-представитель 1
|  | Номер сметы | Наименование сметы | Сметная стоимость в уровне цен 4 кв. 2012 г., тыс. руб.
|  |  |  | Строительные работы | Монтажные работы | Оборудование | Прочее | Всего
1 |  | 02-02-01 | Строительные работы
2 |  | 02-02-02 | Отопление.
3 |  | 02-02-03 | Вентиляция.
4 |  | 02-02-04 | Водопровод и канализация.
5 |  | 02-02-05 | Электромонтажные работы
6 |  | 02-02-06 | Щит собственных нужд (установленный в помещении СПЗ)
7 |  | 02-02-07 | Подъемно-транспортное оборудование
Всего по объекту:
Всего по объекту в сопоставимом уровне цен 4 кв. 2012г:
Составил ______________________ А.П. Николаева
(подпись, инициалы, фамилия)
Проверил ______________________ А.В. Костянецкая
(подпись, инициалы, фамилия)

## Прил.3
Приложение № 3
Объектная ресурсная ведомость
Наименование разрабатываемого показателя УНЦ - |  |  | Ячейка выключателя ВУ 330 кВ с учетом здания ЗРУ, ном.ток 3150 А, ном.ток отключения 50 кА
п/п | №ЛСР | Код ресурса | Наименование ресурса | Ед. изм. | Кол-во единиц по данным объекта-представителя | Сметная стоимость в ценах на 01.01.2000 (руб.)
[6 empty] | на ед.изм. | общая
1 |  | 2 | З | 4 | 5 | 6 | 7
Затраты труда рабочих
1 |  | 1-3-3 | Затраты труда рабочих (ср 3,3) | чел.час | 9862.1071 | 8.86
|  | 1-4-0 | Затраты труда рабочих (ср 4) | чел.час | 8952.3176 | 9.62
|  | 1-3-2 | Затраты труда рабочих (ср 3,2) | чел.час | 8713.13 | 8.74
|  | 1-3-8 | Затраты труда рабочих (ср 3,8) | чел.час | 8034.3526 | 9.4
|  | 1-3-1 | Затраты труда рабочих (ср 3,1) | чел.час | 7876.4663 | 8.64
|  | 1-3-6 | Затраты труда рабочих (ср 3,6) | чел.час | 6898.3978 | 9.18
|  | 1-3-5 | Затраты труда рабочих (ср 3,5) | чел.час | 4445.6645 | 9.07
|  | 1-3-0 | Затраты труда рабочих (ср 3) | чел.час | 2900.2169 | 8.53
|  | 1-3-4 | Затраты труда рабочих (ср 3,4) | чел.час | 2500.8604 | 8.97
|  | 1-5-0 | Затраты труда рабочих (ср 5) | чел.час | 1677.1586 | 11.09
|  | 1-4-2 | Затраты труда рабочих (ср 4,2) | чел.час | 1657.1878 | 9.92
|  | 1-3-9 | Затраты труда рабочих (ср 3,9) | чел.час | 1720.7204 | 9.51
|  | 1-2-2 | Затраты труда рабочих (ср 2,2) | чел.час | 1992.529 | 7.94
|  | 1-2-9 | Затраты труда рабочих (ср 2,9) | чел.час | 1187.7825 | 8.46
|  | 1-4-1 | Затраты труда рабочих (ср 4,1) | чел.час | 983.5992 | 9.76
|  | 1-5-3 | Затраты труда рабочих (ср 5,3) | чел.час | 755.6641 | 11.64
|  | 1-2-7 | Затраты труда рабочих (ср 2,7) | чел.час | 827.0403 | 8.31
|  | 1-4-9 | Затраты труда рабочих (ср 4,9) | чел.час | 602.7454 | 10.94
|  | 1-4-4 | Затраты труда рабочих (ср 4,4) | чел.час | 564.483 | 10.21
|  | 1-2-0 | Затраты труда рабочих (ср 2) | чел.час | 642.0234 | 7.8
|  | 1-1-5 | Затраты труда рабочих (ср 1,5) | чел.час | 626.0749 | 7.5
|  | 1-4-3 | Затраты труда рабочих (ср 4,3) | чел.час | 446.8401 | 10.06
|  | 1-4-6 | Затраты труда рабочих (ср 4,6) | чел.час | 405.7118 | 10.5
|  | 1-4-7 | Затраты труда рабочих (ср 4,7) | чел.час | 7.4212 | 10.65
|  | 1-2-5 | Затраты труда рабочих (ср 2,5) | чел.час | 5.8324 | 8.17
|  | 1-2-8 | Затраты труда рабочих (ср 2,8) | чел.час | -6.7374 | 8.38
Затраты труда машинистов
|  | 2 | Затраты труда машинистов | чел.-ч | 4242.05 |  | 55539.4
Машины и механизмы
|  | 91.14.03-002 | Автомобили-самосвалы, грузоподъемность до 10 т | маш.час | 1826,97 | 108.42
|  | 91.05.06-008 | Краны на гусеничном ходу, грузоподъемность 40 т | маш.час | 600.94 | 175.56
30 |  | 91.05.06-009 | Краны на гусеничном ходу, грузоподъемность 50-63 т | маш.час | 300.93 | 290.01
|  | 91.05.01-017 | Краны башенные, грузоподъемность 8 т | маш.час | 838.69 | 86.4
32 |  | 91.05.05-014 | Краны на автомобильном ходу, грузоподъемность 10 т | маш.час | 484.5 | 111.99
|  | 91.14.02-001 | Автомобили бортовые, грузоподъемность: до 5 т | маш.час | 509.33 | 65.71
|  | 91.05.06-007 | Краны на гусеничном ходу, грузоподъемность 25 т | маш.час | 243.47 | 120.04
|  | 91.01.05-085 | Экскаваторы одноковшовые дизельные на гусеничном ходу, емкость ковша 0,5 м3 | маш.час | 283.77 | 100
|  | 91.05.13-002 | Автомобиль бортовой: МАЗ 630300 с краном-манипулятором импортного производства, грузоподъемность 6 т | маш.час | 61.4 | 406.66
|  | 91.06.09-001 | Вышка телескопическая 25 м | маш.час | 106.53 | 142.7
|  | 91.17.04-233 | Установки для сварки: ручной дуговой (постоянного тока) | маш.час | 1680.53 | 8.1
|  | 91.21.01-012 | Агрегаты окрасочные высокого давления для окраски поверхностей конструкций, мощность 1 кВт | маш.час | 1700.6 | 6.82
|  | 91.05.02-005 | Краны козловые, грузоподъемность 32 т | маш.час | 46.27 | 120.24
|  | 91.05.01-025 | Краны башенные, грузоподъемность 25-75 т | маш.час | 17.5 | 312.21
|  | 91.18.01-007 | Компрессоры передвижные с двигателем внутреннего сгорания, давлением до 686 кПа (7 ат), производительность до 5 м3/мин | маш.час | 59.9 | 90
|  | 91.17.01-001 | Выпрямители сварочные многопостовые с количеством постов до 30 | маш.час | 121.37 | 34.09
|  | 91.06.06-048 | Подъемники одномачтовые, грузоподъемность до 500 кг, высота подъема 45 м | маш.час | 127.38 | 31.26
|  | 91.05.07-002 | Краны на железнодорожном ходу, грузоподъемность 16 т | маш.час | 18.8 | 187.02
|  | 91.17.04-171 | Преобразователи сварочные номинальным сварочным током 315-500 А | маш.час | 268.77 | 12.31
|  | 91.06.09-061 | Подмости самоходные высотой подъема: 12 м | маш.час | 75.85 | 35.3
|  | 91.17.04-031 | Агрегаты для сварки полиэтиленовых труб | маш.час | 19.14 | 100.1
|  | 91.01.01-035 | Бульдозеры, мощность 79 кВт (108 л.с.) | маш.час | 20.47 | 79.07
|  | 91.05.06-010 | Краны на гусеничном ходу, грузоподъемность 100 т | маш.час | 3.03 | 533.27
51 |  | 91.01.01-034 | Бульдозеры, мощность 59 кВт (80 л.с.) | маш.час | 27.16 | 59.47
|  | 91.06.05-016 | Погрузчики с вилочными подхватами, грузоподъемность 5 т | маш.час | 15.72 | 99.89
|  | 91.08.04-021 | Котлы битумные: передвижные 400 л | маш.час | 42.82 | 30
|  | 91.17.04-042 | Аппарат для газовой сварки и резки | маш.час | 1049.26 | 1.2
|  | 91.06.03-063 | Лебедки электрические тяговым усилием: до 49,05 кН (5 т) | маш.час | 151.88 | 8.2
|  | 91.17.04-036 | Агрегаты сварочные передвижные номинальным сварочным током 250-400 А: с дизельным двигателем | маш.час | 88.47 | 14
|  | 91.06.03-047 | Лебедки ручные и рычажные тяговым усилием: 31,39 кН (3,2 т) | маш.час | 384.92 | 3.12
|  | 91.21.22-433 | Установка газотехнологическая | маш.час | 9.48 | 101.62
|  | 91.05.06-012 | Краны на гусеничном ходу, грузоподъемность до 16 т | маш.час | 9.2 | 96.89
|  | 91.05.04-032 | Краны подвесные электрические (кран-балки), грузоподъемность 5 т | маш.час | 149.16 | 5.25
|  | 91.06.05-011 | Погрузчик, грузоподъемность 5 т | маш.час | 8.65 | 89.99
|  | 91.21.12-004 | Ножницы: электрические | маш.час | 20.53 | 33.59
|  | 91.07.04-001 | Вибратор глубинный | маш.час | 358.92 | 1.9
|  | 91.07.04-002 | Вибратор поверхностный | маш.час | 1171.06 | 0.5
|  | 91.05.08-007 | Краны на пневмоколесном ходу, грузоподъемность 25 т | маш.час | 5.12 | 102.51
|  | 91.05.04-005 | Краны мостовые электрические, грузоподъемность 5 т | маш.час | 11.26 | 42.32
|  | 91.17.04-161 | Полуавтоматы сварочные номинальным сварочным током 40-500 А | маш.час | 28.14 | 16.44
|  | 91.21.07-011 | Машины мозаично-шлифовальные | маш.час | 278.76 | 1.5
|  | 91.09.03-035 | Платформы широкой колеи 71 т | маш.час | 18.8 | 16.64
|  | 91.06.03-060 | Лебедки электрические тяговым усилием: до 5,79 кН (0,59 т) | маш.час | 150.01 | 1.7
71 |  | 91.19.12-021 | Насос вакуумный: 3,6 м3/мин | маш.час | 35.07 | 6.28
|  | 03-21-01-050 | Перевозка грузов автомобилями-самосвалами грузоподъемностью 10 т работающих вне карьера на расстояние: I класс груза до 50 км | 1 т груза | 7.8 | 27.16
|  | 91.07.08-024 | Растворосмесители передвижные: 65 л | маш.час | 16.83 | 12.39
|  | 91.21.18-001 | Воздухоосушитель для маслонаполненных вводов | маш.час | 398.16 | 0.34
|  | 91.08.09-023 | Трамбовки пневматические при работе от: передвижных компрессорных станций | маш.час | 213.84 | 0.55
|  | 91.06.07-005 | Тали электрические общего назначения, грузоподъемность 3,2 т | маш.час | 18.1 | 5.03
|  | 91.10.09-011 | Установки для гидравлических испытаний трубопроводов, давление нагнетания: низкое 0,1 МПа (1 кгс/см2), высокое 10 МПа (100 кгс/см2) | маш.час | 2.32 | 29.67
|  | 91.21.22-491 | Шинотрубогиб | маш.час | 3.95 | 15.24
|  | 91.21.01-016 | Агрегаты шпатлево-окрасочные | маш.час | 18.58 | 2.7
|  | 91.21.19-014 | Станки трубогибочные для труб диаметром: 200-500 мм | маш.час | 0.49 | 91.83
|  | 91.21.19-027 | Станок камнерезный универсальный | маш.час | 1.48 | 30.4
|  | 91.06.01-003 | Домкраты гидравлические, грузоподъемность 63-100 т | маш.час | 48.94 | 0.9
|  | 91.06.03-055 | Лебедки электрические тяговым усилием: 19,62 кН (2 т) | маш.час | 6.35 | 6.66
|  | 91.14.03-001 | Автомобиль-самосвал, грузоподъемность: до 7 т | маш.час | 0.41 | 89.54
|  | 91.14.02-002 | Автомобили бортовые, грузоподъемность: до 8 т | маш.час | 0.42 | 85.84
|  | 91.21.22-443 | Установки: для изготовления бандажей, диафрагм, пряжек | маш.час | 11.1 | 2.16
|  | 91.06.03-062 | Лебедки электрические тяговым усилием: до 31,39 кН (3,2 т) | маш.час | 2.73 | 6.9
|  | 91.04.01-041 | Молотки бурильные: легкие при работе от передвижных компрессорных станций | маш.час | 6.2 | 2.99
|  | 91.06.05-057 | Погрузчики одноковшовые универсальные фронтальные пневмоколесные, грузоподъемность 3 т | маш.час | 0.2 | 90.4
|  | 91.21.22-421 | Термос 100 л | маш.час | 5.53 | 2.7
|  | 91.05.01-016 | Краны башенные, грузоподъемность 5 т | маш.час | 0.13 | 83.43
|  | 91.05.05-013 | Краны на автомобильном ходу, грузоподъемность 6,3 т | маш.час | 0.06 | 88.01
|  | 91.06.05-012 | Погрузчики с вилочными подхватами, грузоподъемность 1 т | маш.час | 0.04 | 76.7
|  | 91.21.16-012 | Пресс: гидравлический с электроприводом | маш.час | 2.64 | 1.11
|  | 91.06.06-045 | Подъемники одномачтовые, грузоподъемность до 500 кг, высота подъема 15 м | маш.час | 0.09 | 24.33
|  | 91.21.19-031 | Станок: сверлильный | маш.час | 0.72 | 2.36
Оборудование
|  | Прайс из СД ОП | Ячейка выключателя 330 кВ | к-т | 4 | 32068062.83
|  | Прайс из СД ОП | Шеф-монтаж КРУЭ-для монтажа КРУЭ 330 кв | к-т | 1 | 2073298.43
|  | Прайс из СД ОП | Газотехнологическое оборудование для монтажа КРУЭ 330 кв | к-т | 1 | 1492146.6
|  | Прайс из СД ОП | элегаз в балонах (40 кг) для первичного заполнения-для монтажа КРУЭ 330 кв | шт | 87 | 15706.81
|  | Прайс из СД ОП | Кондиционер центральный каркасно-панельный КЦКП-5-У3 (заказ №1232943,№1232943-1) | шт | 2 | 73511.33
|  | Прайс из СД ОП | Кран мостовой электрический однобалочный подвесной грузоподъемность – 5,0 тонн; длина пролета – 12,0 м | 1шт. | 1 | 141982.43
|  | Прайс из СД ОП | Кондиционер настенный серии "Mr. Slim". внутренний блок РKA-RP60КAL, наружный блок PUHZ-RP60VHA | шт | 3 | 41714.66
|  | Прайс из СД ОП | Кран мостовой электрический однобалочный подвесной грузоподъемность – 5,0 тонн; длина пролета – 6,0 м | 1шт. | 1 | 122016.15
|  | Прайс из СД ОП | Кондиционер настенный серии "Mr. Slim". внутренний блок РKA-RP50HAL, наружный блок PUHZ-RP50VHA | шт | 3 | 36230.59
|  | Прайс из СД ОП | Кондиционер компактный панельный "Airmate-2000" (заказ №1128928а,№1128928а-1) | шт | 2 | 47343.42
|  | Прайс из СД ОП | Кондиционер настенный . внутренний блок FTXS71G, наружный блок RXS71G, "DAIKIN" | шт | 2 | 38743.9
|  | Прайс из СД ОП | Кондиционер центральный каркасно-панельный КЦКП-5-У3 (заказ №1128926,№1128926-1) | шт | 2 | 30382.69
|  | Прайс из СД ОП | Стоимость инфракрасного обогревателя Red Sun Iow | шт | 10 | 5770.03
|  | Прайс из СД ОП | Кондиционер центральный каркасно-панельный КЦКП-5-У3 (заказ №1128932,№1128932-1) | шт | 2 | 28031.93
|  | Прайс из СД ОП | Стоимость элктрообогревателя типа "Dimplex Unique" мощностью 1,0кВт , 2NC8 102 4L | шт | 40 | 1392.41
|  | Прайс из СД ОП | Кондиционер центральный каркасно-панельный КЦКП-3,15-У3 (заказ №1128925,№1128925-1) | шт | 2 | 26621.79
|  | Прайс из СД ОП | Кондиционер настенный . внутренний блок FTXS50G, наружный блок RXS50G, "DAIKIN" | шт | 2 | 26492.59
|  | Прайс из СД ОП | Кондиционер центральный каркасно-панельный КЦКП-3,15 (заказ №1128923б,№1128923б-1) | шт | 2 | 26465.32
|  | Прайс из СД ОП | Кондиционер центральный каркасно-панельный КЦКП-3,15 (заказ №1128924б,№1128924б-1) | шт | 2 | 26465.32
|  | Прайс из СД ОП | Кондиционер настенный серии "Mr. Slim". внутренний блок РKA-RP100КAL, наружный блок PUHZ-RP100VКA | шт | 1 | 49849.59
|  | Прайс из СД ОП | Кондиционер центральный каркасно-панельный КЦКП-3,15-У3 (заказ №1128930а,№1128930а-1) | шт | 2 | 24631.29
|  | Прайс из СД ОП | Мультисистема настенная серии "Mr. Slim". внутренний блок РKA-RP35HAL(2шт.), наружный блок PUHZ-RP71VHA (1шт.) | шт | 1 | 49201.79
|  | Прайс из СД ОП | Кондиционер центральный каркасно-панельный КЦКП-3,15-У3 (заказ №1128931,№1128931-1) | шт | 2 | 24305.17
|  | Прайс из СД ОП | Кондиционер центральный каркасно-панельный КЦКП-3,15 (заказ №1128929а,№1128929а-1) | шт | 2 | 22949.6
|  | Прайс из СД ОП | Мультсистема настенная серии "Делюкс" . внутренний блок MSZ-FD25VA (3шт.), наружный блок MXZ-4C71VA (1шт.) | шт | 1 | 42509.54
|  | Прайс из СД ОП | Стоимость воздышных завес "AeroGuard" AG-418A | шт | 4 | 9029.2
|  | Прайс из СД ОП | Кондиционер настенный серии "Mr. Slim". внутренний блок РKA-RP35HAL, наружный блок PUHZ-RP35VHA | шт | 1 | 33174.19
|  | Прайс из СД ОП | Стоимость элктрообогревателя типа "Dimplex Unique" мощностью 2,0кВт , 2NC8 202 4L | шт | 10 | 1862.04
|  | Прайс из СД ОП | Стоимость электрического водонагревателя емк.10л. | шт | 8 | 1608.39
|  | Прайс из СД ОП | Стоимость элктрообогревателя типа "Dimplex Unique" мощностью 1,5кВт , 2NC8 152 4L | шт | 5 | 1669.11
|  | Прайс из СД ОП | Стоимость обогревателя типа ОША-Р-4А | шт | 3 | 2591.62
|  | Прайс из СД ОП | Стоимость элктрообогревателя типа "Dimplex Unique" мощностью 0,4кВт ,2NC8 042 4L | шт | 6 | 1283.25
|  | Прайс из СД ОП | Шкаф ввода и распределения электро-энергии с трехполюсным выключателем с независимым расцепителем на вводе и двенадцатью автоматическими выключателями на отходящих линиях (комплектно): а) навесной корпус щита с DIN-рейкой -1шт б) выключатель трехполюсный, модульного типа, Uн=380В, Iн.р.=125А;-1 шт в) выключатель автоматический трехполюсный, модульного типа, Uн=380В, Iн.р.=16А;-10шт г) дифференциальный выключатель автоматический двухполюсный, Uн=220В, Iн.р.=16А, 30мА-2шт | к-т | 1 | 6683.38
|  | Прайс из СД ОП | Шкаф ввода и распределения электроэнергии с трехполюсным выключателем с независимым расцепителем на вводе и девятью автоматическими выключателями на отходящих линиях (комплектно): а) навесной корпус щита с DIN-рейкой -1шт б) выключатель трехполюсный, модульного типа, Uн=380В, Iн.р.=80А;-1шт в) выключатель автоматический трехполюсный, модульного типа, Uн=380В, Iн.р.=16А;-7шт г) дифференциальный выключатель автоматический двухполюсный, Uн=220В, Iн.р.=16А, 30мА-2шт | к-т | 1 | 6079.51
|  | Прайс из СД ОП | Шкаф ввода и распределения электроэнергии с трехполюсным выключателем с независимым расцепителем на вводе и семью автоматическими выключателями на отходящих линиях (комплектно): а) навесной корпус щита с DIN-рейкой -1шт б) выключатель трехполюсный, модульного типа, Uн=380В,Iн.р.=63А;-1 шт в) выключатель автоматический трехполюсный, модульного типа, Uн=380В, Iн.р.=16А;-4 шт в) выключатель автоматический трехполюсный, модульного типа, Uн=380В, Iн.р.=32А;-1 шт г) дифференциальный выключатель ав-томатический двухполюсный, Uн=220В, Iн.р.=16А, 30мА-2шт | к-т | 1 | 5641.58
|  | Прайс из СД ОП | Стоимость огнетушителя углекислого | шт | 28 | 200.33
|  | Прайс из СД ОП | Стоимость адаптера KRP413A1S | шт | 4 | 1375.68
|  | Прайс из СД ОП | Шкаф ввода и распределения электроэнергии с трехполюсным выключателем с независимым расцепителем на вводе и одиннадцатью автоматическими выключателями на отходящих линиях (комплектно): а) навесной корпус щита с DIN-рейкой -1шт б) выключатель трехполюсный, модуль-ного типа, Uн=380В, Iн.р.=25А;-1шт в) выключатель автоматический трехпо-люсный, модульного типа, Uн=380В, Iн.р.=16А-6шт г) выключатель автоматический однопо-люсный, модульного типа, Uн=220В, Iн.р.=16А-5шт | к-т | 2 | 2555.68
|  | Прайс из СД ОП | Стоимость элктрообогревателя типа "Dimplex Unique" мощностью 1.0кВт , 2NC8 102 4S | шт | 3 | 1576.96
|  | Прайс из СД ОП | Стоимость обогревателя типа ОША-Р-15А | шт | 1 | 4188.48
|  | Прайс из СД ОП | Стоимость элктрообогревателя типа "Dimplex Unique" мощностью 0,6кВт , 2NC8 062 4L | шт | 3 | 1308.38
|  | Прайс из СД ОП | Стоимость насоса погружного дренажного Best One EBARA | шт | 2 | 1884.37
|  | Прайс из СД ОП | Шкаф ввода и распределения электро-энергии с трехполюсным выключателем с независимым расцепителем на вводе и восемью автоматическими выключателя-ми на отходящих линиях (комплектно): а) навесной корпус щита с DIN-рейкой -1шт б) выключатель трехполюсный, модуль-ного типа, Uн=380В, Iн.р.=16А;-1шт в) выключатель автоматический трехполюсный, модульного типа, Uн=380В, Iн.р.=16А-3шт г) выключатель автоматический однополюсный, модульного типа, Uн=220В, Iн.р.=16А-5шт | к-т | 2 | 1867.96
|  | Прайс из СД ОП | Стоимость обогревателя типа ОША-Р-10А | шт | 1 | 3534.03
|  | Прайс из СД ОП | Стоимость электрического водонагревателя емк.100л. | шт | 1 | 3438.64
|  | Прайс из СД ОП | Стоимость согласователя работы кондиционеров СРК-2/1 "Дайчи" | шт | 2 | 1695.8
|  | Прайс из СД ОП | Шкаф ввода и распределения электро-энергии с трехполюсным выключателем с независимым расцепителем на вводе и восемью автоматическими выключателя-ми на отходящих линиях (комплектно): а) навесной корпус щита с DIN-рейкой -1шт б) выключатель трехполюсный, модуль-ного типа, Uн=380В, Iн.р.=63А;-1шт в) выключатель автоматический трехпо-люсный, модульного типа, Uн=380В, Iн.р.=16А-5шт г) выключатель автоматический однопо-люсный, модульного типа, Uн=220В, Iн.р.=16А-2шт д) дифференциальный выключатель ав-томатический двухполюсный, Uн=220В, Iн.р.=16А, 30мА-1шт | к-т | 1 | 3088.12
|  | Прайс из СД ОП | Стоимость электрического водонагревателя емк.30л. | шт | 1 | 2560.12
|  | Прайс из СД ОП | Шкаф ввода и распределения электроэнергии с трехполюсным выключателем с независимым расцепителем на вводе и семью автоматическими выключателями на отходящих линиях (комплектно): а) навесной корпус щита с DIN-рейкой -1шт б) выключатель трехполюсный, модульного типа, Uн=380В, Iн.р.=32А;-1шт в) выключатель автоматический трехполюсный, модульного типа, Uн=380В, Iн.р.=16А-4шт г) выключатель автоматический однополюсный, модульного типа, Uн=220В, Iн.р.=16А-3шт | к-т | 1 | 2023.25
|  | Прайс из СД ОП | Стоимость элктрообогревателя типа "Dimplex Unique" мощностью 2.0кВт , 2NC8 202 4S | шт | 1 | 2021.47
|  | Прайс из СД ОП | Стоимость насосной установки УНВб 24 л JESXM 5, | шт | 1 | 1945.45
|  | Прайс из СД ОП | Стоимость элктрообогревателя типа "Dimplex Unique" мощностью 0,4кВт , 2NC8 042 4S | шт | 1 | 1425.92
|  | Прайс из СД ОП | Стоимость элктрообогревателя типа "Dimplex Unique" мощностью 0,8кВт , 2NC8 082 4L | шт | 1 | 1358.64
|  | Прайс из СД ОП | Датчик движения для управления светильниками типа MS 773 с углом обзора 360 | шт | 10 | 133.11
|  | Прайс из СД ОП | Стоимость термостата управления RT 0-30 "REGIN" | шт | 2 | 328.78
|  | Прайс из СД ОП | Стоимость масляного обогревателя Vitek VT-1708 | шт | 1 | 481.81
Материалы
|  | 07.2.07.13-0012 | Балки промежуточные | т | 146.975 | 11425.09
|  | 04.1.02.05-0044 | Смеси бетонные тяжелого бетона (БСТ), крупность заполнителя 20 мм, класс В20 (М250) | м3 | 1572.35 | 667.83
|  | 07.2.03.06-0054 | Колонны одноветвевые: крайнего ряда, масса 1 м свыше 0,126 т | т | 101.778 | 8631.2
|  | 20.2.09.08-0021 | Муфта концевая с выводом оптоволокна OTC-145-OF | шт | 3 | 254505.96
|  | 20.2.09.08-0021 | Муфта концевая с выводом оптоволокна OTC-145-OF | шт | 3 | 254505.96
|  | 08.4.03.03-0032 | Сталь арматурная, горячекатаная, периодического профиля, класс А-III, диаметр 12 мм | т | 80.5 | 7997.23
|  | 14.2.02.07-0001 | Материал огнезащитный терморасширяющийся, для покрытия электрических кабелей (прим. Огнезащитный состав "Силотерм ЭП6" ) | кг | 12926.53 | 47.6
|  | 07.2.05.05-0068 | Сэндвич-панель трехслойная стеновая "Металл Профиль" с видимым креплением Z-LOCK, с наполнителем из минеральной ваты (НГ) плотностью 110кг/м3, марка МП ТСП-Z, толщина: 80 мм, тип покрытия полиэстер, толщина металлических облицовок 0,7 мм (Россия) | м2 | 1815 | 223.82
|  | 04.3.02.02-0102 | Состав двухкомпонентный полиуретановый для устройства монолитных покрытий пола | кг | 6573.3 | 50.19
|  | 08.4.03.03-0033 | Сталь арматурная, горячекатаная, периодического профиля, класс А-III, диаметр 14 мм | т | 38.82 | 7997.23
|  | 20.3.03.07-0091 | Светильник потолочный GM: A30-25-29-CM-40-L00-V с декоративной накладкой (прим.Светодиодный светильник СПО-18/100) | шт. | 345 | 837.38
|  | 06.2.05.03-0002 | Плитка керамогранитная многоцветная неполированная, размер 300х600х10 мм, 600х600х10 мм | м2 | 1216.95 | 201.9
|  | 07.1.01.01-0001 | Дверь противопожарная металлическая двупольная ДПМ-02/30, размером 1200х2100 мм | шт | 49 | 4293.11
|  | 12.2.05.10-0034 | Плиты теплоизоляционные на основе базальтовых пород, плотность 140-160 кг/м3, теплопроводность не более 0,039 Вт/(м х К), прочность на сжатие не менее 0,05 МПа | м3 | 143.479 | 1360.43
|  | 07.2.07.12-0020 | Элементы конструктивные зданий и сооружений с преобладанием горячекатаных профилей, средняя масса сборочной единицы от 0,1 до 0,5 т | т | 23.94 | 7712
|  | 07.2.07.12-0022 | Элементы конструктивные зданий и сооружений с преобладанием горячекатаных профилей, средняя масса сборочной единицы свыше 1 до 3 т | т | 22.092 | 6965
|  | 06.2.04.02-0014 | Плитка термокислотоупорная шамотная, клиновая, толщина 50 мм | м2 | 554.9 | 268.6
|  | 20.2.05.04-0013 | Кабель-канал (короб) 20х12,5 мм (Миниканал L=2000 мм 15х20) | м | 5000 | 28.61
|  | 08.4.03.03-0034 | Сталь арматурная, горячекатаная, периодического профиля, класс А-III, диаметр 16-18 мм | т | 17.36 | 7956.21
|  | 06.2.05.03-0002 | Плитка керамогранитная многоцветная неполированная, размер 300х600х10 мм, 600х600х10 мм | м2 | 660.35 | 201.9
|  | 11.3.01.01-0003 | Блоки дверные входные пластиковые: с простой коробкой, двупольная с клювовой фурнитурой, без стеклопакета по типу сэндвич, площадь от 2,5-3 м2 | м2 | 87.8 | 1497.03
|  | 07.2.03.06-0111 | Связи по колоннам и стойкам фахверка (диагональные и распорки) | т | 18.487 | 7007
|  | 04.1.02.05-0027 | Смеси бетонные тяжелого бетона (БСТ), крупность заполнителя 10 мм, класс В20 (М250) | м3 | 182.7 | 695.01
|  | 04.3.02.03-0102 | Состав двухкомпонентный эпоксидный самовыравнивающийся для покрытия пола (Эпоксидный наливной пол на основе ESP 2106АS) | т |  | 59210
|  | 04.3.01.09-0017 | Раствор готовый кладочный, цементный, М250 | м3 | 188.3845 | 651.78
|  | 08.3.09.04-0045 | Профнастил оцинкованный с покрытием: полиэстер НС35-1000-0,7 | м2 | 1532 | 79.64
|  | 06.1.01.05-0036 | Кирпич керамический одинарный, размер 250х120х65 мм, марка 125 | 1000 шт | 59.45 | 1863.37
|  | 01.6.04.02-0011 | Панели потолочные с комплектующими | м2 | 1999 | 51.8
|  | 08.3.09.01-0091 | Профнастил оцинкованный МП35-0,7 | м2 | 1445 | 67.26
|  | 04.1.02.05-0023 | Смеси бетонные тяжелого бетона (БСТ), крупность заполнителя 10 мм, класс В7,5 (М100) | м3 | 147.6 | 600
|  | 20.3.03.07-0091 | Светильник потолочный GM: A30-25-29-CM-40-L00-V с декоративной накладкой (прим.Светодиодный светильник СПО-18/100) | шт. | 105 | 837.38
|  | 14.4.01.09-0423 | Грунтовка эпоксидная двухкомпонентная | кг | 743.36 | 111.11
|  | 07.2.03.06-0081 | Прогоны дополнительные и кровельные из прокатных профилей | т | 10.327 | 7500
|  | 14.4.03.15-0017 | Лак финишный Матакрил STC | кг | 429.6 | 170.17
|  | 11.3.02.03-0022 | Блок оконный из поливинилхлоридных профилей с листовым стеклом и стеклопакетом ОПРСП 15-13,5, площадью 1,93 м2 | шт | 44 | 1648.27
|  | 07.2.07.13-0161 | Площадки просадочные, мостики, кронштейны, маршевые лестницы, пожарные щиты переходных площадок, ограждений | т | 6.05 | 11879.76
|  | 01.6.01.02-0009 | Листы гипсокартонные: ГКЛО 12,5 мм | м2 | 3871.606 | 16.6
|  | 20.5.02.06-0030 | Разветвительная коробка: У994 | 10 шт. | 300 | 208.2
|  | 04.3.02.09-0821 | Смесь сухая: гидроизоляционная проникающая капиллярная марка "Пенетрон" | кг | 735 | 78.95
|  | 08.4.03.03-0035 | Горячекатаная арматурная сталь периодического профиля класса: А-III, диаметром 20-22 мм | т | 7.148 | 7917
|  | 12.2.05.10-0017 | Плиты минераловатные «Лайт-Баттс» ROCKWOOL, толщина 50 мм | м2 | 2659.9 | 20.38
|  | 07.2.03.06-0092 | Пути подвесных кранов из прокатных двутавров типа «М» звенья: прямолинейные | т | 5.651 | 9327.68
|  | 06.2.04.02-0014 | Плитка термокислотоупорная шамотная, клиновая, толщина 50 мм | м2 | 194.1 | 268.6
|  | 08.4.01.01-0022 | Анкерные детали из прямых или гнутых круглых стержней с резьбой (в комплекте с шайбами и гайками или без них),: поставляемые отдельно | т | 4.979 | 10100
|  | 08.4.03.03-0036 | Горячекатаная арматурная сталь периодического профиля класса: А-III, диаметром 25-28 мм | т | 5.76 | 7792.12
|  | 08.3.07.01-0052 | Сталь полосовая: 50х5 мм, марка Ст3сп | т | 6.468 | 6726.18
|  | 01.7.07.12-0024 | Пленка полиэтиленовая толщиной: 0,15 мм | м2 | 11184.625 | 3.62
|  | 11.2.13.04-0011 | Щиты: из досок толщиной 25 мм | м2 | 1063.855 | 35.53
|  | 14.4.04.08-0003 | Эмаль ПФ-115 серая | т | 2.3255 | 14312.87
|  | 08.3.05.05-0053 | Сталь листовая оцинкованная толщиной листа: 0,7 мм | т | 2.9123 | 11200
|  | 08.4.01.02-0012 | Детали закладные и накладные изготовленные: без применения сварки, гнутья, сверления (пробивки) отверстий поставляемые приваренными к стержням каркасов и сеток | т | 3.257 | 9749.45
|  | 01.7.11.07-0032 | Электроды диаметром: 4 мм Э42 | т | 3.0396 | 10315.01
|  | 19.1.01.03-0074 | Воздуховоды из оцинкованной стали толщиной: 0,6 мм, диаметром до 450 мм | м2 | 353 | 84.05
|  | 20.3.03.03-0121 | Светильники встраиваемые направленного света, с лампами накаливания, со стеклом, мощность 1х100 Вт, IP54, размер 150х182х130 мм | шт. | 150 | 196.03
|  | 14.1.06.02-0044 | Клей плиточный «Юнис Гранит» | кг | 7768.8 | 3.69
|  | 14.3.02.01-0218 | Краска водоэмульсионная белая | т | 5.65 | 5019.7
|  | 08.4.03.02-0002 | Горячекатаная арматурная сталь гладкая класса А-I, диаметром: 8 мм | т | 4.173 | 6780
|  | 14.4.02.09-0301 | Краска "Цинол" | кг | 117.28 | 238.48
|  | 01.6.01.02-0006 | Листы гипсокартонные: ГКЛ 12,5 мм | м2 | 1857.498 | 15
|  | 07.2.07.12-0020 | Отдельные конструктивные элементы зданий и сооружений с преобладанием: горячекатаных профилей, средняя масса сборочной единицы от 0,1 до 0,5 т | т | 3.5768 | 7712
|  | 01.2.03.02-0001 | Грунтовка битумная под полимерное или резиновое покрытие | т | 0.8592 | 31060
|  | 07.2.03.06-0051 | Колонны одноветвевые: крайнего ряда, масса 1 м до 0,075 т | т | 2.848 | 8597.47
|  | 11.1.03.06-0095 | Доски обрезные хвойных пород длиной: 4-6,5 м, шириной 75-150 мм, толщиной 44 мм и более, III сорта | м3 | 20.3782 | 1056
|  | 08.4.02.06-0001 | Сетка из проволоки холоднотянутой | т | 2.42 | 8800
|  | 08.4.03.03-0031 | Горячекатаная арматурная сталь периодического профиля класса: А-III, диаметром 10 мм | т | 2.608 | 8014.15
|  | 11.1.03.01-0079 | Бруски обрезные хвойных пород длиной: 4-6,5 м, шириной 75-150 мм, толщиной 40-75 мм, III сорта | м3 | 16.1172 | 1287
|  | 14.2.02.11-0027 | Состав огнезащитный: атмосферостойкий "СГК-1" (ТУ 7719-162-00000335-95) | кг | 960 | 20.53
|  | 19.1.01.03-0071 | Воздуховоды из оцинкованной стали толщиной: 0,5 мм, диаметром до 200 мм | м2 | 202 | 96.29
|  | 11.3.02.03-0025 | Блоки оконные из поливинилхлоридных профилей с листовым стеклом и стеклопакетом: ОПРСП 15-21, площадью 3,02 м2 (ГОСТ 30674-99) | шт | 5.25 | 3674.26
|  | 07.2.03.06-0121 | Стойки фахверка | т | 2.942 | 6435
|  | 04.3.01.12-0003 | Раствор готовый кладочный цементно-известковый марки: 50 | м3 | 35.22 | 519.8
|  | 64.1.02.02-0039 | Вентиляторы канальные ВКП 70 40 4, мощность 2,0 кВт | компл. | 4 | 4402.556
|  | 20.3.03.07-0141 | Светильник уличный GM: U35-14-ML-T6-35-CG-65-L00-K (Светодиодный светильник УСС-12/100) | шт. | 9 | 1743.82
|  | 08.4.03.02-0001 | Горячекатаная арматурная сталь гладкая класса А-I, диаметром: 6 мм | т | 2.083 | 7418.82
|  | 19.3.01.13-0031 | Клапаны противопожарные с пружинным приводом в комбинации с тепловым замком, тип КПС-1 (60), диаметр 100 мм | шт | 14 | 1076.46
|  | 18.2.07.01-0001 | Узлы укрупненные монтажные (трубопроводы) из стальных водогазопроводных : оцинкованных труб с гильзами диаметром 100 мм | м | 134 | 109.74
|  | 12.2.03.12-0008 | Фольга алюминиевая: дублированная фольгоизолом | 10 м2 | 52.61 | 266.57
|  | 01.1.02.01-0003 | Асботекстолит марки Г | т | 0.084 | 161000
|  | 11.3.01.01-0004 | Блоки дверные входные пластиковые: с простой коробкой, двупольная с клювовой фурнитурой, без стеклопакета по типу сэндвич, площадь от 3-3,5 м2 | м2 | 9.24 | 1432.21
|  | 19.1.01.03-0075 | Воздуховоды из оцинкованной стали толщиной: 0,7 мм, диаметром до 800 мм | м2 | 152 | 84.25
|  | 08.1.06.04-0031 | Полотна ворот глухие металлические из листового металла по каркасу из уголков (серия 3.017-1) | т | 0.744 | 16344.58
|  | 07.2.05.01-0001 | Косоуры | т | 1.235 | 9820.99
|  | 07.1.03.05-0011 | Переплеты оконные, нестандартные, жалюзийные и защитные решетки из горячекатаных, холодногнутых профилей и труб | т | 0.927 | 12877.24
|  | 01.7.06.03-0022 | Лента полиэтиленовая с липким слоем: А50 | кг | 103.4 | 112
|  | 01.6.01.02-0008 | Листы гипсокартонные: ГКЛВ 12,5 мм | м2 | 542.874 | 20.47
|  | 64.1.04.01-0004 | Вентиляторы осевые: ВО-06-300 алюминиевые взрывозащищенные N 5, электродвигатель мощностью 0,25 кВт | компл. | 4 | 2750.15
|  | 14.4.01.09-0423 | Грунтовка эпоксидная двухкомпонентная | кг | 92.92 | 111.11
|  | 20.2.05.04-0032 | Кабель-канал (короб) 80х40 мм | м | 1000 | 10.07
|  | 62.1.02.16-0012 | Щитки осветительные: ОЩВ-12А УХЛ4 | шт | 8 | 1213.77
|  | 01.7.19.04-0013 | Пластины полиизобутиленовые ПСГ | т | 0.4143 | 23080
|  | 01.2.03.03-0013 | Мастика битумная кровельная горячая | т | 2.8 | 3390
|  | 64.1.05.04-0059 | Вентиляторы радиальные взрывозащищенные: ВР 80-75 из разнородных металлов № 5, тип электродвигателя АИМ71B6 (прим. Вентилятор радиальный ВРАВ-2ВК1-У-1-1,1х3300-220/380-ЛО-О) | шт | 2 | 4728.04
|  | 01.7.15.03-0041 | Болты с гайками и шайбами строительные | т | 0.9891 | 9040.01
|  | 05.1.07.28-0055 | Ступени лестничные: ЛС 15 /бетон В15 (М200), объем 0,066 м3, расход арматуры 0,8 кг/ (ГОСТ 8717.0-84) | шт | 83 | 106.95
|  | 14.5.01.05-0001 | Герметик пенополиуретановый (пена монтажная) типа Makrofleks, Soudal в баллонах по 750 мл | шт | 131.685 | 67
|  | 12.2.07.05-0121 | Трубки теплоизоляционные из вспененного полиэтилена типа THERMAFLEX FRZ толщиной: 13 мм, диаметром 18 мм | 10 м | 57.2 | 152.2
|  | 23.8.05.07-0022 | Патрубок фланец-раструб ПФР из высокопрочного чугуна с внутренним цементно-песчаным покрытием и наружным лаковым покрытием, диаметр 150 мм (прим. фланец Хавле фиксирующего д-100мм для стальных труб) | шт | 12 | 716.65
|  | 04.3.01.09-0023 | Раствор готовый отделочный тяжелый,: цементный 1:3 | м3 | 17.0179 | 497
|  | 18.1.02.02-0004 | Задвижки клиновые разборные Hawle 4000Е2, диаметром 100 мм | шт | 5 | 1562.71
|  | 21.2.01.02-0141 | Провода неизолированные для воздушных линий электропередачи медные марки: М, сечением 4 мм2 | т | 0.0795 | 96440
|  | 01.7.06.04-0007 | Лента разделительная для сопряжения потолка из ЛГК со стеной | 100 м | 43.3819 | 173
|  | 01.7.15.06-0111 | Гвозди строительные | т | 0.5925 | 11978
|  | 14.4.01.02-0012 | Грунтовка: «Тифенгрунд», КНАУФ | кг | 538.876 | 13.08
|  | 12.2.07.05-0120 | Трубки теплоизоляционные из вспененного полиэтилена типа THERMAFLEX FRZ толщиной: 13 мм, диаметром 15 мм | 10 м | 48.4 | 140
|  | 14.5.02.02-0002 | Замазка «Арзамит 5»: раствор | т | 0.3408 | 19710.44
|  | 14.5.02.02-0001 | Замазка «Арзамит 5»: порошок | т | 0.4283 | 15428.6
|  | 20.3.03.04-0481 | Светильники потолочные НПП 03-100-001-МУ3 | шт | 45 | 145.13
|  | 07.2.07.12-0024 | Отдельные конструктивные элементы зданий и сооружений с преобладанием: толстолистовой стали, средняя масса сборочной единицы до 0,5 т | т | 0.761 | 8128
|  | 08.1.02.03-0071 | Нащельник стальной оцинкованный с покрытием «Полиэстер» | п.м | 94 | 64.47
|  | 19.3.02.08-0032 | Трубки дренажные (шланги) гофрированные для систем кондиционирования, диаметром 20 мм | 10 м | 62 | 96.2
|  | 14.5.09.07-0022 | Растворитель марки: № 646 | т | 0.5679 | 10465
|  | 18.2.02.01-0013 | Ванна моечная односекционная удлиненная ВСМ-1/530/1010, размером 1010х630х870 мм | шт | 1 | 5931.29
|  | 07.2.07.13-0071 | Конструкции стальные перил | т | 0.4839 | 12091.04
|  | 01.7.07.12-0025 | Пленка полиэтиленовая толщиной: 0,15 мм | 1000 м2 | 1.602 | 3620
|  | 14.5.11.03-0004 | Шпаклевка «Фугенфюллер», КНАУФ | кг | 2131.5 | 2.7
|  | 01.7.17.11-0011 | Шкурка шлифовальная двухслойная с зернистостью 40-25 | м2 | 79.37 | 72.32
|  | 07.2.03.06-0001 | Балки поддерживающие и подвески для путей подвесного транспорта из прокатных профилей | т | 0.937 | 6094
|  | 19.3.01.06-0051 | Клапаны воздушные под ручной или электропривод ВК, размер 150х150 мм (прим. Ф160) | шт | 5 | 1133.84
|  | 06.1.01.05-0016 | Кирпич керамический лицевой, размером 250х120х65 мм, марка: 125 | 1000 шт | 2.797 | 1952
|  | 08.4.02.06-0001 | Сетка из проволоки холоднотянутой | т | 0.616 | 8800
|  | 11.1.03.01-0086 | Бруски обрезные хвойных пород длиной: 4-6,5 м, шириной 75-150 мм, толщиной 150 мм и более, II сорта | м3 | 2.4942 | 2156
|  | 06.2.04.01-0021 | Плитки кислотоупорные шамотные квадратные и прямоугольные толщиной: 20 мм | м2 | 70.11 | 76.6
|  | 18.3.01.02-0031 | Рукава пожарные льняные сухого прядения нормальные, диаметром 51 мм | м | 140 | 36.2
|  | 18.3.01.02-0031 | Рукава пожарные льняные сухого прядения нормальные, диаметром 51 мм | м | 140 | 36.2
|  | 11.2.13.06-0011 | Щиты: настила | м2 | 140.4 | 35.22
|  | 01.7.16.03-0011 | Стойки деревометаллические раздвижные инвентарные | шт | 4.816 | 1010
|  | 19.3.01.06-0131 | Клапаны воздушные под ручной или электропривод ВК, размер 600х800 мм | шт | 4 | 1213.83
|  | 18.2.01.06-0021 | Унитазы напольные керамические шамотированные | компл. | 5 | 927.48
|  | 18.3.02.02-0011 | Шкаф пожарный: ШПК-320 навесной закрытый | шт | 14 | 330.65
|  | 01.3.02.08-0001 | Кислород технический: газообразный | м3 | 741.1836 | 6.22
|  | 64.1.02.01-0093 | Вентиляторы канальные для круглых воздуховодов OSTBERG марки: CK 250 C, производительность 1100 м3/час(прим. вентилятор ОСА 300-4/200-52-Н-У-0,25х1320-380-01) | шт | 2 | 2257.05
|  | 01.6.01.02-0006 | Листы гипсокартонные: ГКЛ 12,5 мм | м2 | 298.376 | 15
|  | 08.3.11.01-0091 | Швеллеры № 40 из стали марки: Ст0 | т | 0.906 | 4920
|  | 01.3.02.09-0022 | Пропан-бутан, смесь техническая | кг | 723.1384 | 6.09
|  | 19.3.01.06-0129 | Клапаны воздушные под ручной или электропривод ВК, размер 600х600 мм | шт | 4 | 1083.88
|  | 14.4.02.04-0101 | Краски для внутренних работ масляные готовые к применению МА-15 БИО | т | 0.1014 | 42508.19
|  | 19.3.01.13-0037 | Клапаны противопожарные с пружинным приводом в комбинации с тепловым замком, тип КПС-1 (60), диаметр 355 мм | шт | 4 | 1076.46
|  | 19.3.01.13-0036 | Клапаны противопожарные с пружинным приводом в комбинации с тепловым замком, тип КПС-1 (60), диаметр 315 мм | шт | 4 | 1076.46
|  | 06.2.05.03-0002 | Гранит керамический многоцветный неполированный, размером 300х600х10 мм, 600х600х10 мм | м2 | 20.9 | 201.9
|  | 04.1.02.03-0044 | Бетон тяжелый для дорожных и аэродромных покрытий и оснований, крупность заполнителя: 20 мм, класс В20 (М250) | м3 | 6.12 | 680.7
|  | 20.5.03.03-0005 | Шины прессованные электротехнического назначения из алюминия марки АДО без термической обработки, размером 4х30 мм | кг | 64.6 | 62.65
|  | 11.1.03.06-0087 | Доски обрезные хвойных пород длиной: 4-6,5 м, шириной 75-150 мм, толщиной 25 мм, III сорта | м3 | 3.6591 | 1100
|  | 01.7.04.04-0011 | Замок врезной оцинкованный с цилиндровым: механизмом | компл. | 52 | 75.7
|  | 01.7.19.04-0031 | Прокладки резиновые (пластина техническая прессованная) | кг | 164.5553 | 23.09
|  | 19.3.01.13-0034 | Клапаны противопожарные с пружинным приводом в комбинации с тепловым замком, тип КПС-1 (60), диаметр 200 мм | шт | 4 | 945.74
|  | 12.2.01.09-0013 | Изделия с армирующими материалами на основе стеклоткани, пришитыми к стеклоизоляционному слою марки: 100, 125, толщина 60 мм | м3 | 3.024 | 1239.16
|  | 64.1.01.05-0001 | Вентиляторы центробежные: Compact 100 с электродвигателем мощностью 0,45 кВт(прим. паровой увлажнителя воздуха Boneco Air-O-Swiss 2251) | шт | 6 | 620.73
|  | 14.2.01.05-0003 | Композиция цинконаполненная "Цинол" | кг | 32.37 | 114.42
|  | 20.2.09.08-0006 | Муфта кабельная концевая термоусаживаемая 3КВТп-1-120 | шт | 15 | 245.78
|  | 08.3.04.02-0096 | Сталь круглая углеродистая обыкновенного качества марки ВСт3пс5-1 диаметром: 18 мм | т | 0.7 | 5230.01
|  | 19.3.01.13-0038 | Клапаны противопожарные с пружинным приводом в комбинации с тепловым замком, тип КПС-1 (60), диаметр 400 мм | шт | 3 | 1145.65
|  | 64.1.02.02-0032 | Вентиляторы канальные ВКП 60 30 4Е, мощность 1,25 кВт | компл. | 1 | 3410.61
|  | 18.1.10.02-0002 | Вентили пожарные 50-10 для воды давлением 1 МПа (10 кгс/см2), диаметром 50 мм | шт | 14 | 240
|  | 24.3.03.02-0001 | Трубопроводы канализации из полиэтиленовых труб высокой плотности с гильзами, диаметром: 50 мм | м | 83.832 | 39.36
|  | 08.1.02.11-0013 | Поковки оцинкованные, масса: 2,825 кг | т | 0.385 | 7977
|  | 12.2.03.11-0023 | Ткань стеклянная конструкционная марки: Т-11 | м2 | 143 | 20.9
|  | 11.2.13.04-0012 | Щиты: из досок толщиной 40 мм | м2 | 48.69 | 57.63
|  | 64.1.02.01-0087 | Вентиляторы канальные для круглых воздуховодов OSTBERG марки: CK 125 C, производительность 430 м3/час (прим. вентилятор канальный ВК355Б) | шт | 2 | 1321.49
|  | 18.2.01.05-0109 | Умывальники полуфарфоровые и фарфоровые с смесителем с верхней камерой смешивания, кронштейнами, сифоном бутылочным латунным и выпуском,: овальные со скрытыми установочными поверхностями без спинки размером 550х480х150 мм | компл. | 9 | 287.88
|  | 07.2.07.04-0007 | Конструкции стальные индивидуальные: решетчатые сварные массой до 0,1 т | т | 0.225 | 11500
|  | 01.7.15.07-0022 | Дюбели распорные полиэтиленовые: 6х40 мм | 1000 шт | 14 | 180
|  | 14.1.04.02-0002 | Клей 88-СА | кг | 86.1591 | 28.93
|  | 19.3.01.06-0103 | Клапаны воздушные под ручной или электропривод ВК, размер 400х400 мм (прим. Ф400) | шт | 2 | 1224.73
|  | 08.3.03.06-0002 | Проволока горячекатаная в мотках, диаметром 6,3-6,5 мм | т | 0.5359 | 4455.2
|  | 08.3.09.04-0045 | Профнастил оцинкованный с покрытием: полиэстер НС35-1000-0,7 | м2 | 29.6 | 79.64
|  | 07.2.07.12-0019 | Отдельные конструктивные элементы зданий и сооружений с преобладанием: горячекатаных профилей, средняя масса сборочной единицы до 0,1 т | т | 0.286 | 8060
|  | 18.5.02.01-0013 | Бак металлический для воды, емкость 5 м3, масса до 1 т (прим. Стоимость полиэтиленовой емкости 1000л) | шт | 2 | 1150.4
|  | 14.4.01.01-0003 | Грунтовка: ГФ-021 красно-коричневая | т | 0.1398 | 15620
|  | 14.5.09.07-0029 | Растворитель марки: Р-4 | т | 0.2261 | 9420
|  | 08.3.03.04-0012 | Проволока светлая диаметром: 1,1 мм | т | 0.2084 | 10200
|  | 19.3.03.02-0027 | Корпус фильтра прямоугольного из оцинкованной стали ФВП-70-40 | шт | 4 | 530.11
|  | 01.7.15.07-0014 | Дюбели распорные полипропиленовые | 100 шт | 24.654 | 86
|  | 01.3.01.03-0002 | Керосин для технических целей марок КТ-1, КТ-2 | т | 0.8079 | 2606.9
|  | 05.1.07.28-0051 | Ступени лестничные: ЛС 12.17 /бетон В15 (М200), объем 0,053 м3, расход арматуры 0,69 кг/ (ГОСТ 8717.0-84) | шт | 25 | 83.68
|  | 999-9950 | Вспомогательные ненормируемые ресурсы (2% от Оплаты труда рабочих) | руб | 2081.777 | 1
|  | 14.5.11.03-0001 | Шпаклевка «Унифлот», КНАУФ | кг | 277.8 | 7.46
|  | 01.7.07.04-0003 | Дисперсия поливинилацетатная гомополимерная грубодисперсная непластифицированная (эмульсия поливинилацетатная) | т | 0.124 | 16385
|  | 19.3.01.06-0091 | Клапаны воздушные под ручной или электропривод ВК, размер 300х400 мм | шт | 4 | 496.44
|  | 19.1.01.03-0073 | Воздуховоды из оцинкованной стали толщиной: 0,6 мм, диаметром до 250 мм | м2 | 21.2 | 93.52
|  | 01.7.19.09-0023 | Рукава резинотканевые напорно-всасывающие для воды давлением 1 МПа (10 кгс/см2), диаметром: 25 мм | м | 40 | 49.06
|  | 14.5.11.01-0001 | Шпатлевка клеевая | т | 0.4489 | 4294
|  | 08.4.01.02-0011 | Детали закладные и накладные изготовленные: без применения сварки, гнутья, сверления (пробивки) отверстий поставляемые отдельно | т | 0.3288 | 5804
|  | 20.3.02.03-0042 | Лампы накаливания газопольные в прозрачной колбе: МО 40-100 | 10 шт. | 25.5 | 74.69
|  | 11.1.03.05-0084 | Доски необрезные хвойных пород длиной: 4-6,5 м, все ширины, толщиной 44 мм и более, II сорта | м3 | 2.2715 | 832.7
|  | 08.3.02.01-0041 | Лента стальная упаковочная, мягкая, нормальной точности 0,7х20-50 мм | т | 0.2471 | 7590
|  | 01.7.15.14-0044 | Шуруп самонарезающий: (TN) 3,5/25 мм | 100 шт | 932.17 | 2
|  | 01.3.01.07-0003 | Спирт изопропиловый | л | 33.2 | 55.6
|  | 21.1.06.04-0017 | Кабель монтажный МКВВЭнг(A)-LS 10х0,5-500 (МКЭШ 10х0,75) | 1000 м | 0.03 | 61309.23
|  | 18.1.02.02-0001 | Задвижки клиновые разборные Hawle 4000Е2, диаметром 50 мм | шт | 2 | 911.39
|  | 24.3.03.13-0272 | Труба: ПЭ 100 SDR 11, наружный диаметр 110 мм (ГОСТ Р 50838- 95) | 10 м | 0.996 | 1825
|  | 64.1.02.01-0075 | Вентиляторы канальные: ВК-250Б, мощностью 0,18 кВт(прим. вентилятор канальный ВК250Б) | шт | 3 | 604.46
|  | 01.7.20.08-0071 | Канаты пеньковые пропитанные | т | 0.0469 | 37900
|  | 20.4.03.05-0004 | Розетка открытой проводки с заземлением | 100 шт | 1.9 | 899
|  | ТСЦ-301-1065 | Клапан вытяжной, диаметр 100 мм | шт. | 10 | 166.56
|  | 04.3.01.09-0001 | Раствор готовый кладочный тяжелый цементный | м3 | 3.912 | 424.88
|  | 19.2.01.02-1014 | Вставки гибкие к канальным вентиляторам из оцинкованной стали с тканевой лентой, размер 700х400 мм | шт | 8 | 203.7
|  | 19.1.01.11-0011 | Крепления для воздуховодов: подвески СТД6208, СТД6209, СТД6210 | т | 0.2 | 8136
|  | 01.7.20.08-0102 | Миткаль «Т-2» суровый (суровье) | 10 м | 21 | 73.65
|  | 24.1.01.01-0001 | Адаптер фланцевый "System 2000" Hawle для ПЭ и ПВХ труб диаметром: 50 мм | шт | 4 | 383.43
|  | 24.1.02.01-0111 | Хомуты для крепления: канализационных и водосточных пластмассовых трубопроводов, диаметром 50 мм | т | 0.0567 | 26729.37
|  | 19.3.01.13-0042 | Клапаны противопожарные с пружинным приводом в комбинации с тепловым замком, тип КПС-1 (60), диаметр 630 мм | шт | 1 | 1481.41
|  | 23.2.02.04-0009 | Трубы медные: отожженные (мягкие) универсальные в бухтах, размером 15х1 мм | м | 26 | 53.3
|  | 25.1.01.04-0031 | Шпалы непропитанные для железных дорог: 1 тип | шт | 5.092 | 266.67
|  | 19.1.01.03-0082 | Воздуховоды из оцинкованной стали толщиной: 1,0 мм, диаметром до 1000 мм | м2 | 13 | 102.06
|  | 01.7.11.07-0035 | Электроды диаметром: 4 мм Э46 | т | 0.1227 | 10749
|  | 19.3.01.12-0001 | Клапаны перекидные искробезопасные периметром: 1000 мм, АЗЕ024.000-01 | шт | 1 | 1303.2
|  | 19.3.01.06-0103 | Клапаны воздушные под ручной или электропривод ВК, размер 400х400 мм | шт | 2 | 650.48
|  | 64.1.02.01-0071 | Вентиляторы канальные: ВК-100Б, мощностью 0,08 кВт (прим. вентилятор канальный ВК100Б) | шт | 3 | 433.16
|  | 01.3.01.01-0009 | Бензин растворитель | т | 0.2099 | 6143.8
|  | 21.1.06.04-0013 | Кабель монтажный МКВВЭнг(A)-LS 3х0,75-500 (МКЭШ 3х0,75) | 1000 м | 0.03 | 42801.29
|  | 01.7.06.02-0001 | Лента бутиловая | м | 200.88 | 6.38
|  | 19.3.01.13-0041 | Клапаны противопожарные с пружинным приводом в комбинации с тепловым замком, тип КПС-1 (60), диаметр 560 мм | шт | 1 | 1281.49
|  | 201-0928 | Металлоконструкции щитов оцинкованные | т | 0.079 | 16214.04
|  | 19.3.01.06-0103 | Клапаны воздушные под ручной или электропривод ВК, размер 400х400 мм (прим. Ф450) | шт | 1 | 1273.57
|  | 01.7.15.07-0082 | Дюбель-гвоздь 6/39 мм | 100 шт | 18.075 | 70
|  | 14.2.06.05-0001 | Герметик Компаунд КЛД-ЗОМФ | кг | 4.96 | 254.25
|  | 20.3.03.03-0036 | Светильник НПО 22х100 | шт | 60 | 20.83
|  | 18.2.07.01-0009 | Узлы укрупненные монтажные (трубопроводы) из стальных водогазопроводных : оцинкованных труб с гильзами для водоснабжения диаметром 50 мм | м | 20.5 | 60.37
|  | 01.7.11.07-0041 | Электроды диаметром: 4 мм Э55 | т | 0.0976 | 12650
|  | 24.1.01.01-0004 | Адаптер фланцевый "System 2000" Hawle для ПЭ и ПВХ труб диаметром: 100 мм | шт | 2 | 609.41
|  | 18.1.08.05-0001 | Фланец специальный (ISO) для присоединения приводов на краны, диаметр 10-32 мм (прим. Фланцы ФОВ(ФОН)-2-Н) | шт. | 4 | 298.19
|  | 19.3.01.06-0077 | Клапаны воздушные под ручной или электропривод ВК, размер 250х250 мм | шт | 3 | 393.67
|  | 19.1.01.03-0076 | Воздуховоды из оцинкованной стали толщиной: 0,7 мм, диаметром от 500 до 560 мм | м2 | 13 | 90.67
|  | 18.2.06.12-0021 | Пьедесталы для умывальников полуфарфоровые и фарфоровые размером 640х215х200, 670-630х240-180, 200-175 мм | шт | 9 | 130.53
|  | 20.4.01.01-0032 | Выключатель одноклавишный для открытой проводки брызгозащищенный | 10 шт. | 12.5 | 93.1
|  | 18.3.01.04-0001 | Стволы пожарные ручные марки РС, диаметр 50 мм | шт | 14 | 82.57
|  | 19.3.01.13-0039 | Клапаны противопожарные с пружинным приводом в комбинации с тепловым замком, тип КПС-1 (60), диаметр 450 мм | шт | 1 | 1145.65
|  | 14.5.09.11-0101 | Уайт-спирит | т | 0.1713 | 6667
|  | 01.6.01.02-0009 | Листы гипсокартонные: ГКЛО 12,5 мм | м2 | 68.476 | 16.6
|  | 23.8.03.06-0009 | Сгоны стальные с муфтой и контргайкой, диаметром: 40 мм | шт | 60 | 18.88
|  | 04.1.02.05-0061 | Бетон тяжелый, крупность заполнителя: 40 мм, класс В20 (М250) | м3 | 1.654 | 667.83
|  | 01.7.11.07-0034 | Электроды диаметром: 4 мм Э42А | кг | 104.17 | 10.57
|  | 08.1.06.03-0001 | Панели металлические сетчатые | м2 | 24.6 | 42
|  | 19.3.01.13-0035 | Клапаны противопожарные с пружинным приводом в комбинации с тепловым замком, тип КПС-1 (60), диаметр 250 мм | шт | 1 | 1009.83
|  | 07.2.06.04-0011 | Верхний уголок для крепления несущих элементов двери 100x123 мм | 100 шт | 3.616 | 279
|  | 07.2.06.04-0061 | Нижний уголок для крепления несущих элементов двери 100x123 мм | 100 шт | 3.616 | 279
|  | 23.2.02.04-0007 | Трубы медные: отожженные (мягкие) универсальные в бухтах, размером 10х1 мм | м | 26 | 37.12
|  | 23.2.02.04-0008 | Трубы медные: отожженные (мягкие) универсальные в бухтах, размером 12х1 мм | м | 22 | 43.3
|  | 19.3.01.06-0090 | Клапаны воздушные под ручной или электропривод ВК, размер 300х300 мм (прим. Ф355) | шт | 2 | 458.52
|  | 64.1.02.01-0076 | Вентиляторы канальные: ВК-315Б, мощностью 0,32 кВт (вентилятор канальный ВК315Б) | шт | 1 | 882.09
|  | 01.7.20.08-0051 | Ветошь | кг | 478.1531 | 1.82
|  | 64.1.02.01-0072 | Вентиляторы канальные: ВК-125Б, мощностью 0,08 кВт (вентилятор канальный ВК125Б) | шт | 2 | 433.44
|  | 04.3.01.12-0002 | Раствор готовый кладочный цементно-известковый марки: 25 | м3 | 1.704 | 497
|  | 11.3.03.01-0003 | Доски подоконные ПВХ, шириной: 200 мм | м | 32.2 | 25.93
|  | ТСЦ-301-1069 | Клапан приточный, диаметр 100 мм | шт. | 5 | 166.56
|  | 14.4.03.09-0002 | Лак ХС-724 | т | 0.029097 | 28475.15
|  | 01.7.06.04-0002 | Лента бумажная для повышения трещиностойкости стыков ГКЛ и ГВЛ | м | 4849.02 | 0.17
|  | 04.3.01.09-0017 | Раствор готовый кладочный цементный марки: 250 | м3 | 1.264 | 651.78
|  | 11.3.03.06-0001 | Плинтуса для полов пластиковые, 19х48 мм | м | 66.66 | 12.3
|  | 08.3.03.05-0002 | Проволока канатная оцинкованная, диаметром: 3 мм | т | 0.0997 | 8190
|  | 01.7.06.11-0001 | Лента ПСУЛ | 10 м | 12.7075 | 64.1
|  | 01.2.01.02-0054 | Битумы нефтяные строительные марки: БН-90/10 | т | 0.5782 | 1383.1
|  | 14.5.01.10-0025 | Пена монтажная: для герметизации стыков в баллончике емкостью 0,85 л | шт | 10.96 | 72.8
|  | 01.7.15.14-0165 | Шурупы с полукруглой головкой: 4x40 мм | т | 0.064 | 12430
|  | 16.1.01.03-0011 | Шланг спиральный OASE черный, диаметром 1 1/2" | м | 19.56 | 40.57
|  | 24.3.02.01-0013 | Трубопроводы напорные из полипропилена PPRS с гильзами и креплениями для холодного и горячего водоснабжения: PN20 SDR 6, диаметром 25 мм, толщина стенки 4,2 мм | м | 55.93 | 13.99
|  | 11.1.03.01-0077 | Бруски обрезные хвойных пород длиной: 4-6,5 м, шириной 75-150 мм, толщиной 40-75 мм, I сорта | м3 | 0.4585 | 1700
|  | 08.3.05.02-0101 | Сталь листовая углеродистая обыкновенного качества марки ВСт3пс5 толщиной: 4-6 мм | т | 0.132 | 5763
|  | 24.3.03.13-0271 | Труба: ПЭ 100 SDR 11, наружный диаметр 63 мм (ГОСТ Р 50838- 95) | 10 м | 1.192 | 629.2
|  | ТСЦ-301-1070 | Клапан приточный, диаметр 125 мм | шт. | 4 | 186.41
|  | 04.3.02.09-0821 | Смесь сухая: гидроизоляционная проникающая капиллярная марка "Пенетрон" | кг | 9.4 | 78.95
|  | 14.2.01.05-0001 | Композиция "Алпол" (на основе термопластичных полимеров) | кг | 13.29 | 54.99
|  | 19.3.01.06-0104 | Клапаны воздушные под ручной или электропривод ВК, размер 400х500 мм | шт | 1 | 697.89
|  | 07.2.07.13-0171 | Подкладки металлические | кг | 55.2 | 12.6
|  | 20.5.04.10-0011 | Сжимы соединительные | 100 шт | 6.885 | 100
|  | 12.2.03.12-0008 | Фольга алюминиевая: дублированная фольгоизолом | 10 м2 | 2.56 | 266.57
|  | 11.3.03.15-0021 | Клинья пластиковые монтажные | 100 шт | 12.9912 | 50
|  | 14.5.09.13-0103 | Эфир этиловый технический | т | 0.015 | 43070
|  | 14.4.04.11-0011 | Эмаль ХС-759 белая | т | 0.024 | 26640
|  | 01.7.15.03-0034 | Болты с гайками и шайбами оцинкованные, диаметр: 12 мм | кг | 24.8 | 25.76
|  | 18.1.02.02-0103 | Штурвал № 7800 для задвижек Hawle диаметром 100 мм | шт | 5 | 127.29
|  | 62.1.02.22-0033 | Ящики с понижающим трансформатором автомат. выключателем,: 36в ЯТП-0,25-1 | шт | 3 | 211.43
|  | 01.7.20.08-0162 | Ткань мешочная | 10 м2 | 7.379 | 84.75
|  | 08.3.05.05-0054 | Сталь листовая оцинкованная толщиной листа: 0,8 мм | т | 0.0557 | 11000
|  | 01.7.03.01-0001 | Вода | м3 | 250.1061 | 2.44
|  | 18.1.02.01-0081 | Задвижка клиновая с выдвижным шпинделем 30с41нж (ЗКЛ2-16), номинальное давление 1,6 МПа (16 кгс/см2), присоединение к трубопроводу фланцевое, номинальный диаметр 50 мм | шт. | 1 | 609.27
|  | 64.1.02.01-0075 | Вентиляторы канальные: ВК-250Б, мощностью 0,18 кВт(прим. вентилятор ОСА 300-4,5/200-52-Н-У-0,55х1410-380-01) | шт | 1 | 604.46
|  | 14.5.04.03-0002 | Мастика герметизирующая нетвердеющая: «Гэлан» | т | 0.0339 | 17183
|  | 03.1.02.03-0011 | Известь строительная: негашеная комовая, сорт I | т | 0.7915 | 734.5
|  | 01.2.03.03-0107 | Мастика клеящая морозостойкая битумно-масляная МБ-50 | т | 0.144 | 3960
|  | 07.2.07.04-0001 | Конструкции стальные индивидуальные: листовые сварные из стали толщиной 3-10 мм массой 0,1- 0,5 т | т | 0.056 | 10046
|  | 64.1.02.01-0074 | Вентиляторы канальные: ВК-200Б, мощностью 0,18 кВт(прим. вентилятора канального ВК200Б) | шт | 1 | 560.95
|  | 23.2.02.04-0005 | Трубы медные: отожженные (мягкие) универсальные в бухтах, размером 6х1 мм | м | 22 | 24.27
|  | 01.2.01.02-0041 | Битумы нефтяные строительные кровельные марки: БНК-45/190, БНК-45/180 | т | 0.3483 | 1530
|  | 14.5.11.03-0003 | Шпаклевка «Фугенфюллер ГВ», КНАУФ | кг | 165.07 | 2.94
|  | 01.7.20.08-0021 | Брезент | м2 | 12.6 | 37.43
|  | 19.3.01.06-0090 | Клапаны воздушные под ручной или электропривод ВК, размер 300х300 мм (прим. Ф315) | шт | 1 | 458.52
|  | 24.3.02.01-0011 | Трубопроводы напорные из полипропилена PPRS с гильзами и креплениями для холодного и горячего водоснабжения: PN20 SDR 6, диаметром 16 мм, толщина стенки 2,7 мм | м | 69.22 | 6.59
|  | 18.5.08.18-0071 | Кронштейны и подставки под оборудование из сортовой стали | кг | 53 | 8.52
|  | 01.7.06.14-0036 | Лента самоклеящаяся «Армофлекс» 3х50 мм | 10 м | 14.4 | 30
|  | 11.1.03.05-0085 | Доски необрезные хвойных пород длиной: 4-6,5 м, все ширины, толщиной 44 мм и более, III сорта | м3 | 0.63 | 684
|  | 10.3.02.03-0011 | Припои оловянно-свинцовые бессурьмянистые марки: ПОС30 | кг | 6.3 | 68.05
|  | 07.2.07.12-0001 | Конструктивные элементы вспомогательного назначения: массой не более 50 кг с преобладанием толстолистовой стали без отверстий и сборосварочных операций | т | 0.065 | 6550
|  | 18.3.01.01-0041 | Головки для пожарных рукавов соединительные напорные, давлением 1,2 МПа (12 кгс/см2) рукавные, диаметром: 50 мм | шт | 28 | 14.2
|  | 24.3.02.01-0014 | Трубопроводы напорные из полипропилена PPRS с гильзами и креплениями для холодного и горячего водоснабжения: PN20 SDR 6, диаметром 32 мм, толщина стенки 5,4 мм | м | 17.63 | 22.38
|  | 14.5.05.02-0001 | Олифа натуральная | кг | 11.735 | 32.6
|  | 21.2.02.01-0024 | Провода неизолированные медные гибкие для электрических установок и антенн марки: МГ, сечением 6 мм2 | т | 0.00508 | 74944.43
|  | 04.3.02.09-0102 | Затирка «Старатели» (разной цветности) | т | 0.0583 | 6513
|  | 18.1.09.06-0026 | Кран шаровой муфтовый 11Б27П1, диаметром: 50 мм | шт | 2 | 188.87
|  | 08.2.02.11-0007 | Канат двойной свивки типа ТК, конструкции 6х19(1+6+12)+1 о.с., оцинкованный из проволок марки В, маркировочная группа: 1770 н/мм2, диаметром 5,5 мм | 10 м | 7.5026 | 50.24
|  | 19.3.01.06-0066 | Клапаны воздушные под ручной или электропривод ВК, размер 200х300 мм | шт | 1 | 374.2
|  | 19.2.01.02-1010 | Вставки гибкие к канальным вентиляторам из оцинкованной стали с тканевой лентой, размер 600х300 мм | шт | 2 | 181.06
|  | 01.7.15.07-0152 | Дюбель с шурупом 6/35 мм | 100 шт | 44.9782 | 8
|  | 11.1.03.01-0075 | Бруски обрезные хвойных пород длиной: 2-6,5 м, толщиной 40-60 мм, II сорта | м3 | 0.2847 | 1250
|  | 19.3.01.06-0064 | Клапаны воздушные под ручной или электропривод ВК, размер 200х200 мм | шт | 1 | 351.14
|  | 19.3.01.06-0064 | Клапаны воздушные под ручной или электропривод ВК, размер 200х200 мм (прим. Ф200) | шт | 1 | 351.14
|  | 01.3.01.07-0008 | Спирт этиловый ректификованный технический, сорт I | т | 0.0088 | 38890
|  | 01.7.15.03-0031 | Болты с гайками и шайбами оцинкованные, диаметр: 6 мм | кг | 11.9 | 28.22
|  | 14.1.06.01-0001 | Клей «Перлфикс», КНАУФ | кг | 205.86 | 1.58
|  | 01.7.07.13-0001 | Мука андезитовая кислотоупорная, марка: А | т | 0.4604 | 688.8
|  | 19.2.02.02-0018 | Зонты вентиляционных систем из листовой оцинкованной стали,: круглые, диаметром шахты 710 мм | шт | 1 | 299.1
|  | 18.1.04.02-0004 | Клапан обратный поворотный однодисковый 19ч21бр, номинальное давление 1,6 МПа (16 кгс/см2), присоединение к трубопроводу межфланцевое, номинальный диаметр 100 мм | 1шт. | 2 | 149.54
|  | 01.7.15.06-0146 | Гвозди толевые круглые: 3,0х40 мм | т | 0.0352 | 8475
|  | 01.7.15.03-0014 | Болты с гайками и шайбами для санитарно-технических работ диаметром: 16 мм | т | 0.0193 | 14830
|  | 01.3.04.01-0001 | Масло веретенное | т | 0.0073 | 39042
|  | 12.2.01.01-0021 | Клипсы (зажимы) | 100 шт | 2.88 | 98
|  | 07.2.06.03-0229 | Профиль угловой: ПУ 31/31 для защиты углов | м | 86.58 | 3.18
|  | 01.7.11.07-0045 | Электроды диаметром: 5 мм Э42А | т | 0.026 | 10362
|  | 01.7.06.02-0002 | Лента бутиловая диффузионная | м | 33.865 | 7.95
|  | 14.5.09.11-0102 | Уайт-спирит | кг | 40.17 | 6.67
|  | 18.1.09.06-0021 | Кран шаровой муфтовый 11Б27П1, диаметром: 15 мм | шт | 16 | 15.71
|  | 01.7.06.05-0041 | Лента изоляционная прорезиненная односторонняя ширина 20 мм, толщина 0,25-0,35 мм | кг | 7.922 | 30.4
|  | 19.2.03.09-0022 | Решетки жалюзийные неподвижные односекционные марка: СТД 302, размер 150х580 мм | м2 | 2.42 | 98.75
|  | 01.7.15.07-0005 | Дюбели монтажные 10х130 (10х132, 10х150) мм | 10 шт. | 32.995 | 7.03
|  | 24.3.05.08-0622 | Отвод сварной полиэтиленовый 90° к напорным трубам (ТУ 2248-006-75245920): ПЭ 100 PN6,3, диаметр 110 мм | шт | 2 | 114.27
|  | 01.7.15.14-0045 | Шуруп самонарезающий: (TN) 3,5/35 мм | 100 шт | 73.87 | 3
|  | 01.7.02.09-0002 | Шпагат бумажный | кг | 19.2 | 11.5
|  | 62.1.02.22-0031 | Ящики с понижающим трансформатором автомат. выключателем,: 12в ЯТП-0,25-3 | шт | 1 | 202.82
|  | 01.7.15.04-0011 | Винты с полукруглой головкой длиной: 50 мм | т | 0.0161 | 12430
|  | 18.1.09.06-0023 | Кран шаровой муфтовый 11Б27П1, диаметром: 25 мм | шт | 6 | 33.28
|  | 01.3.02.03-0001 | Ацетилен газообразный технический | м3 | 5.1542 | 38.51
|  | 14.4.04.12-0011 | Эмаль эпоксидная: ЭП-733 зеленая | т | 0.004 | 47700
|  | 19.2.01.01-0001 | Виброизоляторы пружинные: до № 38 | шт | 8 | 23.5
|  | 04.3.01.09-0012 | Раствор готовый кладочный цементный марки: 50 | м3 | 0.3863 | 485.9
|  | 01.1.01.09-0026 | Шнур асбестовый общего назначения марки: ШАОН диаметром 8-10 мм | т | 0.007 | 26499
|  | 08.4.03.02-0004 | Горячекатаная арматурная сталь гладкая класса А-I, диаметром: 12 мм | т | 0.0284 | 6508.75
|  | 20.3.03.03-0023 | Светильник марка РВО-42 | шт | 4 | 45.25
|  | 08.3.07.01-0076 | Сталь полосовая, марка стали: Ст3сп шириной 50-200 мм толщиной 4-5 мм | т | 0.0357 | 5000
|  | 20.5.04.09-0001 | Сжимы ответвительные | 100 шт | 0.328 | 528
|  | 04.1.02.05-0040 | Бетон тяжелый, крупность заполнителя: 20 мм, класс В7,5 (М100) | м3 | 0.306 | 535.46
|  | 11.2.04.05-0001 | Рейки деревянные 8х18 мм | м3 | 0.0647 | 2500
|  | 01.1.02.08-0002 | Прокладки из паронита марки ПМБ, толщиной: 1 мм, диаметром 100 мм | 1000 шт | 0.028 | 5650
|  | 03.2.01.01-0001 | Портландцемент общестроительного назначения бездобавочный, марки: 400 | т | 0.3711 | 412
|  | 18.1.10.12-0003 | Кран пробно-спускной с прямым спуском сальниковый для воды марки 10б19бк диаметром 15 мм | шт | 5 | 30.37
|  | 01.7.03.04-0001 | Электроэнергия | кВт-ч | 378.9 | 0.4
|  | 01.7.02.06-0017 | Картон строительный: прокладочный марки Б | т | 0.0076 | 19800
|  | 01.7.15.14-0023 | Шуруп для ГВЛ: 3,9/45 | 100 шт | 29.23 | 5
|  | 14.4.01.09-0429 | Грунтовка: ЭП-0199 | т | 0.003 | 48700
|  | 19.2.01.04-0021 | Вставки гибкие к радиальным (центробежным) вентиляторам из парусины и сортовой стали | м2 | 0.68 | 213.92
|  | 19.2.02.02-0012 | Зонты вентиляционных систем из листовой оцинкованной стали,: круглые, диаметром шахты 250 мм | шт | 2 | 68.1
|  | 01.7.07.29-0101 | Очес льняной | кг | 3.5729 | 37.29
|  | 02.3.01.02-0015 | Песок природный для строительных: работ средний | м3 | 2.4 | 55.26
|  | 01.3.01.06-0050 | Смазка универсальная тугоплавкая УТ (консталин жировой) | т | 0.0074 | 17500
|  | 01.7.15.03-0042 | Болты с гайками и шайбами строительные | кг | 14.16 | 9.04
|  | 18.1.02.02-0103 | Штурвал № 7800 для задвижек Hawle диаметром 100 мм (прим. Маховик AVK 08-050-01000) | 1шт. | 1 | 127.29
|  | 20.1.02.23-0082 | Перемычки гибкие, тип ПГС-50 | 10 шт. | 3.2 | 39
|  | 02.2.05.04-0031 | Щебень гравийный, фракция 5-20 мм | м3 | 0.65 | 183.7
|  | 01.1.02.08-0001 | Прокладки из паронита марки ПМБ, толщиной: 1 мм, диаметром 50 мм | 1000 шт | 0.034 | 3450
|  | 01.7.19.08-0002 | Рукав: В (П)-20-31, 5-47-У для воды технической и слабых растворов неорганических кислот и щелочей концентрацией до 20%, кроме растворов азотной кислоты | м | 5 | 22.72
|  | 24.3.01.01-0002 | Трубка полихлорвиниловая | кг | 3.142 | 35.7
|  | 14.4.02.04-0141 | Краски масляные земляные марки: МА-0115 мумия, сурик железный | т | 0.0071 | 15119
|  | 01.2.01.02-0052 | Битумы нефтяные строительные марки: БН-70/30 | т | 0.07 | 1525.5
|  | 14.5.11.01-0003 | Шпатлевка масляно-клеевая | т | 0.0367 | 2898.5
|  | 01.3.01.01-0001 | Бензин авиационный Б-70 | т | 0.0236 | 4488.4
|  | 02.2.05.04-0081 | Щебень из природного камня для строительных работ марка: 400, фракция 10-20 мм | м3 | 0.7875 | 118.6
|  | 14.4.02.09-0001 | Краска | кг | 3.185 | 28.6
|  | 01.7.11.07-0036 | Электроды диаметром: 4 мм Э46 | кг | 8.4 | 10.75
|  | 14.1.04.01-0001 | Клей «Армофлекс» 520 | л | 1.373 | 65.58
|  | ТСЦ-101-2260 | Трубы асбестоцементные безнапорные: БНТ 100 | м | 6.149 | 14.45
|  | 18.1.09.06-0024 | Кран шаровой муфтовый 11Б27П1, диаметром: 32 мм | шт | 1 | 87.19
|  | 01.2.01.02-0031 | Битумы нефтяные строительные изоляционные БНИ-IV-3, БНИ-IV, БНИ-V | т | 0.0604 | 1412.5
|  | 11.1.03.01-0080 | Бруски обрезные хвойных пород длиной: 4-6,5 м, шириной 75-150 мм, толщиной 40-75 мм, IV сорта | м3 | 0.0789 | 1056
|  | 01.7.06.05-0042 | Лента липкая изоляционная на поликасиновом компаунде марки ЛСЭПЛ, шириной 20-30 мм, толщиной от 0,14 до 0,19 мм | кг | 0.882 | 91.29
|  | 24.3.05.02 | Лючки | шт. | 30 | 2.66
|  | 14.4.02.09-0302 | Краска БТ-177 серебристая | т | 0.0036 | 21205
|  | 01.7.15.14-0022 | Шуруп для ГВЛ: 3,9/30 | 100 шт | 17.256 | 4
|  | 01.7.15.10-0057 | Скобы: скрепляющие и для подвеса | кг | 10 | 6.5
|  | 14.4.03.03-0002 | Лак битумный: БТ-123 | т | 0.008 | 7826.9
|  | 10.1.02.02-0103 | Листы алюминиевые марки АД1Н, толщиной: 1 мм | кг | 1.176 | 52.86
|  | 08.1.02.11-0023 | Поковки простые строительные /скобы, закрепы, хомуты и т,п,/ массой до 1,6 кг | кг | 4 | 15.14
|  | 14.4.03.03-0102 | Лак БТ-577 | т | 0.0061 | 9550.01
|  | 14.5.05.01-0012 | Олифа комбинированная, марки: К-3 | т | 0.0032 | 16950
|  | 11.1.02.04-0031 | Лесоматериалы круглые хвойных пород для строительства диаметром 14-24 см, длиной 3-6,5 м | м3 | 0.0933 | 558.33
|  | 01.7.19.02-0041 | Кольца резиновые для: чугунных напорных труб диаметром 50-300 мм | кг | 2.085 | 24.41
|  | 18.1.10.01-0033 | Вентили проходные муфтовые: 15КЧ18Р для воды, давлением 1,6 МПа (16 кгс/см2), диаметром 25 мм | шт | 2 | 23.45
|  | 01.7.15.06-0094 | Гвозди проволочные оцинкованные для асбестоцементной кровли: 4,5х120 мм | т | 0.0039 | 11978
|  | 01.7.06.12-0008 | Лента ПХВ-304 | кг | 1.908 | 24.04
|  | 20.2.02.01-0019 | Втулки изолирующие | 1000 шт | 0.168 | 270
|  | 14.5.09.07-0032 | Растворитель марки: Р-5 | т | 0.0049 | 8897
|  | 01.7.11.07-0040 | Электроды диаметром: 4 мм Э50А | т | 0.0035 | 11524
|  | 14.5.09.05-0103 | Очиститель для клея «Армофлекс» | л | 0.192 | 200.58
|  | 08.3.03.05-0013 | Проволока стальная низкоуглеродистая разного назначения оцинкованная диаметром: 1,6 мм | т | 0.0026 | 14690
|  | 01.7.07.10-0001 | Патроны для строительно-монтажного пистолета | 1000 шт | 0.1441 | 253.8
|  | 01.1.02.10-0021 | Асбест хризотиловый марки: К-6-30 | т | 0.0294 | 1160
|  | 01.7.07.29-0091 | Опилки древесные | м3 | 0.928 | 34.92
|  | 08.3.03.05-0011 | Проволока стальная низкоуглеродистая разного назначения оцинкованная диаметром: 1,1 мм | т | 0.0021 | 14690
|  | 01.7.15.14-0051 | Шуруп строительный с потайной головкой | 100 шт | 6.0124 | 5
|  | 01.7.15.07-0042 | Дюбели с калиброванной головкой (в обоймах): 3х58,5 мм | т | 0.0013 | 22558
|  | 14.5.04.03-0104 | Мастика клеящая каучуковая, марки КН-2 | кг | 3.399 | 8.36
|  | 14.5.09.04-0111 | Отвердитель: № 1 | т | 0.0004 | 67872
|  | 01.7.06.03-0023 | Лента полиэтиленовая с липким слоем: марка А | кг | 0.6552 | 39.02
|  | 01.7.19.07-0003 | Резина прессованная | кг | 0.8388 | 28.26
|  | 02.2.05.04-0093 | Щебень из природного камня для строительных работ марка: 800, фракция 20-40 мм | м3 | 0.2062 | 108.4
|  | 01.7.07.29-0031 | Каболка | т | 0.0007 | 30030
|  | 08.1.02.11-0001 | Поковки из квадратных заготовок, масса: 1,8 кг | т | 0.0032 | 5989
|  | 10.1.02.02-0101 | Листы алюминиевые марки АД1Н, толщиной: 0,5 мм | кг | 0.3168 | 60.23
|  | 20.1.02.06-0031 | Припой | кг | 0.2016 | 85.97
|  | 18.3.01.01-0051 | Головки для присоединения рукавов поливочных диаметром: 25 мм | шт | 4 | 3.84
|  | 24.3.05.19-0201 | Трап полипропиленовый диаметром 100 мм | шт | 1 | 15.17
|  | 04.3.01.09-0012 | Раствор готовый кладочный цементный марки: 50 | м3 | 0.0306 | 485.9
|  | 04.3.01.09-0001 | Раствор готовый кладочный тяжелый цементный | м3 | 0.0297 | 424.88
|  | 01.7.11.04-0072 | Проволока сварочная легированная диаметром: 4 мм | т | 0.0007 | 13560
|  | 23.1.02.07-0001 | Крепления для трубопроводов оцинкованные: кронштейны, планки, хомуты | кг | 0.44 | 17.21
|  | 01.7.11.07-0054 | Электроды диаметром: 6 мм Э42 | т | 0.0008 | 9424
|  | 01.7.15.14-0169 | Шурупы с полукруглой головкой: 6х40 мм | т | 0.0006 | 12430
|  | ТСЦ-101-2198 | Геоткань CARBOFOL | м2 | 0.25 | 25.41
|  | 01.7.15.07-0082 | Дюбель-гвоздь 6/39 мм | 100 шт | 0.08 | 70
|  | 10.1.02.04-0009 | Прутки из алюминиевых сплавов марки АД1, круглого сечения, нормальной точности и прочности, немерной длины, диаметром: 135-200 мм | т | 0.0001 | 55960.01
|  | 01.7.19.04-0002 | Пластина резиновая рулонная вулканизированная | кг | 0.4 | 13.56
|  | 01.3.05.38-0241 | Метиленхлорид | кг | 0.4461 | 11.8
|  | 14.1.05.03-0012 | Клей фенолполивинилацетатный марки: БФ-2, сорт I | т | 0.0004 | 12330
|  | 01.3.02.02-0001 | Аргон газообразный, сорт: I | м3 | 0.275 | 17.86
|  | 01.7.15.14-0043 | Шуруп самонарезающий: (LN) 3,5/11 мм | 100 шт | 2.04 | 2
|  | 01.7.06.07-0001 | Лента К226 | 100 м | 0.0315 | 120
|  | 01.7.15.04-0054 | Винты самонарезающие: оцинкованные, размером 4-12 мм ГОСТ 10621-80 | т | 0.0001 | 33180
|  | 01.7.15.11-0061 | Шайбы пружинные | т | 0.0001 | 31600
|  | ТСЦ-101-4956 | Анкер клиновой В12 | шт. | 4 | 0.77
|  | 23.3.06.04-0008 | Трубы стальные сварные водогазопроводные с резьбой черные легкие (неоцинкованные) диаметр условного прохода: 25 мм, толщина стенки 2,8 мм | м | 0.18 | 15.33
|  | 01.7.03.01-0002 | Вода водопроводная | м3 | 0.7776 | 3.15
|  | 20.3.02.03-0037 | Лампы накаливания газопольные в прозрачной колбе: МО 36-60 | 10 шт. | 0.1 | 24.15
|  | 20.3.02.03-0033 | Лампы накаливания газопольные в прозрачной колбе: МО 24-60 | 10 шт. | 0.1 | 23.53
|  | 08.1.02.17-0071 | Сетка проволочная стальная плетеная и крученая с квадратными ячейками 10х10 мм | м2 | 0.084 | 16.58
|  | 04.1.02.05-0007 | Бетон тяжелый, класс: В20 (М250) | м3 | 0.0016 | 665
|  | 03.2.02.08-0001 | Цемент гипсоглиноземистый расширяющийся | т | 0.0004 | 1836
|  | 01.3.03.06-0002 | Кислота соляная: техническая | т | 0.0005 | 1205.7
|  | 03.1.02.03-0015 | Известь строительная: негашеная хлорная, марки А | кг | 0.0665 | 2.15
|  | 14.5.09.02-0002 | Ксилол нефтяной марки А | т | -0.0003 | 7640
Составил ______________________ А.П. Николаева
(подпись, инициалы, фамилия)
Проверил ______________________ А.В. Костянецкая
(подпись, инициалы, фамилия)

## Прил.4 РМ
Приложение № 4
Ресурсная модель
Наименование разрабатываемого показателя УНЦ - |  | Ячейка выключателя ВУ 330 кВ с учетом здания ЗРУ, ном.ток 3150 А, ном.ток отключения 50 кА
Наименование | Сметная стоимость в ценах на 01.01.2023 (руб.) | Удельный вес, (в СМР) | Удельный вес, % (от всего по РМ)
Оплата труда рабочих
Эксплуатация машин основных
Эксплуатация машин прочих
ЭКСПЛУАТАЦИЯ МАШИН, ВСЕГО:
в том числе зарплата машинистов
Материалы основные
Материалы прочие
МАТЕРИАЛЫ, ВСЕГО:
ИТОГО
Сметная прибыль, руб.
Сметная прибыль, %
Накладные расходы, руб.
Накладные расходы, %
ВСЕГО СМР с НР и СП
ВСЕГО стоимость оборудования, в том числе
стоимость оборудования технологического
ИТОГО (СМР + ОБОРУДОВАНИЕ)
ПРОЧ. ЗАТР., УЧТЕННЫЕ ПОКАЗАТЕЛЕМ, в том числе
Временные здания и сооружения - 3,9%
Дополнительные затраты при производстве строительно-монтажных работ в зимнее время - 2,1%
Пусконаладочные работы | 2987583.08
Затраты по перевозке работников к месту работы и обратно
Затраты, связанные с осуществлением работ вахтовым методом | 0 |  | 0%
Расходы на командировки рабочих и пусконаладочного персонала, привлекаемых для выполнения строительства | 0 |  | 0%
Затраты на перебазировку машин с базы механизации на строительную площадку и обратно, по которым данные затраты не включены в сметную цену эксплуатации машин и механизмов | 0 |  | 0%
Строительный контроль и содержание службы заказчика - 2,14% | 0 |  | 0%
Авторский надзор - 0,2%
ИТОГО (СМР+ОБОРУДОВАНИЕ+ПРОЧ. ЗАТР., УЧТЕННЫЕ ПОКАЗАТЕЛЕМ)
Непредвиденные расходы
ВСЕГО:
ИТОГО ПОКАЗАТЕЛЬ НА ЕД. ИЗМ.
Составил ______________________ А.П. Николаева
(должность, подпись, инициалы, фамилия)
Проверил ____________________________ А.В. Костянецкая
(должность, подпись, инициалы, фамилия)

## Прил.5 Расчет СМР и ОБ
Приложение №5
Расчет стоимости СМР и оборудования
Наименование разрабатываемого показателя УНЦ |  |  | Ячейка выключателя ВУ 330 кВ с учетом здания ЗРУ, ном.ток 3150 А, ном.ток отключения 50 кА
№ пп. | Код ресурса | Наименование | Ед. изм. | Кол-во единиц по проектным данным | Сметная стоимость в ценах на 01.01.2000 (руб.) |  | Удельный вес, % | Сметная стоимость в ценах на 01.01.2023 (руб.)
[5 empty] | на ед. изм. | общая |  | на ед. изм. | общая
1 | 2 | 3 | 4 | 5 | 6 | 7 | 8 | 9 | 10
Затраты труда рабочих-строителей
1 | 1-3-5 | Затраты труда рабочих-строителей среднего разряда (3,5) | чел.-ч. |  | 9.07
|  | Итого по разделу "Затраты труда рабочих-строителей" | чел.-ч. |  |  |  | 100%
Затраты труда машинистов
2 | 2 | Затраты труда машинистов | чел.-ч. |  |  |  | 100%
Машины и механизмы
Основные машины и механизмы
| 91.14.03-002 | Автомобили-самосвалы, грузоподъемность до 10 т | маш.час | 1826.97 | 108.42
| 91.05.06-008 | Краны на гусеничном ходу, грузоподъемность 40 т | маш.час | 600.94 | 175.56
5 | 91.05.06-009 | Краны на гусеничном ходу, грузоподъемность 50-63 т | маш.час | 300.93 | 290.01
| 91.05.01-017 | Краны башенные, грузоподъемность 8 т | маш.час | 838.69 | 86.4
| 91.05.05-014 | Краны на автомобильном ходу, грузоподъемность 10 т | маш.час | 484.5 | 111.99
| 91.14.02-001 | Автомобили бортовые, грузоподъемность: до 5 т | маш.час | 509.33 | 65.71
| 91.05.06-007 | Краны на гусеничном ходу, грузоподъемность 25 т | маш.час | 243.47 | 120.04
| 91.01.05-085 | Экскаваторы одноковшовые дизельные на гусеничном ходу, емкость ковша 0,5 м3 | маш.час | 283.77 | 100
| 91.05.13-002 | Автомобиль бортовой: МАЗ 630300 с краном-манипулятором импортного производства, грузоподъемность 6 т | маш.час | 61.4 | 406.66
Итого основные машины и механизмы
12 | 91.06.09-001 | Вышка телескопическая 25 м | маш.час | 106.53 | 142.7
13 | 91.17.04-233 | Установки для сварки: ручной дуговой (постоянного тока) | маш.час | 1680.53 | 8.1
14 | 91.21.01-012 | Агрегаты окрасочные высокого давления для окраски поверхностей конструкций, мощность 1 кВт | маш.час | 1700.6 | 6.82
15 | 91.05.02-005 | Краны козловые, грузоподъемность 32 т | маш.час | 46.27 | 120.24
16 | 91.05.01-025 | Краны башенные, грузоподъемность 25-75 т | маш.час | 17.5 | 312.21
17 | 91.18.01-007 | Компрессоры передвижные с двигателем внутреннего сгорания, давлением до 686 кПа (7 ат), производительность до 5 м3/мин | маш.час | 59.9 | 90
18 | 91.17.01-001 | Выпрямители сварочные многопостовые с количеством постов до 30 | маш.час | 121.37 | 34.09
19 | 91.06.06-048 | Подъемники одномачтовые, грузоподъемность до 500 кг, высота подъема 45 м | маш.час | 127.38 | 31.26
20 | 91.05.07-002 | Краны на железнодорожном ходу, грузоподъемность 16 т | маш.час | 18.8 | 187.02
21 | 91.17.04-171 | Преобразователи сварочные номинальным сварочным током 315-500 А | маш.час | 268.77 | 12.31
22 | 91.06.09-061 | Подмости самоходные высотой подъема: 12 м | маш.час | 75.85 | 35.3
23 | 91.17.04-031 | Агрегаты для сварки полиэтиленовых труб | маш.час | 19.14 | 100.1
24 | 91.01.01-035 | Бульдозеры, мощность 79 кВт (108 л.с.) | маш.час | 20.47 | 79.07
25 | 91.05.06-010 | Краны на гусеничном ходу, грузоподъемность 100 т | маш.час | 3.03 | 533.27
26 | 91.01.01-034 | Бульдозеры, мощность 59 кВт (80 л.с.) | маш.час | 27.16 | 59.47
27 | 91.06.05-016 | Погрузчики с вилочными подхватами, грузоподъемность 5 т | маш.час | 15.72 | 99.89
28 | 91.08.04-021 | Котлы битумные: передвижные 400 л | маш.час | 42.82 | 30
29 | 91.17.04-042 | Аппарат для газовой сварки и резки | маш.час | 1049.26 | 1.2
30 | 91.06.03-063 | Лебедки электрические тяговым усилием: до 49,05 кН (5 т) | маш.час | 151.88 | 8.2
31 | 91.17.04-036 | Агрегаты сварочные передвижные номинальным сварочным током 250-400 А: с дизельным двигателем | маш.час | 88.47 | 14
32 | 91.06.03-047 | Лебедки ручные и рычажные тяговым усилием: 31,39 кН (3,2 т) | маш.час | 384.92 | 3.12
33 | 91.21.22-433 | Установка газотехнологическая | маш.час | 9.48 | 101.62
34 | 91.05.06-012 | Краны на гусеничном ходу, грузоподъемность до 16 т | маш.час | 9.2 | 96.89
35 | 91.05.04-032 | Краны подвесные электрические (кран-балки), грузоподъемность 5 т | маш.час | 149.16 | 5.25
36 | 91.06.05-011 | Погрузчик, грузоподъемность 5 т | маш.час | 8.65 | 89.99
37 | 91.21.12-004 | Ножницы: электрические | маш.час | 20.53 | 33.59
38 | 91.07.04-001 | Вибратор глубинный | маш.час | 358.92 | 1.9
39 | 91.07.04-002 | Вибратор поверхностный | маш.час | 1171.06 | 0.5
40 | 91.05.08-007 | Краны на пневмоколесном ходу, грузоподъемность 25 т | маш.час | 5.12 | 102.51
41 | 91.05.04-005 | Краны мостовые электрические, грузоподъемность 5 т | маш.час | 11.26 | 42.32
42 | 91.17.04-161 | Полуавтоматы сварочные номинальным сварочным током 40-500 А | маш.час | 28.14 | 16.44
43 | 91.21.07-011 | Машины мозаично-шлифовальные | маш.час | 278.76 | 1.5
44 | 91.09.03-035 | Платформы широкой колеи 71 т | маш.час | 18.8 | 16.64
45 | 91.06.03-060 | Лебедки электрические тяговым усилием: до 5,79 кН (0,59 т) | маш.час | 150.01 | 1.7
46 | 91.19.12-021 | Насос вакуумный: 3,6 м3/мин | маш.час | 35.07 | 6.28
47 | 03-21-01-050 | Перевозка грузов автомобилями-самосвалами грузоподъемностью 10 т работающих вне карьера на расстояние: I класс груза до 50 км | 1 т груза | 7.8 | 27.16
48 | 91.07.08-024 | Растворосмесители передвижные: 65 л | маш.час | 16.83 | 12.39
49 | 91.21.18-001 | Воздухоосушитель для маслонаполненных вводов | маш.час | 398.16 | 0.34
50 | 91.08.09-023 | Трамбовки пневматические при работе от: передвижных компрессорных станций | маш.час | 213.84 | 0.55
51 | 91.06.07-005 | Тали электрические общего назначения, грузоподъемность 3,2 т | маш.час | 18.1 | 5.03
52 | 91.10.09-011 | Установки для гидравлических испытаний трубопроводов, давление нагнетания: низкое 0,1 МПа (1 кгс/см2), высокое 10 МПа (100 кгс/см2) | маш.час | 2.32 | 29.67
53 | 91.21.22-491 | Шинотрубогиб | маш.час | 3.95 | 15.24
54 | 91.21.01-016 | Агрегаты шпатлево-окрасочные | маш.час | 18.58 | 2.7
55 | 91.21.19-014 | Станки трубогибочные для труб диаметром: 200-500 мм | маш.час | 0.49 | 91.83
56 | 91.21.19-027 | Станок камнерезный универсальный | маш.час | 1.48 | 30.4
57 | 91.06.01-003 | Домкраты гидравлические, грузоподъемность 63-100 т | маш.час | 48.94 | 0.9
58 | 91.06.03-055 | Лебедки электрические тяговым усилием: 19,62 кН (2 т) | маш.час | 6.35 | 6.66
59 | 91.14.03-001 | Автомобиль-самосвал, грузоподъемность: до 7 т | маш.час | 0.41 | 89.54
60 | 91.14.02-002 | Автомобили бортовые, грузоподъемность: до 8 т | маш.час | 0.42 | 85.84
61 | 91.21.22-443 | Установки: для изготовления бандажей, диафрагм, пряжек | маш.час | 11.1 | 2.16
62 | 91.06.03-062 | Лебедки электрические тяговым усилием: до 31,39 кН (3,2 т) | маш.час | 2.73 | 6.9
63 | 91.04.01-041 | Молотки бурильные: легкие при работе от передвижных компрессорных станций | маш.час | 6.2 | 2.99
64 | 91.06.05-057 | Погрузчики одноковшовые универсальные фронтальные пневмоколесные, грузоподъемность 3 т | маш.час | 0.2 | 90.4
65 | 91.21.22-421 | Термос 100 л | маш.час | 5.53 | 2.7
66 | 91.05.01-016 | Краны башенные, грузоподъемность 5 т | маш.час | 0.13 | 83.43
67 | 91.05.05-013 | Краны на автомобильном ходу, грузоподъемность 6,3 т | маш.час | 0.06 | 88.01
68 | 91.06.05-012 | Погрузчики с вилочными подхватами, грузоподъемность 1 т | маш.час | 0.04 | 76.7
69 | 91.21.16-012 | Пресс: гидравлический с электроприводом | маш.час | 2.64 | 1.11
70 | 91.06.06-045 | Подъемники одномачтовые, грузоподъемность до 500 кг, высота подъема 15 м | маш.час | 0.09 | 24.33
71 | 91.21.19-031 | Станок: сверлильный | маш.час | 0.72 | 2.36
Итого прочие машины и механизмы
|  | Итого по разделу «Машины и механизмы» |  |  |  |  | 100%
Оборудование
Основное оборудование
72 | БЦ.4_1.577 | Ячейка выключателя 330 кВ 3150/50 | к-т | 4 |  |  |  | 198630000
Итого основное оборудование
73 | Прайс из СД ОП | Газотехнологическое оборудование для монтажа КРУЭ 330 кв | к-т | 1 | 1492146.6
74 | Прайс из СД ОП | элегаз в балонах (40 кг) для первичного заполнения-для монтажа КРУЭ 330 кв | шт | 87 | 15706.81
75 | Прайс из СД ОП | Кондиционер центральный каркасно-панельный КЦКП-5-У3 (заказ №1232943,№1232943-1) | шт | 2 | 73511.33
76 | Прайс из СД ОП | Кран мостовой электрический однобалочный подвесной грузоподъемность – 5,0 тонн; длина пролета – 12,0 м | 1шт. | 1 | 141982.43
77 | Прайс из СД ОП | Кондиционер настенный серии "Mr. Slim". внутренний блок РKA-RP60КAL, наружный блок PUHZ-RP60VHA | шт | 3 | 41714.66
78 | Прайс из СД ОП | Кран мостовой электрический однобалочный подвесной грузоподъемность – 5,0 тонн; длина пролета – 6,0 м | 1шт. | 1 | 122016.15
79 | Прайс из СД ОП | Кондиционер настенный серии "Mr. Slim". внутренний блок РKA-RP50HAL, наружный блок PUHZ-RP50VHA | шт | 3 | 36230.59
80 | Прайс из СД ОП | Кондиционер компактный панельный "Airmate-2000" (заказ №1128928а,№1128928а-1) | шт | 2 | 47343.42
81 | Прайс из СД ОП | Кондиционер настенный . внутренний блок FTXS71G, наружный блок RXS71G, "DAIKIN" | шт | 2 | 38743.9
82 | Прайс из СД ОП | Кондиционер центральный каркасно-панельный КЦКП-5-У3 (заказ №1128926,№1128926-1) | шт | 2 | 30382.69
83 | Прайс из СД ОП | Стоимость инфракрасного обогревателя Red Sun Iow | шт | 10 | 5770.03
84 | Прайс из СД ОП | Кондиционер центральный каркасно-панельный КЦКП-5-У3 (заказ №1128932,№1128932-1) | шт | 2 | 28031.93
85 | Прайс из СД ОП | Стоимость элктрообогревателя типа "Dimplex Unique" мощностью 1,0кВт , 2NC8 102 4L | шт | 40 | 1392.41
86 | Прайс из СД ОП | Кондиционер центральный каркасно-панельный КЦКП-3,15-У3 (заказ №1128925,№1128925-1) | шт | 2 | 26621.79
87 | Прайс из СД ОП | Кондиционер настенный . внутренний блок FTXS50G, наружный блок RXS50G, "DAIKIN" | шт | 2 | 26492.59
88 | Прайс из СД ОП | Кондиционер центральный каркасно-панельный КЦКП-3,15 (заказ №1128923б,№1128923б-1) | шт | 2 | 26465.32
89 | Прайс из СД ОП | Кондиционер центральный каркасно-панельный КЦКП-3,15 (заказ №1128924б,№1128924б-1) | шт | 2 | 26465.32
90 | Прайс из СД ОП | Кондиционер настенный серии "Mr. Slim". внутренний блок РKA-RP100КAL, наружный блок PUHZ-RP100VКA | шт | 1 | 49849.59
91 | Прайс из СД ОП | Кондиционер центральный каркасно-панельный КЦКП-3,15-У3 (заказ №1128930а,№1128930а-1) | шт | 2 | 24631.29
92 | Прайс из СД ОП | Мультисистема настенная серии "Mr. Slim". внутренний блок РKA-RP35HAL(2шт.), наружный блок PUHZ-RP71VHA (1шт.) | шт | 1 | 49201.79
93 | Прайс из СД ОП | Кондиционер центральный каркасно-панельный КЦКП-3,15-У3 (заказ №1128931,№1128931-1) | шт | 2 | 24305.17
94 | Прайс из СД ОП | Кондиционер центральный каркасно-панельный КЦКП-3,15 (заказ №1128929а,№1128929а-1) | шт | 2 | 22949.6
95 | Прайс из СД ОП | Мультсистема настенная серии "Делюкс" . внутренний блок MSZ-FD25VA (3шт.), наружный блок MXZ-4C71VA (1шт.) | шт | 1 | 42509.54
96 | Прайс из СД ОП | Стоимость воздышных завес "AeroGuard" AG-418A | шт | 4 | 9029.2
97 | Прайс из СД ОП | Кондиционер настенный серии "Mr. Slim". внутренний блок РKA-RP35HAL, наружный блок PUHZ-RP35VHA | шт | 1 | 33174.19
98 | Прайс из СД ОП | Стоимость элктрообогревателя типа "Dimplex Unique" мощностью 2,0кВт , 2NC8 202 4L | шт | 10 | 1862.04
99 | Прайс из СД ОП | Стоимость электрического водонагревателя емк.10л. | шт | 8 | 1608.39
100 | Прайс из СД ОП | Стоимость элктрообогревателя типа "Dimplex Unique" мощностью 1,5кВт , 2NC8 152 4L | шт | 5 | 1669.11
101 | Прайс из СД ОП | Стоимость обогревателя типа ОША-Р-4А | шт | 3 | 2591.62
102 | Прайс из СД ОП | Стоимость элктрообогревателя типа "Dimplex Unique" мощностью 0,4кВт ,2NC8 042 4L | шт | 6 | 1283.25
103 | Прайс из СД ОП | Шкаф ввода и распределения электро-энергии с трехполюсным выключателем с независимым расцепителем на вводе и двенадцатью автоматическими выключателями на отходящих линиях (комплектно): а) навесной корпус щита с DIN-рейкой -1шт б) выключатель трехполюсный, модульного типа, Uн=380В, Iн.р.=125А;-1 шт в) выключатель автоматический трехполюсный, модульного типа, Uн=380В, Iн.р.=16А;-10шт г) дифференциальный выключатель автоматический двухполюсный, Uн=220В, Iн.р.=16А, 30мА-2шт | к-т | 1 | 6683.38
104 | Прайс из СД ОП | Шкаф ввода и распределения электроэнергии с трехполюсным выключателем с независимым расцепителем на вводе и девятью автоматическими выключателями на отходящих линиях (комплектно): а) навесной корпус щита с DIN-рейкой -1шт б) выключатель трехполюсный, модульного типа, Uн=380В, Iн.р.=80А;-1шт в) выключатель автоматический трехполюсный, модульного типа, Uн=380В, Iн.р.=16А;-7шт г) дифференциальный выключатель автоматический двухполюсный, Uн=220В, Iн.р.=16А, 30мА-2шт | к-т | 1 | 6079.51
105 | Прайс из СД ОП | Шкаф ввода и распределения электроэнергии с трехполюсным выключателем с независимым расцепителем на вводе и семью автоматическими выключателями на отходящих линиях (комплектно): а) навесной корпус щита с DIN-рейкой -1шт б) выключатель трехполюсный, модульного типа, Uн=380В,Iн.р.=63А;-1 шт в) выключатель автоматический трехполюсный, модульного типа, Uн=380В, Iн.р.=16А;-4 шт в) выключатель автоматический трехполюсный, модульного типа, Uн=380В, Iн.р.=32А;-1 шт г) дифференциальный выключатель ав-томатический двухполюсный, Uн=220В, Iн.р.=16А, 30мА-2шт | к-т | 1 | 5641.58
106 | Прайс из СД ОП | Стоимость огнетушителя углекислого | шт | 28 | 200.33
107 | Прайс из СД ОП | Стоимость адаптера KRP413A1S | шт | 4 | 1375.68
108 | Прайс из СД ОП | Шкаф ввода и распределения электроэнергии с трехполюсным выключателем с независимым расцепителем на вводе и одиннадцатью автоматическими выключателями на отходящих линиях (комплектно): а) навесной корпус щита с DIN-рейкой -1шт б) выключатель трехполюсный, модуль-ного типа, Uн=380В, Iн.р.=25А;-1шт в) выключатель автоматический трехпо-люсный, модульного типа, Uн=380В, Iн.р.=16А-6шт г) выключатель автоматический однопо-люсный, модульного типа, Uн=220В, Iн.р.=16А-5шт | к-т | 2 | 2555.68
109 | Прайс из СД ОП | Стоимость элктрообогревателя типа "Dimplex Unique" мощностью 1.0кВт , 2NC8 102 4S | шт | 3 | 1576.96
110 | Прайс из СД ОП | Стоимость обогревателя типа ОША-Р-15А | шт | 1 | 4188.48
111 | Прайс из СД ОП | Стоимость элктрообогревателя типа "Dimplex Unique" мощностью 0,6кВт , 2NC8 062 4L | шт | 3 | 1308.38
112 | Прайс из СД ОП | Стоимость насоса погружного дренажного Best One EBARA | шт | 2 | 1884.37
113 | Прайс из СД ОП | Шкаф ввода и распределения электро-энергии с трехполюсным выключателем с независимым расцепителем на вводе и восемью автоматическими выключателя-ми на отходящих линиях (комплектно): а) навесной корпус щита с DIN-рейкой -1шт б) выключатель трехполюсный, модуль-ного типа, Uн=380В, Iн.р.=16А;-1шт в) выключатель автоматический трехполюсный, модульного типа, Uн=380В, Iн.р.=16А-3шт г) выключатель автоматический однополюсный, модульного типа, Uн=220В, Iн.р.=16А-5шт | к-т | 2 | 1867.96
114 | Прайс из СД ОП | Стоимость обогревателя типа ОША-Р-10А | шт | 1 | 3534.03
115 | Прайс из СД ОП | Стоимость электрического водонагревателя емк.100л. | шт | 1 | 3438.64
116 | Прайс из СД ОП | Стоимость согласователя работы кондиционеров СРК-2/1 "Дайчи" | шт | 2 | 1695.8
117 | Прайс из СД ОП | Шкаф ввода и распределения электро-энергии с трехполюсным выключателем с независимым расцепителем на вводе и восемью автоматическими выключателя-ми на отходящих линиях (комплектно): а) навесной корпус щита с DIN-рейкой -1шт б) выключатель трехполюсный, модуль-ного типа, Uн=380В, Iн.р.=63А;-1шт в) выключатель автоматический трехпо-люсный, модульного типа, Uн=380В, Iн.р.=16А-5шт г) выключатель автоматический однопо-люсный, модульного типа, Uн=220В, Iн.р.=16А-2шт д) дифференциальный выключатель ав-томатический двухполюсный, Uн=220В, Iн.р.=16А, 30мА-1шт | к-т | 1 | 3088.12
118 | Прайс из СД ОП | Стоимость электрического водонагревателя емк.30л. | шт | 1 | 2560.12
119 | Прайс из СД ОП | Шкаф ввода и распределения электроэнергии с трехполюсным выключателем с независимым расцепителем на вводе и семью автоматическими выключателями на отходящих линиях (комплектно): а) навесной корпус щита с DIN-рейкой -1шт б) выключатель трехполюсный, модульного типа, Uн=380В, Iн.р.=32А;-1шт в) выключатель автоматический трехполюсный, модульного типа, Uн=380В, Iн.р.=16А-4шт г) выключатель автоматический однополюсный, модульного типа, Uн=220В, Iн.р.=16А-3шт | к-т | 1 | 2023.25
120 | Прайс из СД ОП | Стоимость элктрообогревателя типа "Dimplex Unique" мощностью 2.0кВт , 2NC8 202 4S | шт | 1 | 2021.47
121 | Прайс из СД ОП | Стоимость насосной установки УНВб 24 л JESXM 5, | шт | 1 | 1945.45
122 | Прайс из СД ОП | Стоимость элктрообогревателя типа "Dimplex Unique" мощностью 0,4кВт , 2NC8 042 4S | шт | 1 | 1425.92
123 | Прайс из СД ОП | Стоимость элктрообогревателя типа "Dimplex Unique" мощностью 0,8кВт , 2NC8 082 4L | шт | 1 | 1358.64
124 | Прайс из СД ОП | Датчик движения для управления светильниками типа MS 773 с углом обзора 360 | шт | 10 | 133.11
125 | Прайс из СД ОП | Стоимость термостата управления RT 0-30 "REGIN" | шт | 2 | 328.78
126 | Прайс из СД ОП | Стоимость масляного обогревателя Vitek VT-1708 | шт | 1 | 481.81
Итого прочее оборудование
Итого по разделу «Оборудование»
в том числе технологическое оборудование
Материалы
Основные материалы
127 | 07.2.07.13-0012 | Балки промежуточные | т | 146.975 | 11425.09
128 | 04.1.02.05-0044 | Смеси бетонные тяжелого бетона (БСТ), крупность заполнителя 20 мм, класс В20 (М250) | м3 | 1572.35 | 667.83
129 | 07.2.03.06-0054 | Колонны одноветвевые: крайнего ряда, масса 1 м свыше 0,126 т | т | 101.778 | 8631.2
130 | 20.2.09.08-0021 | Муфта концевая с выводом оптоволокна OTC-145-OF | шт | 3 | 254505.96
131 | 20.2.09.08-0021 | Муфта концевая с выводом оптоволокна OTC-145-OF | шт | 3 | 254505.96
132 | 08.4.03.03-0032 | Сталь арматурная, горячекатаная, периодического профиля, класс А-III, диаметр 12 мм | т | 80.5 | 7997.23
133 | 14.2.02.07-0001 | Материал огнезащитный терморасширяющийся, для покрытия электрических кабелей (прим. Огнезащитный состав "Силотерм ЭП6" ) | кг | 12926.53 | 47.6
134 | 07.2.05.05-0068 | Сэндвич-панель трехслойная стеновая "Металл Профиль" с видимым креплением Z-LOCK, с наполнителем из минеральной ваты (НГ) плотностью 110кг/м3, марка МП ТСП-Z, толщина: 80 мм, тип покрытия полиэстер, толщина металлических облицовок 0,7 мм (Россия) | м2 | 1815 | 223.82
135 | 04.3.02.02-0102 | Состав двухкомпонентный полиуретановый для устройства монолитных покрытий пола | кг | 6573.3 | 50.19
136 | 08.4.03.03-0033 | Сталь арматурная, горячекатаная, периодического профиля, класс А-III, диаметр 14 мм | т | 38.82 | 7997.23
137 | 20.3.03.07-0091 | Светильник потолочный GM: A30-25-29-CM-40-L00-V с декоративной накладкой (прим.Светодиодный светильник СПО-18/100) | шт. | 345 | 837.38
138 | 06.2.05.03-0002 | Плитка керамогранитная многоцветная неполированная, размер 300х600х10 мм, 600х600х10 мм | м2 | 1216.95 | 201.9
139 | 07.1.01.01-0001 | Дверь противопожарная металлическая двупольная ДПМ-02/30, размером 1200х2100 мм | шт | 49 | 4293.11
140 | 12.2.05.10-0034 | Плиты теплоизоляционные на основе базальтовых пород, плотность 140-160 кг/м3, теплопроводность не более 0,039 Вт/(м х К), прочность на сжатие не менее 0,05 МПа | м3 | 143.479 | 1360.43
141 | 07.2.07.12-0020 | Элементы конструктивные зданий и сооружений с преобладанием горячекатаных профилей, средняя масса сборочной единицы от 0,1 до 0,5 т | т | 23.94 | 7712
142 | 07.2.07.12-0022 | Элементы конструктивные зданий и сооружений с преобладанием горячекатаных профилей, средняя масса сборочной единицы свыше 1 до 3 т | т | 22.092 | 6965
143 | 06.2.04.02-0014 | Плитка термокислотоупорная шамотная, клиновая, толщина 50 мм | м2 | 554.9 | 268.6
144 | 20.2.05.04-0013 | Кабель-канал (короб) 20х12,5 мм (Миниканал L=2000 мм 15х20) | м | 5000 | 28.61
145 | 08.4.03.03-0034 | Сталь арматурная, горячекатаная, периодического профиля, класс А-III, диаметр 16-18 мм | т | 17.36 | 7956.21
146 | 06.2.05.03-0002 | Плитка керамогранитная многоцветная неполированная, размер 300х600х10 мм, 600х600х10 мм | м2 | 660.35 | 201.9
147 | 11.3.01.01-0003 | Блоки дверные входные пластиковые: с простой коробкой, двупольная с клювовой фурнитурой, без стеклопакета по типу сэндвич, площадь от 2,5-3 м2 | м2 | 87.8 | 1497.03
148 | 07.2.03.06-0111 | Связи по колоннам и стойкам фахверка (диагональные и распорки) | т | 18.487 | 7007
149 | 04.1.02.05-0027 | Смеси бетонные тяжелого бетона (БСТ), крупность заполнителя 10 мм, класс В20 (М250) | м3 | 182.7 | 695.01
150 | 04.3.02.03-0102 | Состав двухкомпонентный эпоксидный самовыравнивающийся для покрытия пола (Эпоксидный наливной пол на основе ESP 2106АS) | т |  | 59210
151 | 04.3.01.09-0017 | Раствор готовый кладочный, цементный, М250 | м3 | 188.3845 | 651.78
152 | 08.3.09.04-0045 | Профнастил оцинкованный с покрытием: полиэстер НС35-1000-0,7 | м2 | 1532 | 79.64
153 | 06.1.01.05-0036 | Кирпич керамический одинарный, размер 250х120х65 мм, марка 125 | 1000 шт | 59.45 | 1863.37
154 | 01.6.04.02-0011 | Панели потолочные с комплектующими | м2 | 1999 | 51.8
155 | 08.3.09.01-0091 | Профнастил оцинкованный МП35-0,7 | м2 | 1445 | 67.26
156 | 04.1.02.05-0023 | Смеси бетонные тяжелого бетона (БСТ), крупность заполнителя 10 мм, класс В7,5 (М100) | м3 | 147.6 | 600
157 | 20.3.03.07-0091 | Светильник потолочный GM: A30-25-29-CM-40-L00-V с декоративной накладкой (прим.Светодиодный светильник СПО-18/100) | шт. | 105 | 837.38
158 | 14.4.01.09-0423 | Грунтовка эпоксидная двухкомпонентная | кг | 743.36 | 111.11
159 | 07.2.03.06-0081 | Прогоны дополнительные и кровельные из прокатных профилей | т | 10.327 | 7500
160 | 14.4.03.15-0017 | Лак финишный Матакрил STC | кг | 429.6 | 170.17
161 | 11.3.02.03-0022 | Блок оконный из поливинилхлоридных профилей с листовым стеклом и стеклопакетом ОПРСП 15-13,5, площадью 1,93 м2 | шт | 44 | 1648.27
162 | 07.2.07.13-0161 | Площадки просадочные, мостики, кронштейны, маршевые лестницы, пожарные щиты переходных площадок, ограждений | т | 6.05 | 11879.76
163 | 01.6.01.02-0009 | Листы гипсокартонные: ГКЛО 12,5 мм | м2 | 3871.606 | 16.6
Итого основные материалы
164 | 20.5.02.06-0030 | Разветвительная коробка: У994 | 10 шт. | 300 | 208.2
165 | 04.3.02.09-0821 | Смесь сухая: гидроизоляционная проникающая капиллярная марка "Пенетрон" | кг | 735 | 78.95
166 | 08.4.03.03-0035 | Горячекатаная арматурная сталь периодического профиля класса: А-III, диаметром 20-22 мм | т | 7.148 | 7917
167 | 12.2.05.10-0017 | Плиты минераловатные «Лайт-Баттс» ROCKWOOL, толщина 50 мм | м2 | 2659.9 | 20.38
168 | 07.2.03.06-0092 | Пути подвесных кранов из прокатных двутавров типа «М» звенья: прямолинейные | т | 5.651 | 9327.68
169 | 06.2.04.02-0014 | Плитка термокислотоупорная шамотная, клиновая, толщина 50 мм | м2 | 194.1 | 268.6
170 | 08.4.01.01-0022 | Анкерные детали из прямых или гнутых круглых стержней с резьбой (в комплекте с шайбами и гайками или без них),: поставляемые отдельно | т | 4.979 | 10100
171 | 08.4.03.03-0036 | Горячекатаная арматурная сталь периодического профиля класса: А-III, диаметром 25-28 мм | т | 5.76 | 7792.12
172 | 08.3.07.01-0052 | Сталь полосовая: 50х5 мм, марка Ст3сп | т | 6.468 | 6726.18
173 | 01.7.07.12-0024 | Пленка полиэтиленовая толщиной: 0,15 мм | м2 | 11184.625 | 3.62
174 | 11.2.13.04-0011 | Щиты: из досок толщиной 25 мм | м2 | 1063.855 | 35.53
175 | 14.4.04.08-0003 | Эмаль ПФ-115 серая | т | 2.3255 | 14312.87
176 | 08.3.05.05-0053 | Сталь листовая оцинкованная толщиной листа: 0,7 мм | т | 2.9123 | 11200
177 | 08.4.01.02-0012 | Детали закладные и накладные изготовленные: без применения сварки, гнутья, сверления (пробивки) отверстий поставляемые приваренными к стержням каркасов и сеток | т | 3.257 | 9749.45
178 | 01.7.11.07-0032 | Электроды диаметром: 4 мм Э42 | т | 3.0396 | 10315.01
179 | 19.1.01.03-0074 | Воздуховоды из оцинкованной стали толщиной: 0,6 мм, диаметром до 450 мм | м2 | 353 | 84.05
180 | 20.3.03.03-0121 | Светильники встраиваемые направленного света, с лампами накаливания, со стеклом, мощность 1х100 Вт, IP54, размер 150х182х130 мм | шт. | 150 | 196.03
181 | 14.1.06.02-0044 | Клей плиточный «Юнис Гранит» | кг | 7768.8 | 3.69
182 | 14.3.02.01-0218 | Краска водоэмульсионная белая | т | 5.65 | 5019.7
183 | 08.4.03.02-0002 | Горячекатаная арматурная сталь гладкая класса А-I, диаметром: 8 мм | т | 4.173 | 6780
184 | 14.4.02.09-0301 | Краска "Цинол" | кг | 117.28 | 238.48
185 | 01.6.01.02-0006 | Листы гипсокартонные: ГКЛ 12,5 мм | м2 | 1857.498 | 15
186 | 07.2.07.12-0020 | Отдельные конструктивные элементы зданий и сооружений с преобладанием: горячекатаных профилей, средняя масса сборочной единицы от 0,1 до 0,5 т | т | 3.5768 | 7712
187 | 01.2.03.02-0001 | Грунтовка битумная под полимерное или резиновое покрытие | т | 0.8592 | 31060
188 | 07.2.03.06-0051 | Колонны одноветвевые: крайнего ряда, масса 1 м до 0,075 т | т | 2.848 | 8597.47
189 | 11.1.03.06-0095 | Доски обрезные хвойных пород длиной: 4-6,5 м, шириной 75-150 мм, толщиной 44 мм и более, III сорта | м3 | 20.3782 | 1056
190 | 08.4.02.06-0001 | Сетка из проволоки холоднотянутой | т | 2.42 | 8800
191 | 08.4.03.03-0031 | Горячекатаная арматурная сталь периодического профиля класса: А-III, диаметром 10 мм | т | 2.608 | 8014.15
192 | 11.1.03.01-0079 | Бруски обрезные хвойных пород длиной: 4-6,5 м, шириной 75-150 мм, толщиной 40-75 мм, III сорта | м3 | 16.1172 | 1287
193 | 14.2.02.11-0027 | Состав огнезащитный: атмосферостойкий "СГК-1" (ТУ 7719-162-00000335-95) | кг | 960 | 20.53
194 | 19.1.01.03-0071 | Воздуховоды из оцинкованной стали толщиной: 0,5 мм, диаметром до 200 мм | м2 | 202 | 96.29
195 | 11.3.02.03-0025 | Блоки оконные из поливинилхлоридных профилей с листовым стеклом и стеклопакетом: ОПРСП 15-21, площадью 3,02 м2 (ГОСТ 30674-99) | шт | 5.25 | 3674.26
196 | 07.2.03.06-0121 | Стойки фахверка | т | 2.942 | 6435
197 | 04.3.01.12-0003 | Раствор готовый кладочный цементно-известковый марки: 50 | м3 | 35.22 | 519.8
198 | 64.1.02.02-0039 | Вентиляторы канальные ВКП 70 40 4, мощность 2,0 кВт | компл. | 4 | 4402.556
199 | 20.3.03.07-0141 | Светильник уличный GM: U35-14-ML-T6-35-CG-65-L00-K (Светодиодный светильник УСС-12/100) | шт. | 9 | 1743.82
200 | 08.4.03.02-0001 | Горячекатаная арматурная сталь гладкая класса А-I, диаметром: 6 мм | т | 2.083 | 7418.82
201 | 19.3.01.13-0031 | Клапаны противопожарные с пружинным приводом в комбинации с тепловым замком, тип КПС-1 (60), диаметр 100 мм | шт | 14 | 1076.46
202 | 18.2.07.01-0001 | Узлы укрупненные монтажные (трубопроводы) из стальных водогазопроводных : оцинкованных труб с гильзами диаметром 100 мм | м | 134 | 109.74
203 | 12.2.03.12-0008 | Фольга алюминиевая: дублированная фольгоизолом | 10 м2 | 52.61 | 266.57
204 | 01.1.02.01-0003 | Асботекстолит марки Г | т | 0.084 | 161000
205 | 11.3.01.01-0004 | Блоки дверные входные пластиковые: с простой коробкой, двупольная с клювовой фурнитурой, без стеклопакета по типу сэндвич, площадь от 3-3,5 м2 | м2 | 9.24 | 1432.21
206 | 19.1.01.03-0075 | Воздуховоды из оцинкованной стали толщиной: 0,7 мм, диаметром до 800 мм | м2 | 152 | 84.25
207 | 08.1.06.04-0031 | Полотна ворот глухие металлические из листового металла по каркасу из уголков (серия 3.017-1) | т | 0.744 | 16344.58
208 | 07.2.05.01-0001 | Косоуры | т | 1.235 | 9820.99
209 | 07.1.03.05-0011 | Переплеты оконные, нестандартные, жалюзийные и защитные решетки из горячекатаных, холодногнутых профилей и труб | т | 0.927 | 12877.24
210 | 01.7.06.03-0022 | Лента полиэтиленовая с липким слоем: А50 | кг | 103.4 | 112
211 | 01.6.01.02-0008 | Листы гипсокартонные: ГКЛВ 12,5 мм | м2 | 542.874 | 20.47
212 | 64.1.04.01-0004 | Вентиляторы осевые: ВО-06-300 алюминиевые взрывозащищенные N 5, электродвигатель мощностью 0,25 кВт | компл. | 4 | 2750.15
213 | 14.4.01.09-0423 | Грунтовка эпоксидная двухкомпонентная | кг | 92.92 | 111.11
214 | 20.2.05.04-0032 | Кабель-канал (короб) 80х40 мм | м | 1000 | 10.07
215 | 62.1.02.16-0012 | Щитки осветительные: ОЩВ-12А УХЛ4 | шт | 8 | 1213.77
216 | 01.7.19.04-0013 | Пластины полиизобутиленовые ПСГ | т | 0.4143 | 23080
217 | 01.2.03.03-0013 | Мастика битумная кровельная горячая | т | 2.8 | 3390
218 | 64.1.05.04-0059 | Вентиляторы радиальные взрывозащищенные: ВР 80-75 из разнородных металлов № 5, тип электродвигателя АИМ71B6 (прим. Вентилятор радиальный ВРАВ-2ВК1-У-1-1,1х3300-220/380-ЛО-О) | шт | 2 | 4728.04
219 | 01.7.15.03-0041 | Болты с гайками и шайбами строительные | т | 0.9891 | 9040.01
220 | 05.1.07.28-0055 | Ступени лестничные: ЛС 15 /бетон В15 (М200), объем 0,066 м3, расход арматуры 0,8 кг/ (ГОСТ 8717.0-84) | шт | 83 | 106.95
221 | 14.5.01.05-0001 | Герметик пенополиуретановый (пена монтажная) типа Makrofleks, Soudal в баллонах по 750 мл | шт | 131.685 | 67
222 | 12.2.07.05-0121 | Трубки теплоизоляционные из вспененного полиэтилена типа THERMAFLEX FRZ толщиной: 13 мм, диаметром 18 мм | 10 м | 57.2 | 152.2
223 | 23.8.05.07-0022 | Патрубок фланец-раструб ПФР из высокопрочного чугуна с внутренним цементно-песчаным покрытием и наружным лаковым покрытием, диаметр 150 мм (прим. фланец Хавле фиксирующего д-100мм для стальных труб) | шт | 12 | 716.65
224 | 04.3.01.09-0023 | Раствор готовый отделочный тяжелый,: цементный 1:3 | м3 | 17.0179 | 497
225 | 18.1.02.02-0004 | Задвижки клиновые разборные Hawle 4000Е2, диаметром 100 мм | шт | 5 | 1562.71
226 | 21.2.01.02-0141 | Провода неизолированные для воздушных линий электропередачи медные марки: М, сечением 4 мм2 | т | 0.0795 | 96440
227 | 01.7.06.04-0007 | Лента разделительная для сопряжения потолка из ЛГК со стеной | 100 м | 43.3819 | 173
228 | 01.7.15.06-0111 | Гвозди строительные | т | 0.5925 | 11978
229 | 14.4.01.02-0012 | Грунтовка: «Тифенгрунд», КНАУФ | кг | 538.876 | 13.08
230 | 12.2.07.05-0120 | Трубки теплоизоляционные из вспененного полиэтилена типа THERMAFLEX FRZ толщиной: 13 мм, диаметром 15 мм | 10 м | 48.4 | 140
231 | 14.5.02.02-0002 | Замазка «Арзамит 5»: раствор | т | 0.3408 | 19710.44
232 | 14.5.02.02-0001 | Замазка «Арзамит 5»: порошок | т | 0.4283 | 15428.6
233 | 20.3.03.04-0481 | Светильники потолочные НПП 03-100-001-МУ3 | шт | 45 | 145.13
234 | 07.2.07.12-0024 | Отдельные конструктивные элементы зданий и сооружений с преобладанием: толстолистовой стали, средняя масса сборочной единицы до 0,5 т | т | 0.761 | 8128
235 | 08.1.02.03-0071 | Нащельник стальной оцинкованный с покрытием «Полиэстер» | п.м | 94 | 64.47
236 | 19.3.02.08-0032 | Трубки дренажные (шланги) гофрированные для систем кондиционирования, диаметром 20 мм | 10 м | 62 | 96.2
237 | 14.5.09.07-0022 | Растворитель марки: № 646 | т | 0.5679 | 10465
238 | 18.2.02.01-0013 | Ванна моечная односекционная удлиненная ВСМ-1/530/1010, размером 1010х630х870 мм | шт | 1 | 5931.29
239 | 07.2.07.13-0071 | Конструкции стальные перил | т | 0.4839 | 12091.04
240 | 01.7.07.12-0025 | Пленка полиэтиленовая толщиной: 0,15 мм | 1000 м2 | 1.602 | 3620
241 | 14.5.11.03-0004 | Шпаклевка «Фугенфюллер», КНАУФ | кг | 2131.5 | 2.7
242 | 01.7.17.11-0011 | Шкурка шлифовальная двухслойная с зернистостью 40-25 | м2 | 79.37 | 72.32
243 | 07.2.03.06-0001 | Балки поддерживающие и подвески для путей подвесного транспорта из прокатных профилей | т | 0.937 | 6094
244 | 19.3.01.06-0051 | Клапаны воздушные под ручной или электропривод ВК, размер 150х150 мм (прим. Ф160) | шт | 5 | 1133.84
245 | 06.1.01.05-0016 | Кирпич керамический лицевой, размером 250х120х65 мм, марка: 125 | 1000 шт | 2.797 | 1952
246 | 08.4.02.06-0001 | Сетка из проволоки холоднотянутой | т | 0.616 | 8800
247 | 11.1.03.01-0086 | Бруски обрезные хвойных пород длиной: 4-6,5 м, шириной 75-150 мм, толщиной 150 мм и более, II сорта | м3 | 2.4942 | 2156
248 | 06.2.04.01-0021 | Плитки кислотоупорные шамотные квадратные и прямоугольные толщиной: 20 мм | м2 | 70.11 | 76.6
249 | 18.3.01.02-0031 | Рукава пожарные льняные сухого прядения нормальные, диаметром 51 мм | м | 140 | 36.2
250 | 18.3.01.02-0031 | Рукава пожарные льняные сухого прядения нормальные, диаметром 51 мм | м | 140 | 36.2
251 | 11.2.13.06-0011 | Щиты: настила | м2 | 140.4 | 35.22
252 | 01.7.16.03-0011 | Стойки деревометаллические раздвижные инвентарные | шт | 4.816 | 1010
253 | 19.3.01.06-0131 | Клапаны воздушные под ручной или электропривод ВК, размер 600х800 мм | шт | 4 | 1213.83
254 | 18.2.01.06-0021 | Унитазы напольные керамические шамотированные | компл. | 5 | 927.48
255 | 18.3.02.02-0011 | Шкаф пожарный: ШПК-320 навесной закрытый | шт | 14 | 330.65
256 | 01.3.02.08-0001 | Кислород технический: газообразный | м3 | 741.1836 | 6.22
257 | 64.1.02.01-0093 | Вентиляторы канальные для круглых воздуховодов OSTBERG марки: CK 250 C, производительность 1100 м3/час(прим. вентилятор ОСА 300-4/200-52-Н-У-0,25х1320-380-01) | шт | 2 | 2257.05
258 | 01.6.01.02-0006 | Листы гипсокартонные: ГКЛ 12,5 мм | м2 | 298.376 | 15
259 | 08.3.11.01-0091 | Швеллеры № 40 из стали марки: Ст0 | т | 0.906 | 4920
260 | 01.3.02.09-0022 | Пропан-бутан, смесь техническая | кг | 723.1384 | 6.09
261 | 19.3.01.06-0129 | Клапаны воздушные под ручной или электропривод ВК, размер 600х600 мм | шт | 4 | 1083.88
262 | 14.4.02.04-0101 | Краски для внутренних работ масляные готовые к применению МА-15 БИО | т | 0.1014 | 42508.19
263 | 19.3.01.13-0037 | Клапаны противопожарные с пружинным приводом в комбинации с тепловым замком, тип КПС-1 (60), диаметр 355 мм | шт | 4 | 1076.46
264 | 19.3.01.13-0036 | Клапаны противопожарные с пружинным приводом в комбинации с тепловым замком, тип КПС-1 (60), диаметр 315 мм | шт | 4 | 1076.46
265 | 06.2.05.03-0002 | Гранит керамический многоцветный неполированный, размером 300х600х10 мм, 600х600х10 мм | м2 | 20.9 | 201.9
266 | 04.1.02.03-0044 | Бетон тяжелый для дорожных и аэродромных покрытий и оснований, крупность заполнителя: 20 мм, класс В20 (М250) | м3 | 6.12 | 680.7
267 | 20.5.03.03-0005 | Шины прессованные электротехнического назначения из алюминия марки АДО без термической обработки, размером 4х30 мм | кг | 64.6 | 62.65
268 | 11.1.03.06-0087 | Доски обрезные хвойных пород длиной: 4-6,5 м, шириной 75-150 мм, толщиной 25 мм, III сорта | м3 | 3.6591 | 1100
269 | 01.7.04.04-0011 | Замок врезной оцинкованный с цилиндровым: механизмом | компл. | 52 | 75.7
270 | 01.7.19.04-0031 | Прокладки резиновые (пластина техническая прессованная) | кг | 164.5553 | 23.09
271 | 19.3.01.13-0034 | Клапаны противопожарные с пружинным приводом в комбинации с тепловым замком, тип КПС-1 (60), диаметр 200 мм | шт | 4 | 945.74
272 | 12.2.01.09-0013 | Изделия с армирующими материалами на основе стеклоткани, пришитыми к стеклоизоляционному слою марки: 100, 125, толщина 60 мм | м3 | 3.024 | 1239.16
273 | 64.1.01.05-0001 | Вентиляторы центробежные: Compact 100 с электродвигателем мощностью 0,45 кВт(прим. паровой увлажнителя воздуха Boneco Air-O-Swiss 2251) | шт | 6 | 620.73
274 | 14.2.01.05-0003 | Композиция цинконаполненная "Цинол" | кг | 32.37 | 114.42
275 | 20.2.09.08-0006 | Муфта кабельная концевая термоусаживаемая 3КВТп-1-120 | шт | 15 | 245.78
276 | 08.3.04.02-0096 | Сталь круглая углеродистая обыкновенного качества марки ВСт3пс5-1 диаметром: 18 мм | т | 0.7 | 5230.01
277 | 19.3.01.13-0038 | Клапаны противопожарные с пружинным приводом в комбинации с тепловым замком, тип КПС-1 (60), диаметр 400 мм | шт | 3 | 1145.65
278 | 64.1.02.02-0032 | Вентиляторы канальные ВКП 60 30 4Е, мощность 1,25 кВт | компл. | 1 | 3410.61
279 | 18.1.10.02-0002 | Вентили пожарные 50-10 для воды давлением 1 МПа (10 кгс/см2), диаметром 50 мм | шт | 14 | 240
280 | 24.3.03.02-0001 | Трубопроводы канализации из полиэтиленовых труб высокой плотности с гильзами, диаметром: 50 мм | м | 83.832 | 39.36
281 | 08.1.02.11-0013 | Поковки оцинкованные, масса: 2,825 кг | т | 0.385 | 7977
282 | 12.2.03.11-0023 | Ткань стеклянная конструкционная марки: Т-11 | м2 | 143 | 20.9
283 | 11.2.13.04-0012 | Щиты: из досок толщиной 40 мм | м2 | 48.69 | 57.63
284 | 64.1.02.01-0087 | Вентиляторы канальные для круглых воздуховодов OSTBERG марки: CK 125 C, производительность 430 м3/час (прим. вентилятор канальный ВК355Б) | шт | 2 | 1321.49
285 | 18.2.01.05-0109 | Умывальники полуфарфоровые и фарфоровые с смесителем с верхней камерой смешивания, кронштейнами, сифоном бутылочным латунным и выпуском,: овальные со скрытыми установочными поверхностями без спинки размером 550х480х150 мм | компл. | 9 | 287.88
286 | 07.2.07.04-0007 | Конструкции стальные индивидуальные: решетчатые сварные массой до 0,1 т | т | 0.225 | 11500
287 | 01.7.15.07-0022 | Дюбели распорные полиэтиленовые: 6х40 мм | 1000 шт | 14 | 180
288 | 14.1.04.02-0002 | Клей 88-СА | кг | 86.1591 | 28.93
289 | 19.3.01.06-0103 | Клапаны воздушные под ручной или электропривод ВК, размер 400х400 мм (прим. Ф400) | шт | 2 | 1224.73
290 | 08.3.03.06-0002 | Проволока горячекатаная в мотках, диаметром 6,3-6,5 мм | т | 0.5359 | 4455.2
291 | 08.3.09.04-0045 | Профнастил оцинкованный с покрытием: полиэстер НС35-1000-0,7 | м2 | 29.6 | 79.64
292 | 07.2.07.12-0019 | Отдельные конструктивные элементы зданий и сооружений с преобладанием: горячекатаных профилей, средняя масса сборочной единицы до 0,1 т | т | 0.286 | 8060
293 | 18.5.02.01-0013 | Бак металлический для воды, емкость 5 м3, масса до 1 т (прим. Стоимость полиэтиленовой емкости 1000л) | шт | 2 | 1150.4
294 | 14.4.01.01-0003 | Грунтовка: ГФ-021 красно-коричневая | т | 0.1398 | 15620
295 | 14.5.09.07-0029 | Растворитель марки: Р-4 | т | 0.2261 | 9420
296 | 08.3.03.04-0012 | Проволока светлая диаметром: 1,1 мм | т | 0.2084 | 10200
297 | 19.3.03.02-0027 | Корпус фильтра прямоугольного из оцинкованной стали ФВП-70-40 | шт | 4 | 530.11
298 | 01.7.15.07-0014 | Дюбели распорные полипропиленовые | 100 шт | 24.654 | 86
299 | 01.3.01.03-0002 | Керосин для технических целей марок КТ-1, КТ-2 | т | 0.8079 | 2606.9
300 | 05.1.07.28-0051 | Ступени лестничные: ЛС 12.17 /бетон В15 (М200), объем 0,053 м3, расход арматуры 0,69 кг/ (ГОСТ 8717.0-84) | шт | 25 | 83.68
301 | 999-9950 | Вспомогательные ненормируемые ресурсы (2% от Оплаты труда рабочих) | руб | 2081.777 | 1
302 | 14.5.11.03-0001 | Шпаклевка «Унифлот», КНАУФ | кг | 277.8 | 7.46
303 | 01.7.07.04-0003 | Дисперсия поливинилацетатная гомополимерная грубодисперсная непластифицированная (эмульсия поливинилацетатная) | т | 0.124 | 16385
304 | 19.3.01.06-0091 | Клапаны воздушные под ручной или электропривод ВК, размер 300х400 мм | шт | 4 | 496.44
305 | 19.1.01.03-0073 | Воздуховоды из оцинкованной стали толщиной: 0,6 мм, диаметром до 250 мм | м2 | 21.2 | 93.52
306 | 01.7.19.09-0023 | Рукава резинотканевые напорно-всасывающие для воды давлением 1 МПа (10 кгс/см2), диаметром: 25 мм | м | 40 | 49.06
307 | 14.5.11.01-0001 | Шпатлевка клеевая | т | 0.4489 | 4294
308 | 08.4.01.02-0011 | Детали закладные и накладные изготовленные: без применения сварки, гнутья, сверления (пробивки) отверстий поставляемые отдельно | т | 0.3288 | 5804
309 | 20.3.02.03-0042 | Лампы накаливания газопольные в прозрачной колбе: МО 40-100 | 10 шт. | 25.5 | 74.69
310 | 11.1.03.05-0084 | Доски необрезные хвойных пород длиной: 4-6,5 м, все ширины, толщиной 44 мм и более, II сорта | м3 | 2.2715 | 832.7
311 | 08.3.02.01-0041 | Лента стальная упаковочная, мягкая, нормальной точности 0,7х20-50 мм | т | 0.2471 | 7590
312 | 01.7.15.14-0044 | Шуруп самонарезающий: (TN) 3,5/25 мм | 100 шт | 932.17 | 2
313 | 01.3.01.07-0003 | Спирт изопропиловый | л | 33.2 | 55.6
314 | 21.1.06.04-0017 | Кабель монтажный МКВВЭнг(A)-LS 10х0,5-500 (МКЭШ 10х0,75) | 1000 м | 0.03 | 61309.23
315 | 18.1.02.02-0001 | Задвижки клиновые разборные Hawle 4000Е2, диаметром 50 мм | шт | 2 | 911.39
316 | 24.3.03.13-0272 | Труба: ПЭ 100 SDR 11, наружный диаметр 110 мм (ГОСТ Р 50838- 95) | 10 м | 0.996 | 1825
317 | 64.1.02.01-0075 | Вентиляторы канальные: ВК-250Б, мощностью 0,18 кВт(прим. вентилятор канальный ВК250Б) | шт | 3 | 604.46
318 | 01.7.20.08-0071 | Канаты пеньковые пропитанные | т | 0.0469 | 37900
319 | 20.4.03.05-0004 | Розетка открытой проводки с заземлением | 100 шт | 1.9 | 899
320 | ТСЦ-301-1065 | Клапан вытяжной, диаметр 100 мм | шт. | 10 | 166.56
321 | 04.3.01.09-0001 | Раствор готовый кладочный тяжелый цементный | м3 | 3.912 | 424.88
322 | 19.2.01.02-1014 | Вставки гибкие к канальным вентиляторам из оцинкованной стали с тканевой лентой, размер 700х400 мм | шт | 8 | 203.7
323 | 19.1.01.11-0011 | Крепления для воздуховодов: подвески СТД6208, СТД6209, СТД6210 | т | 0.2 | 8136
324 | 01.7.20.08-0102 | Миткаль «Т-2» суровый (суровье) | 10 м | 21 | 73.65
325 | 24.1.01.01-0001 | Адаптер фланцевый "System 2000" Hawle для ПЭ и ПВХ труб диаметром: 50 мм | шт | 4 | 383.43
326 | 24.1.02.01-0111 | Хомуты для крепления: канализационных и водосточных пластмассовых трубопроводов, диаметром 50 мм | т | 0.0567 | 26729.37
327 | 19.3.01.13-0042 | Клапаны противопожарные с пружинным приводом в комбинации с тепловым замком, тип КПС-1 (60), диаметр 630 мм | шт | 1 | 1481.41
328 | 23.2.02.04-0009 | Трубы медные: отожженные (мягкие) универсальные в бухтах, размером 15х1 мм | м | 26 | 53.3
329 | 25.1.01.04-0031 | Шпалы непропитанные для железных дорог: 1 тип | шт | 5.092 | 266.67
330 | 19.1.01.03-0082 | Воздуховоды из оцинкованной стали толщиной: 1,0 мм, диаметром до 1000 мм | м2 | 13 | 102.06
331 | 01.7.11.07-0035 | Электроды диаметром: 4 мм Э46 | т | 0.1227 | 10749
332 | 19.3.01.12-0001 | Клапаны перекидные искробезопасные периметром: 1000 мм, АЗЕ024.000-01 | шт | 1 | 1303.2
333 | 19.3.01.06-0103 | Клапаны воздушные под ручной или электропривод ВК, размер 400х400 мм | шт | 2 | 650.48
334 | 64.1.02.01-0071 | Вентиляторы канальные: ВК-100Б, мощностью 0,08 кВт (прим. вентилятор канальный ВК100Б) | шт | 3 | 433.16
335 | 01.3.01.01-0009 | Бензин растворитель | т | 0.2099 | 6143.8
336 | 21.1.06.04-0013 | Кабель монтажный МКВВЭнг(A)-LS 3х0,75-500 (МКЭШ 3х0,75) | 1000 м | 0.03 | 42801.29
337 | 01.7.06.02-0001 | Лента бутиловая | м | 200.88 | 6.38
338 | 19.3.01.13-0041 | Клапаны противопожарные с пружинным приводом в комбинации с тепловым замком, тип КПС-1 (60), диаметр 560 мм | шт | 1 | 1281.49
339 | 201-0928 | Металлоконструкции щитов оцинкованные | т | 0.079 | 16214.04
340 | 19.3.01.06-0103 | Клапаны воздушные под ручной или электропривод ВК, размер 400х400 мм (прим. Ф450) | шт | 1 | 1273.57
341 | 01.7.15.07-0082 | Дюбель-гвоздь 6/39 мм | 100 шт | 18.075 | 70
342 | 14.2.06.05-0001 | Герметик Компаунд КЛД-ЗОМФ | кг | 4.96 | 254.25
343 | 20.3.03.03-0036 | Светильник НПО 22х100 | шт | 60 | 20.83
344 | 18.2.07.01-0009 | Узлы укрупненные монтажные (трубопроводы) из стальных водогазопроводных : оцинкованных труб с гильзами для водоснабжения диаметром 50 мм | м | 20.5 | 60.37
345 | 01.7.11.07-0041 | Электроды диаметром: 4 мм Э55 | т | 0.0976 | 12650
346 | 24.1.01.01-0004 | Адаптер фланцевый "System 2000" Hawle для ПЭ и ПВХ труб диаметром: 100 мм | шт | 2 | 609.41
347 | 18.1.08.05-0001 | Фланец специальный (ISO) для присоединения приводов на краны, диаметр 10-32 мм (прим. Фланцы ФОВ(ФОН)-2-Н) | шт. | 4 | 298.19
348 | 19.3.01.06-0077 | Клапаны воздушные под ручной или электропривод ВК, размер 250х250 мм | шт | 3 | 393.67
349 | 19.1.01.03-0076 | Воздуховоды из оцинкованной стали толщиной: 0,7 мм, диаметром от 500 до 560 мм | м2 | 13 | 90.67
350 | 18.2.06.12-0021 | Пьедесталы для умывальников полуфарфоровые и фарфоровые размером 640х215х200, 670-630х240-180, 200-175 мм | шт | 9 | 130.53
351 | 20.4.01.01-0032 | Выключатель одноклавишный для открытой проводки брызгозащищенный | 10 шт. | 12.5 | 93.1
352 | 18.3.01.04-0001 | Стволы пожарные ручные марки РС, диаметр 50 мм | шт | 14 | 82.57
353 | 19.3.01.13-0039 | Клапаны противопожарные с пружинным приводом в комбинации с тепловым замком, тип КПС-1 (60), диаметр 450 мм | шт | 1 | 1145.65
354 | 14.5.09.11-0101 | Уайт-спирит | т | 0.1713 | 6667
355 | 01.6.01.02-0009 | Листы гипсокартонные: ГКЛО 12,5 мм | м2 | 68.476 | 16.6
356 | 23.8.03.06-0009 | Сгоны стальные с муфтой и контргайкой, диаметром: 40 мм | шт | 60 | 18.88
357 | 04.1.02.05-0061 | Бетон тяжелый, крупность заполнителя: 40 мм, класс В20 (М250) | м3 | 1.654 | 667.83
358 | 01.7.11.07-0034 | Электроды диаметром: 4 мм Э42А | кг | 104.17 | 10.57
359 | 08.1.06.03-0001 | Панели металлические сетчатые | м2 | 24.6 | 42
360 | 19.3.01.13-0035 | Клапаны противопожарные с пружинным приводом в комбинации с тепловым замком, тип КПС-1 (60), диаметр 250 мм | шт | 1 | 1009.83
361 | 07.2.06.04-0011 | Верхний уголок для крепления несущих элементов двери 100x123 мм | 100 шт | 3.616 | 279
362 | 07.2.06.04-0061 | Нижний уголок для крепления несущих элементов двери 100x123 мм | 100 шт | 3.616 | 279
363 | 23.2.02.04-0007 | Трубы медные: отожженные (мягкие) универсальные в бухтах, размером 10х1 мм | м | 26 | 37.12
364 | 23.2.02.04-0008 | Трубы медные: отожженные (мягкие) универсальные в бухтах, размером 12х1 мм | м | 22 | 43.3
365 | 19.3.01.06-0090 | Клапаны воздушные под ручной или электропривод ВК, размер 300х300 мм (прим. Ф355) | шт | 2 | 458.52
366 | 64.1.02.01-0076 | Вентиляторы канальные: ВК-315Б, мощностью 0,32 кВт (вентилятор канальный ВК315Б) | шт | 1 | 882.09
367 | 01.7.20.08-0051 | Ветошь | кг | 478.1531 | 1.82
368 | 64.1.02.01-0072 | Вентиляторы канальные: ВК-125Б, мощностью 0,08 кВт (вентилятор канальный ВК125Б) | шт | 2 | 433.44
369 | 04.3.01.12-0002 | Раствор готовый кладочный цементно-известковый марки: 25 | м3 | 1.704 | 497
370 | 11.3.03.01-0003 | Доски подоконные ПВХ, шириной: 200 мм | м | 32.2 | 25.93
371 | ТСЦ-301-1069 | Клапан приточный, диаметр 100 мм | шт. | 5 | 166.56
372 | 14.4.03.09-0002 | Лак ХС-724 | т | 0.029097 | 28475.15
373 | 01.7.06.04-0002 | Лента бумажная для повышения трещиностойкости стыков ГКЛ и ГВЛ | м | 4849.02 | 0.17
374 | 04.3.01.09-0017 | Раствор готовый кладочный цементный марки: 250 | м3 | 1.264 | 651.78
375 | 11.3.03.06-0001 | Плинтуса для полов пластиковые, 19х48 мм | м | 66.66 | 12.3
376 | 08.3.03.05-0002 | Проволока канатная оцинкованная, диаметром: 3 мм | т | 0.0997 | 8190
377 | 01.7.06.11-0001 | Лента ПСУЛ | 10 м | 12.7075 | 64.1
378 | 01.2.01.02-0054 | Битумы нефтяные строительные марки: БН-90/10 | т | 0.5782 | 1383.1
379 | 14.5.01.10-0025 | Пена монтажная: для герметизации стыков в баллончике емкостью 0,85 л | шт | 10.96 | 72.8
380 | 01.7.15.14-0165 | Шурупы с полукруглой головкой: 4x40 мм | т | 0.064 | 12430
381 | 16.1.01.03-0011 | Шланг спиральный OASE черный, диаметром 1 1/2" | м | 19.56 | 40.57
382 | 24.3.02.01-0013 | Трубопроводы напорные из полипропилена PPRS с гильзами и креплениями для холодного и горячего водоснабжения: PN20 SDR 6, диаметром 25 мм, толщина стенки 4,2 мм | м | 55.93 | 13.99
383 | 11.1.03.01-0077 | Бруски обрезные хвойных пород длиной: 4-6,5 м, шириной 75-150 мм, толщиной 40-75 мм, I сорта | м3 | 0.4585 | 1700
384 | 08.3.05.02-0101 | Сталь листовая углеродистая обыкновенного качества марки ВСт3пс5 толщиной: 4-6 мм | т | 0.132 | 5763
385 | 24.3.03.13-0271 | Труба: ПЭ 100 SDR 11, наружный диаметр 63 мм (ГОСТ Р 50838- 95) | 10 м | 1.192 | 629.2
386 | ТСЦ-301-1070 | Клапан приточный, диаметр 125 мм | шт. | 4 | 186.41
387 | 04.3.02.09-0821 | Смесь сухая: гидроизоляционная проникающая капиллярная марка "Пенетрон" | кг | 9.4 | 78.95
388 | 14.2.01.05-0001 | Композиция "Алпол" (на основе термопластичных полимеров) | кг | 13.29 | 54.99
389 | 19.3.01.06-0104 | Клапаны воздушные под ручной или электропривод ВК, размер 400х500 мм | шт | 1 | 697.89
390 | 07.2.07.13-0171 | Подкладки металлические | кг | 55.2 | 12.6
391 | 20.5.04.10-0011 | Сжимы соединительные | 100 шт | 6.885 | 100
392 | 12.2.03.12-0008 | Фольга алюминиевая: дублированная фольгоизолом | 10 м2 | 2.56 | 266.57
393 | 11.3.03.15-0021 | Клинья пластиковые монтажные | 100 шт | 12.9912 | 50
394 | 14.5.09.13-0103 | Эфир этиловый технический | т | 0.015 | 43070
395 | 14.4.04.11-0011 | Эмаль ХС-759 белая | т | 0.024 | 26640
396 | 01.7.15.03-0034 | Болты с гайками и шайбами оцинкованные, диаметр: 12 мм | кг | 24.8 | 25.76
397 | 18.1.02.02-0103 | Штурвал № 7800 для задвижек Hawle диаметром 100 мм | шт | 5 | 127.29
398 | 62.1.02.22-0033 | Ящики с понижающим трансформатором автомат. выключателем,: 36в ЯТП-0,25-1 | шт | 3 | 211.43
399 | 01.7.20.08-0162 | Ткань мешочная | 10 м2 | 7.379 | 84.75
400 | 08.3.05.05-0054 | Сталь листовая оцинкованная толщиной листа: 0,8 мм | т | 0.0557 | 11000
401 | 01.7.03.01-0001 | Вода | м3 | 250.1061 | 2.44
402 | 18.1.02.01-0081 | Задвижка клиновая с выдвижным шпинделем 30с41нж (ЗКЛ2-16), номинальное давление 1,6 МПа (16 кгс/см2), присоединение к трубопроводу фланцевое, номинальный диаметр 50 мм | шт. | 1 | 609.27
403 | 64.1.02.01-0075 | Вентиляторы канальные: ВК-250Б, мощностью 0,18 кВт(прим. вентилятор ОСА 300-4,5/200-52-Н-У-0,55х1410-380-01) | шт | 1 | 604.46
404 | 14.5.04.03-0002 | Мастика герметизирующая нетвердеющая: «Гэлан» | т | 0.0339 | 17183
405 | 03.1.02.03-0011 | Известь строительная: негашеная комовая, сорт I | т | 0.7915 | 734.5
406 | 01.2.03.03-0107 | Мастика клеящая морозостойкая битумно-масляная МБ-50 | т | 0.144 | 3960
407 | 07.2.07.04-0001 | Конструкции стальные индивидуальные: листовые сварные из стали толщиной 3-10 мм массой 0,1- 0,5 т | т | 0.056 | 10046
408 | 64.1.02.01-0074 | Вентиляторы канальные: ВК-200Б, мощностью 0,18 кВт(прим. вентилятора канального ВК200Б) | шт | 1 | 560.95
409 | 23.2.02.04-0005 | Трубы медные: отожженные (мягкие) универсальные в бухтах, размером 6х1 мм | м | 22 | 24.27
410 | 01.2.01.02-0041 | Битумы нефтяные строительные кровельные марки: БНК-45/190, БНК-45/180 | т | 0.3483 | 1530
411 | 14.5.11.03-0003 | Шпаклевка «Фугенфюллер ГВ», КНАУФ | кг | 165.07 | 2.94
412 | 01.7.20.08-0021 | Брезент | м2 | 12.6 | 37.43
413 | 19.3.01.06-0090 | Клапаны воздушные под ручной или электропривод ВК, размер 300х300 мм (прим. Ф315) | шт | 1 | 458.52
414 | 24.3.02.01-0011 | Трубопроводы напорные из полипропилена PPRS с гильзами и креплениями для холодного и горячего водоснабжения: PN20 SDR 6, диаметром 16 мм, толщина стенки 2,7 мм | м | 69.22 | 6.59
415 | 18.5.08.18-0071 | Кронштейны и подставки под оборудование из сортовой стали | кг | 53 | 8.52
416 | 01.7.06.14-0036 | Лента самоклеящаяся «Армофлекс» 3х50 мм | 10 м | 14.4 | 30
417 | 11.1.03.05-0085 | Доски необрезные хвойных пород длиной: 4-6,5 м, все ширины, толщиной 44 мм и более, III сорта | м3 | 0.63 | 684
418 | 10.3.02.03-0011 | Припои оловянно-свинцовые бессурьмянистые марки: ПОС30 | кг | 6.3 | 68.05
419 | 07.2.07.12-0001 | Конструктивные элементы вспомогательного назначения: массой не более 50 кг с преобладанием толстолистовой стали без отверстий и сборосварочных операций | т | 0.065 | 6550
420 | 18.3.01.01-0041 | Головки для пожарных рукавов соединительные напорные, давлением 1,2 МПа (12 кгс/см2) рукавные, диаметром: 50 мм | шт | 28 | 14.2
421 | 24.3.02.01-0014 | Трубопроводы напорные из полипропилена PPRS с гильзами и креплениями для холодного и горячего водоснабжения: PN20 SDR 6, диаметром 32 мм, толщина стенки 5,4 мм | м | 17.63 | 22.38
422 | 14.5.05.02-0001 | Олифа натуральная | кг | 11.735 | 32.6
423 | 21.2.02.01-0024 | Провода неизолированные медные гибкие для электрических установок и антенн марки: МГ, сечением 6 мм2 | т | 0.00508 | 74944.43
424 | 04.3.02.09-0102 | Затирка «Старатели» (разной цветности) | т | 0.0583 | 6513
425 | 18.1.09.06-0026 | Кран шаровой муфтовый 11Б27П1, диаметром: 50 мм | шт | 2 | 188.87
426 | 08.2.02.11-0007 | Канат двойной свивки типа ТК, конструкции 6х19(1+6+12)+1 о.с., оцинкованный из проволок марки В, маркировочная группа: 1770 н/мм2, диаметром 5,5 мм | 10 м | 7.5026 | 50.24
427 | 19.3.01.06-0066 | Клапаны воздушные под ручной или электропривод ВК, размер 200х300 мм | шт | 1 | 374.2
428 | 19.2.01.02-1010 | Вставки гибкие к канальным вентиляторам из оцинкованной стали с тканевой лентой, размер 600х300 мм | шт | 2 | 181.06
429 | 01.7.15.07-0152 | Дюбель с шурупом 6/35 мм | 100 шт | 44.9782 | 8
430 | 11.1.03.01-0075 | Бруски обрезные хвойных пород длиной: 2-6,5 м, толщиной 40-60 мм, II сорта | м3 | 0.2847 | 1250
431 | 19.3.01.06-0064 | Клапаны воздушные под ручной или электропривод ВК, размер 200х200 мм | шт | 1 | 351.14
432 | 19.3.01.06-0064 | Клапаны воздушные под ручной или электропривод ВК, размер 200х200 мм (прим. Ф200) | шт | 1 | 351.14
433 | 01.3.01.07-0008 | Спирт этиловый ректификованный технический, сорт I | т | 0.0088 | 38890
434 | 01.7.15.03-0031 | Болты с гайками и шайбами оцинкованные, диаметр: 6 мм | кг | 11.9 | 28.22
435 | 14.1.06.01-0001 | Клей «Перлфикс», КНАУФ | кг | 205.86 | 1.58
436 | 01.7.07.13-0001 | Мука андезитовая кислотоупорная, марка: А | т | 0.4604 | 688.8
437 | 19.2.02.02-0018 | Зонты вентиляционных систем из листовой оцинкованной стали,: круглые, диаметром шахты 710 мм | шт | 1 | 299.1
438 | 18.1.04.02-0004 | Клапан обратный поворотный однодисковый 19ч21бр, номинальное давление 1,6 МПа (16 кгс/см2), присоединение к трубопроводу межфланцевое, номинальный диаметр 100 мм | 1шт. | 2 | 149.54
439 | 01.7.15.06-0146 | Гвозди толевые круглые: 3,0х40 мм | т | 0.0352 | 8475
440 | 01.7.15.03-0014 | Болты с гайками и шайбами для санитарно-технических работ диаметром: 16 мм | т | 0.0193 | 14830
441 | 01.3.04.01-0001 | Масло веретенное | т | 0.0073 | 39042
442 | 12.2.01.01-0021 | Клипсы (зажимы) | 100 шт | 2.88 | 98
443 | 07.2.06.03-0229 | Профиль угловой: ПУ 31/31 для защиты углов | м | 86.58 | 3.18
444 | 01.7.11.07-0045 | Электроды диаметром: 5 мм Э42А | т | 0.026 | 10362
445 | 01.7.06.02-0002 | Лента бутиловая диффузионная | м | 33.865 | 7.95
446 | 14.5.09.11-0102 | Уайт-спирит | кг | 40.17 | 6.67
447 | 18.1.09.06-0021 | Кран шаровой муфтовый 11Б27П1, диаметром: 15 мм | шт | 16 | 15.71
448 | 01.7.06.05-0041 | Лента изоляционная прорезиненная односторонняя ширина 20 мм, толщина 0,25-0,35 мм | кг | 7.922 | 30.4
449 | 19.2.03.09-0022 | Решетки жалюзийные неподвижные односекционные марка: СТД 302, размер 150х580 мм | м2 | 2.42 | 98.75
450 | 01.7.15.07-0005 | Дюбели монтажные 10х130 (10х132, 10х150) мм | 10 шт. | 32.995 | 7.03
451 | 24.3.05.08-0622 | Отвод сварной полиэтиленовый 90° к напорным трубам (ТУ 2248-006-75245920): ПЭ 100 PN6,3, диаметр 110 мм | шт | 2 | 114.27
452 | 01.7.15.14-0045 | Шуруп самонарезающий: (TN) 3,5/35 мм | 100 шт | 73.87 | 3
453 | 01.7.02.09-0002 | Шпагат бумажный | кг | 19.2 | 11.5
454 | 62.1.02.22-0031 | Ящики с понижающим трансформатором автомат. выключателем,: 12в ЯТП-0,25-3 | шт | 1 | 202.82
455 | 01.7.15.04-0011 | Винты с полукруглой головкой длиной: 50 мм | т | 0.0161 | 12430
456 | 18.1.09.06-0023 | Кран шаровой муфтовый 11Б27П1, диаметром: 25 мм | шт | 6 | 33.28
457 | 01.3.02.03-0001 | Ацетилен газообразный технический | м3 | 5.1542 | 38.51
458 | 14.4.04.12-0011 | Эмаль эпоксидная: ЭП-733 зеленая | т | 0.004 | 47700
459 | 19.2.01.01-0001 | Виброизоляторы пружинные: до № 38 | шт | 8 | 23.5
460 | 04.3.01.09-0012 | Раствор готовый кладочный цементный марки: 50 | м3 | 0.3863 | 485.9
461 | 01.1.01.09-0026 | Шнур асбестовый общего назначения марки: ШАОН диаметром 8-10 мм | т | 0.007 | 26499
462 | 08.4.03.02-0004 | Горячекатаная арматурная сталь гладкая класса А-I, диаметром: 12 мм | т | 0.0284 | 6508.75
463 | 20.3.03.03-0023 | Светильник марка РВО-42 | шт | 4 | 45.25
464 | 08.3.07.01-0076 | Сталь полосовая, марка стали: Ст3сп шириной 50-200 мм толщиной 4-5 мм | т | 0.0357 | 5000
465 | 20.5.04.09-0001 | Сжимы ответвительные | 100 шт | 0.328 | 528
466 | 04.1.02.05-0040 | Бетон тяжелый, крупность заполнителя: 20 мм, класс В7,5 (М100) | м3 | 0.306 | 535.46
467 | 11.2.04.05-0001 | Рейки деревянные 8х18 мм | м3 | 0.0647 | 2500
468 | 01.1.02.08-0002 | Прокладки из паронита марки ПМБ, толщиной: 1 мм, диаметром 100 мм | 1000 шт | 0.028 | 5650
469 | 03.2.01.01-0001 | Портландцемент общестроительного назначения бездобавочный, марки: 400 | т | 0.3711 | 412
470 | 18.1.10.12-0003 | Кран пробно-спускной с прямым спуском сальниковый для воды марки 10б19бк диаметром 15 мм | шт | 5 | 30.37
471 | 01.7.03.04-0001 | Электроэнергия | кВт-ч | 378.9 | 0.4
472 | 01.7.02.06-0017 | Картон строительный: прокладочный марки Б | т | 0.0076 | 19800
473 | 01.7.15.14-0023 | Шуруп для ГВЛ: 3,9/45 | 100 шт | 29.23 | 5
474 | 14.4.01.09-0429 | Грунтовка: ЭП-0199 | т | 0.003 | 48700
475 | 19.2.01.04-0021 | Вставки гибкие к радиальным (центробежным) вентиляторам из парусины и сортовой стали | м2 | 0.68 | 213.92
476 | 19.2.02.02-0012 | Зонты вентиляционных систем из листовой оцинкованной стали,: круглые, диаметром шахты 250 мм | шт | 2 | 68.1
477 | 01.7.07.29-0101 | Очес льняной | кг | 3.5729 | 37.29
478 | 02.3.01.02-0015 | Песок природный для строительных: работ средний | м3 | 2.4 | 55.26
479 | 01.3.01.06-0050 | Смазка универсальная тугоплавкая УТ (консталин жировой) | т | 0.0074 | 17500
480 | 01.7.15.03-0042 | Болты с гайками и шайбами строительные | кг | 14.16 | 9.04
481 | 18.1.02.02-0103 | Штурвал № 7800 для задвижек Hawle диаметром 100 мм (прим. Маховик AVK 08-050-01000) | 1шт. | 1 | 127.29
482 | 20.1.02.23-0082 | Перемычки гибкие, тип ПГС-50 | 10 шт. | 3.2 | 39
483 | 02.2.05.04-0031 | Щебень гравийный, фракция 5-20 мм | м3 | 0.65 | 183.7
484 | 01.1.02.08-0001 | Прокладки из паронита марки ПМБ, толщиной: 1 мм, диаметром 50 мм | 1000 шт | 0.034 | 3450
485 | 01.7.19.08-0002 | Рукав: В (П)-20-31, 5-47-У для воды технической и слабых растворов неорганических кислот и щелочей концентрацией до 20%, кроме растворов азотной кислоты | м | 5 | 22.72
486 | 24.3.01.01-0002 | Трубка полихлорвиниловая | кг | 3.142 | 35.7
487 | 14.4.02.04-0141 | Краски масляные земляные марки: МА-0115 мумия, сурик железный | т | 0.0071 | 15119
488 | 01.2.01.02-0052 | Битумы нефтяные строительные марки: БН-70/30 | т | 0.07 | 1525.5
489 | 14.5.11.01-0003 | Шпатлевка масляно-клеевая | т | 0.0367 | 2898.5
490 | 01.3.01.01-0001 | Бензин авиационный Б-70 | т | 0.0236 | 4488.4
491 | 02.2.05.04-0081 | Щебень из природного камня для строительных работ марка: 400, фракция 10-20 мм | м3 | 0.7875 | 118.6
492 | 14.4.02.09-0001 | Краска | кг | 3.185 | 28.6
493 | 01.7.11.07-0036 | Электроды диаметром: 4 мм Э46 | кг | 8.4 | 10.75
494 | 14.1.04.01-0001 | Клей «Армофлекс» 520 | л | 1.373 | 65.58
495 | ТСЦ-101-2260 | Трубы асбестоцементные безнапорные: БНТ 100 | м | 6.149 | 14.45
496 | 18.1.09.06-0024 | Кран шаровой муфтовый 11Б27П1, диаметром: 32 мм | шт | 1 | 87.19
497 | 01.2.01.02-0031 | Битумы нефтяные строительные изоляционные БНИ-IV-3, БНИ-IV, БНИ-V | т | 0.0604 | 1412.5
498 | 11.1.03.01-0080 | Бруски обрезные хвойных пород длиной: 4-6,5 м, шириной 75-150 мм, толщиной 40-75 мм, IV сорта | м3 | 0.0789 | 1056
499 | 01.7.06.05-0042 | Лента липкая изоляционная на поликасиновом компаунде марки ЛСЭПЛ, шириной 20-30 мм, толщиной от 0,14 до 0,19 мм | кг | 0.882 | 91.29
500 | 24.3.05.02 | Лючки | шт. | 30 | 2.66
501 | 14.4.02.09-0302 | Краска БТ-177 серебристая | т | 0.0036 | 21205
502 | 01.7.15.14-0022 | Шуруп для ГВЛ: 3,9/30 | 100 шт | 17.256 | 4
503 | 01.7.15.10-0057 | Скобы: скрепляющие и для подвеса | кг | 10 | 6.5
504 | 14.4.03.03-0002 | Лак битумный: БТ-123 | т | 0.008 | 7826.9
505 | 10.1.02.02-0103 | Листы алюминиевые марки АД1Н, толщиной: 1 мм | кг | 1.176 | 52.86
506 | 08.1.02.11-0023 | Поковки простые строительные /скобы, закрепы, хомуты и т,п,/ массой до 1,6 кг | кг | 4 | 15.14
507 | 14.4.03.03-0102 | Лак БТ-577 | т | 0.0061 | 9550.01
508 | 14.5.05.01-0012 | Олифа комбинированная, марки: К-3 | т | 0.0032 | 16950
509 | 11.1.02.04-0031 | Лесоматериалы круглые хвойных пород для строительства диаметром 14-24 см, длиной 3-6,5 м | м3 | 0.0933 | 558.33
510 | 01.7.19.02-0041 | Кольца резиновые для: чугунных напорных труб диаметром 50-300 мм | кг | 2.085 | 24.41
511 | 18.1.10.01-0033 | Вентили проходные муфтовые: 15КЧ18Р для воды, давлением 1,6 МПа (16 кгс/см2), диаметром 25 мм | шт | 2 | 23.45
512 | 01.7.15.06-0094 | Гвозди проволочные оцинкованные для асбестоцементной кровли: 4,5х120 мм | т | 0.0039 | 11978
513 | 01.7.06.12-0008 | Лента ПХВ-304 | кг | 1.908 | 24.04
514 | 20.2.02.01-0019 | Втулки изолирующие | 1000 шт | 0.168 | 270
515 | 14.5.09.07-0032 | Растворитель марки: Р-5 | т | 0.0049 | 8897
516 | 01.7.11.07-0040 | Электроды диаметром: 4 мм Э50А | т | 0.0035 | 11524
517 | 14.5.09.05-0103 | Очиститель для клея «Армофлекс» | л | 0.192 | 200.58
518 | 08.3.03.05-0013 | Проволока стальная низкоуглеродистая разного назначения оцинкованная диаметром: 1,6 мм | т | 0.0026 | 14690
519 | 01.7.07.10-0001 | Патроны для строительно-монтажного пистолета | 1000 шт | 0.1441 | 253.8
520 | 01.1.02.10-0021 | Асбест хризотиловый марки: К-6-30 | т | 0.0294 | 1160
521 | 01.7.07.29-0091 | Опилки древесные | м3 | 0.928 | 34.92
522 | 08.3.03.05-0011 | Проволока стальная низкоуглеродистая разного назначения оцинкованная диаметром: 1,1 мм | т | 0.0021 | 14690
523 | 01.7.15.14-0051 | Шуруп строительный с потайной головкой | 100 шт | 6.0124 | 5
524 | 01.7.15.07-0042 | Дюбели с калиброванной головкой (в обоймах): 3х58,5 мм | т | 0.0013 | 22558
525 | 14.5.04.03-0104 | Мастика клеящая каучуковая, марки КН-2 | кг | 3.399 | 8.36
526 | 14.5.09.04-0111 | Отвердитель: № 1 | т | 0.0004 | 67872
527 | 01.7.06.03-0023 | Лента полиэтиленовая с липким слоем: марка А | кг | 0.6552 | 39.02
528 | 01.7.19.07-0003 | Резина прессованная | кг | 0.8388 | 28.26
529 | 02.2.05.04-0093 | Щебень из природного камня для строительных работ марка: 800, фракция 20-40 мм | м3 | 0.2062 | 108.4
530 | 01.7.07.29-0031 | Каболка | т | 0.0007 | 30030
531 | 08.1.02.11-0001 | Поковки из квадратных заготовок, масса: 1,8 кг | т | 0.0032 | 5989
532 | 10.1.02.02-0101 | Листы алюминиевые марки АД1Н, толщиной: 0,5 мм | кг | 0.3168 | 60.23
533 | 20.1.02.06-0031 | Припой | кг | 0.2016 | 85.97
534 | 18.3.01.01-0051 | Головки для присоединения рукавов поливочных диаметром: 25 мм | шт | 4 | 3.84
535 | 24.3.05.19-0201 | Трап полипропиленовый диаметром 100 мм | шт | 1 | 15.17
536 | 04.3.01.09-0012 | Раствор готовый кладочный цементный марки: 50 | м3 | 0.0306 | 485.9
537 | 04.3.01.09-0001 | Раствор готовый кладочный тяжелый цементный | м3 | 0.0297 | 424.88
538 | 01.7.11.04-0072 | Проволока сварочная легированная диаметром: 4 мм | т | 0.0007 | 13560
539 | 23.1.02.07-0001 | Крепления для трубопроводов оцинкованные: кронштейны, планки, хомуты | кг | 0.44 | 17.21
540 | 01.7.11.07-0054 | Электроды диаметром: 6 мм Э42 | т | 0.0008 | 9424
541 | 01.7.15.14-0169 | Шурупы с полукруглой головкой: 6х40 мм | т | 0.0006 | 12430
542 | ТСЦ-101-2198 | Геоткань CARBOFOL | м2 | 0.25 | 25.41
543 | 01.7.15.07-0082 | Дюбель-гвоздь 6/39 мм | 100 шт | 0.08 | 70
544 | 10.1.02.04-0009 | Прутки из алюминиевых сплавов марки АД1, круглого сечения, нормальной точности и прочности, немерной длины, диаметром: 135-200 мм | т | 0.0001 | 55960.01
545 | 01.7.19.04-0002 | Пластина резиновая рулонная вулканизированная | кг | 0.4 | 13.56
546 | 01.3.05.38-0241 | Метиленхлорид | кг | 0.4461 | 11.8
547 | 14.1.05.03-0012 | Клей фенолполивинилацетатный марки: БФ-2, сорт I | т | 0.0004 | 12330
548 | 01.3.02.02-0001 | Аргон газообразный, сорт: I | м3 | 0.275 | 17.86
549 | 01.7.15.14-0043 | Шуруп самонарезающий: (LN) 3,5/11 мм | 100 шт | 2.04 | 2
550 | 01.7.06.07-0001 | Лента К226 | 100 м | 0.0315 | 120
551 | 01.7.15.04-0054 | Винты самонарезающие: оцинкованные, размером 4-12 мм ГОСТ 10621-80 | т | 0.0001 | 33180
552 | 01.7.15.11-0061 | Шайбы пружинные | т | 0.0001 | 31600
553 | ТСЦ-101-4956 | Анкер клиновой В12 | шт. | 4 | 0.77
554 | 23.3.06.04-0008 | Трубы стальные сварные водогазопроводные с резьбой черные легкие (неоцинкованные) диаметр условного прохода: 25 мм, толщина стенки 2,8 мм | м | 0.18 | 15.33
555 | 01.7.03.01-0002 | Вода водопроводная | м3 | 0.7776 | 3.15
556 | 20.3.02.03-0037 | Лампы накаливания газопольные в прозрачной колбе: МО 36-60 | 10 шт. | 0.1 | 24.15
557 | 20.3.02.03-0033 | Лампы накаливания газопольные в прозрачной колбе: МО 24-60 | 10 шт. | 0.1 | 23.53
558 | 08.1.02.17-0071 | Сетка проволочная стальная плетеная и крученая с квадратными ячейками 10х10 мм | м2 | 0.084 | 16.58
559 | 04.1.02.05-0007 | Бетон тяжелый, класс: В20 (М250) | м3 | 0.0016 | 665
560 | 03.2.02.08-0001 | Цемент гипсоглиноземистый расширяющийся | т | 0.0004 | 1836
561 | 01.3.03.06-0002 | Кислота соляная: техническая | т | 0.0005 | 1205.7
562 | 03.1.02.03-0015 | Известь строительная: негашеная хлорная, марки А | кг | 0.0665 | 2.15
563 | 14.5.09.02-0002 | Ксилол нефтяной марки А | т | -0.0003 | 7640
Итого прочие материалы
|  | Итого по разделу «Материалы» |  |  |  |  | 100%
ИТОГО ПО РМ
|  | Накладные расходы | % |  |  | 854727
|  | Сметная прибыль | % |  |  | 587183
Итого СМР (с НР и СП)
ВСЕГО СМР + ОБОРУДОВАНИЕ
|  | ИТОГО ПОКАЗАТЕЛЬ НА ЕД. ИЗМ. | ячейка | 4
Составил ______________________ А.П. Николаева
(подпись, инициалы, фамилия)
Проверил ______________________ А.В. Костянецкая
(подпись, инициалы, фамилия)

## Прил.6 Расчет ОБ
Приложение №6
Расчет стоимости оборудования
Наименование разрабатываемого показателя УНЦ - |  |  | Ячейка выключателя ВУ 330 кВ с учетом здания ЗРУ, ном.ток 3150 А, ном.ток отключения 50 кА
№ пп. | Код ресурса | Наименование | Ед. изм. | Кол-во единиц по проектным данным | Сметная стоимость в ценах на 01.01.2000 (руб.)
[5 empty] | на ед. изм. | общая
1 | 2 | 3 | 4 | 5 | 6 | 7
ИНЖЕНЕРНОЕ ОБОРУДОВАНИЕ
1 | Прайс из СД ОП | Газотехнологическое оборудование для монтажа КРУЭ 330 кв | к-т | 1 | 1492146.6
2 | Прайс из СД ОП | элегаз в балонах (40 кг) для первичного заполнения-для монтажа КРУЭ 330 кв | шт | 87 | 15706.81
3 | Прайс из СД ОП | Кондиционер центральный каркасно-панельный КЦКП-5-У3 (заказ №1232943,№1232943-1) | шт | 2 | 73511.33
4 | Прайс из СД ОП | Кран мостовой электрический однобалочный подвесной грузоподъемность – 5,0 тонн; длина пролета – 12,0 м | 1шт. | 1 | 141982.43
5 | Прайс из СД ОП | Кондиционер настенный серии "Mr. Slim". внутренний блок РKA-RP60КAL, наружный блок PUHZ-RP60VHA | шт | 3 | 41714.66
6 | Прайс из СД ОП | Кран мостовой электрический однобалочный подвесной грузоподъемность – 5,0 тонн; длина пролета – 6,0 м | 1шт. | 1 | 122016.15
7 | Прайс из СД ОП | Кондиционер настенный серии "Mr. Slim". внутренний блок РKA-RP50HAL, наружный блок PUHZ-RP50VHA | шт | 3 | 36230.59
8 | Прайс из СД ОП | Кондиционер компактный панельный "Airmate-2000" (заказ №1128928а,№1128928а-1) | шт | 2 | 47343.42
9 | Прайс из СД ОП | Кондиционер настенный . внутренний блок FTXS71G, наружный блок RXS71G, "DAIKIN" | шт | 2 | 38743.9
10 | Прайс из СД ОП | Кондиционер центральный каркасно-панельный КЦКП-5-У3 (заказ №1128926,№1128926-1) | шт | 2 | 30382.69
11 | Прайс из СД ОП | Стоимость инфракрасного обогревателя Red Sun Iow | шт | 10 | 5770.03
12 | Прайс из СД ОП | Кондиционер центральный каркасно-панельный КЦКП-5-У3 (заказ №1128932,№1128932-1) | шт | 2 | 28031.93
13 | Прайс из СД ОП | Стоимость элктрообогревателя типа "Dimplex Unique" мощностью 1,0кВт , 2NC8 102 4L | шт | 40 | 1392.41
14 | Прайс из СД ОП | Кондиционер центральный каркасно-панельный КЦКП-3,15-У3 (заказ №1128925,№1128925-1) | шт | 2 | 26621.79
15 | Прайс из СД ОП | Кондиционер настенный . внутренний блок FTXS50G, наружный блок RXS50G, "DAIKIN" | шт | 2 | 26492.59
16 | Прайс из СД ОП | Кондиционер центральный каркасно-панельный КЦКП-3,15 (заказ №1128923б,№1128923б-1) | шт | 2 | 26465.32
17 | Прайс из СД ОП | Кондиционер центральный каркасно-панельный КЦКП-3,15 (заказ №1128924б,№1128924б-1) | шт | 2 | 26465.32
18 | Прайс из СД ОП | Кондиционер настенный серии "Mr. Slim". внутренний блок РKA-RP100КAL, наружный блок PUHZ-RP100VКA | шт | 1 | 49849.59
19 | Прайс из СД ОП | Кондиционер центральный каркасно-панельный КЦКП-3,15-У3 (заказ №1128930а,№1128930а-1) | шт | 2 | 24631.29
20 | Прайс из СД ОП | Мультисистема настенная серии "Mr. Slim". внутренний блок РKA-RP35HAL(2шт.), наружный блок PUHZ-RP71VHA (1шт.) | шт | 1 | 49201.79
21 | Прайс из СД ОП | Кондиционер центральный каркасно-панельный КЦКП-3,15-У3 (заказ №1128931,№1128931-1) | шт | 2 | 24305.17
22 | Прайс из СД ОП | Кондиционер центральный каркасно-панельный КЦКП-3,15 (заказ №1128929а,№1128929а-1) | шт | 2 | 22949.6
23 | Прайс из СД ОП | Мультсистема настенная серии "Делюкс" . внутренний блок MSZ-FD25VA (3шт.), наружный блок MXZ-4C71VA (1шт.) | шт | 1 | 42509.54
24 | Прайс из СД ОП | Стоимость воздышных завес "AeroGuard" AG-418A | шт | 4 | 9029.2
25 | Прайс из СД ОП | Кондиционер настенный серии "Mr. Slim". внутренний блок РKA-RP35HAL, наружный блок PUHZ-RP35VHA | шт | 1 | 33174.19
26 | Прайс из СД ОП | Стоимость элктрообогревателя типа "Dimplex Unique" мощностью 2,0кВт , 2NC8 202 4L | шт | 10 | 1862.04
27 | Прайс из СД ОП | Стоимость электрического водонагревателя емк.10л. | шт | 8 | 1608.39
28 | Прайс из СД ОП | Стоимость элктрообогревателя типа "Dimplex Unique" мощностью 1,5кВт , 2NC8 152 4L | шт | 5 | 1669.11
29 | Прайс из СД ОП | Стоимость обогревателя типа ОША-Р-4А | шт | 3 | 2591.62
30 | Прайс из СД ОП | Стоимость элктрообогревателя типа "Dimplex Unique" мощностью 0,4кВт ,2NC8 042 4L | шт | 6 | 1283.25
31 | Прайс из СД ОП | Шкаф ввода и распределения электро-энергии с трехполюсным выключателем с независимым расцепителем на вводе и двенадцатью автоматическими выключателями на отходящих линиях (комплектно): а) навесной корпус щита с DIN-рейкой -1шт б) выключатель трехполюсный, модульного типа, Uн=380В, Iн.р.=125А;-1 шт в) выключатель автоматический трехполюсный, модульного типа, Uн=380В, Iн.р.=16А;-10шт г) дифференциальный выключатель автоматический двухполюсный, Uн=220В, Iн.р.=16А, 30мА-2шт | к-т | 1 | 6683.38
32 | Прайс из СД ОП | Шкаф ввода и распределения электроэнергии с трехполюсным выключателем с независимым расцепителем на вводе и девятью автоматическими выключателями на отходящих линиях (комплектно): а) навесной корпус щита с DIN-рейкой -1шт б) выключатель трехполюсный, модульного типа, Uн=380В, Iн.р.=80А;-1шт в) выключатель автоматический трехполюсный, модульного типа, Uн=380В, Iн.р.=16А;-7шт г) дифференциальный выключатель автоматический двухполюсный, Uн=220В, Iн.р.=16А, 30мА-2шт | к-т | 1 | 6079.51
33 | Прайс из СД ОП | Шкаф ввода и распределения электроэнергии с трехполюсным выключателем с независимым расцепителем на вводе и семью автоматическими выключателями на отходящих линиях (комплектно): а) навесной корпус щита с DIN-рейкой -1шт б) выключатель трехполюсный, модульного типа, Uн=380В,Iн.р.=63А;-1 шт в) выключатель автоматический трехполюсный, модульного типа, Uн=380В, Iн.р.=16А;-4 шт в) выключатель автоматический трехполюсный, модульного типа, Uн=380В, Iн.р.=32А;-1 шт г) дифференциальный выключатель ав-томатический двухполюсный, Uн=220В, Iн.р.=16А, 30мА-2шт | к-т | 1 | 5641.58
34 | Прайс из СД ОП | Стоимость огнетушителя углекислого | шт | 28 | 200.33
35 | Прайс из СД ОП | Стоимость адаптера KRP413A1S | шт | 4 | 1375.68
36 | Прайс из СД ОП | Шкаф ввода и распределения электроэнергии с трехполюсным выключателем с независимым расцепителем на вводе и одиннадцатью автоматическими выключателями на отходящих линиях (комплектно): а) навесной корпус щита с DIN-рейкой -1шт б) выключатель трехполюсный, модуль-ного типа, Uн=380В, Iн.р.=25А;-1шт в) выключатель автоматический трехпо-люсный, модульного типа, Uн=380В, Iн.р.=16А-6шт г) выключатель автоматический однопо-люсный, модульного типа, Uн=220В, Iн.р.=16А-5шт | к-т | 2 | 2555.68
37 | Прайс из СД ОП | Стоимость элктрообогревателя типа "Dimplex Unique" мощностью 1.0кВт , 2NC8 102 4S | шт | 3 | 1576.96
38 | Прайс из СД ОП | Стоимость обогревателя типа ОША-Р-15А | шт | 1 | 4188.48
39 | Прайс из СД ОП | Стоимость элктрообогревателя типа "Dimplex Unique" мощностью 0,6кВт , 2NC8 062 4L | шт | 3 | 1308.38
40 | Прайс из СД ОП | Стоимость насоса погружного дренажного Best One EBARA | шт | 2 | 1884.37
41 | Прайс из СД ОП | Шкаф ввода и распределения электро-энергии с трехполюсным выключателем с независимым расцепителем на вводе и восемью автоматическими выключателя-ми на отходящих линиях (комплектно): а) навесной корпус щита с DIN-рейкой -1шт б) выключатель трехполюсный, модуль-ного типа, Uн=380В, Iн.р.=16А;-1шт в) выключатель автоматический трехполюсный, модульного типа, Uн=380В, Iн.р.=16А-3шт г) выключатель автоматический однополюсный, модульного типа, Uн=220В, Iн.р.=16А-5шт | к-т | 2 | 1867.96
42 | Прайс из СД ОП | Стоимость обогревателя типа ОША-Р-10А | шт | 1 | 3534.03
43 | Прайс из СД ОП | Стоимость электрического водонагревателя емк.100л. | шт | 1 | 3438.64
44 | Прайс из СД ОП | Стоимость согласователя работы кондиционеров СРК-2/1 "Дайчи" | шт | 2 | 1695.8
45 | Прайс из СД ОП | Шкаф ввода и распределения электро-энергии с трехполюсным выключателем с независимым расцепителем на вводе и восемью автоматическими выключателя-ми на отходящих линиях (комплектно): а) навесной корпус щита с DIN-рейкой -1шт б) выключатель трехполюсный, модуль-ного типа, Uн=380В, Iн.р.=63А;-1шт в) выключатель автоматический трехпо-люсный, модульного типа, Uн=380В, Iн.р.=16А-5шт г) выключатель автоматический однопо-люсный, модульного типа, Uн=220В, Iн.р.=16А-2шт д) дифференциальный выключатель ав-томатический двухполюсный, Uн=220В, Iн.р.=16А, 30мА-1шт | к-т | 1 | 3088.12
46 | Прайс из СД ОП | Стоимость электрического водонагревателя емк.30л. | шт | 1 | 2560.12
47 | Прайс из СД ОП | Шкаф ввода и распределения электроэнергии с трехполюсным выключателем с независимым расцепителем на вводе и семью автоматическими выключателями на отходящих линиях (комплектно): а) навесной корпус щита с DIN-рейкой -1шт б) выключатель трехполюсный, модульного типа, Uн=380В, Iн.р.=32А;-1шт в) выключатель автоматический трехполюсный, модульного типа, Uн=380В, Iн.р.=16А-4шт г) выключатель автоматический однополюсный, модульного типа, Uн=220В, Iн.р.=16А-3шт | к-т | 1 | 2023.25
48 | Прайс из СД ОП | Стоимость элктрообогревателя типа "Dimplex Unique" мощностью 2.0кВт , 2NC8 202 4S | шт | 1 | 2021.47
49 | Прайс из СД ОП | Стоимость насосной установки УНВб 24 л JESXM 5, | шт | 1 | 1945.45
50 | Прайс из СД ОП | Стоимость элктрообогревателя типа "Dimplex Unique" мощностью 0,4кВт , 2NC8 042 4S | шт | 1 | 1425.92
51 | Прайс из СД ОП | Стоимость элктрообогревателя типа "Dimplex Unique" мощностью 0,8кВт , 2NC8 082 4L | шт | 1 | 1358.64
52 | Прайс из СД ОП | Датчик движения для управления светильниками типа MS 773 с углом обзора 360 | шт | 10 | 133.11
53 | Прайс из СД ОП | Стоимость термостата управления RT 0-30 "REGIN" | шт | 2 | 328.78
54 | Прайс из СД ОП | Стоимость масляного обогревателя Vitek VT-1708 | шт | 1 | 481.81
ИТОГО ИНЖЕНЕРНОЕ ОБОРУДОВАНИЕ
ТЕХНОЛОГИЧЕСКОЕ ОБОРУДОВАНИЕ
55
ИТОГО ТЕХНОЛОГИЧЕСКОЕ ОБОРУДОВАНИЕ
Всего по разделу «Оборудование»
Составил ______________________ А.П. Николаева
(подпись, инициалы, фамилия)
Проверил ______________________ А.В. Костянецкая
(подпись, инициалы, фамилия)

## Прил.7 Расчет пок.
Приложение №7
Расчет показателя УНЦ
Наименование разрабатываемого показателя УНЦ -
Единица измерения — 1 ячейка
Код показателя | Наименование показателя | Наименование РМ, входящих в состав показателя | Норматив цены на 01.01.2023, тыс.руб.
1 | 2 | 3 | 4
В4-06-2 | УНЦ ячейки выключателя ВУ 110 - 500 кВ с учетом здания ЗРУ
Составил ______________________ А.П. Николаева
(подпись, инициалы, фамилия)
Проверил ______________________ А.В. Костянецкая
(подпись, инициалы, фамилия)

## Прил.10
Приложение № 10
Используемые индексы изменений сметной стоимости и нормы сопутствующих затрат
Наименование индекса / норм сопутствующих затрат | Дата применения и обоснование индекса / норм сопутствующих затрат | Размер индекса / норма сопутствующих затрат
1 | 2 | 3
Индекс изменения сметной стоимости на 1 квартал 2023 года. ОЗП | Письмо Минстроя России от 30.03.2023г. №17106-ИФ/09 прил.1 | 44.29
Индекс изменения сметной стоимости на 1 квартал 2023 года. ЭМ | Письмо Минстроя России от 30.03.2023г. №17106-ИФ/09 прил.1 | 13.47
Индекс изменения сметной стоимости на 1 квартал 2023 года. МАТ | Письмо Минстроя России от 30.03.2023г. №17106-ИФ/09 прил.1 | 8.04
Индекс изменения сметной стоимости на 1 квартал 2023 года. ОБ | Письмо Минстроя России от 23.02.2023г. №9791-ИФ/09 прил.6 | 6.26
Временные здания и сооружения | п.22 Приложения №1 Методики орпределения затрат на строительство временных зданий и сооружений по приказу Минстроя РФ №332/пр от 19.06.2020 | 3.9%
Дополнительные затраты при производстве строительно-монтажных работ в зимнее время | п.37 Приложения №1 Методики орпределения дополнительных затрат при производстве работ в зимнее время по приказу Минстроя РФ №325/пр от 25.05.2021 | 2.1%
Пусконаладочные работы |  | Расчет
Строительный контроль | Постановление Правительства РФ от 21.06.10 г. № 468 | 2.14%
Авторский надзор - 0,2% | Приказ от 4.08.2020 № 421/пр п.173 | 0.2%
Непредвиденные расходы | Приказ от 4.08.2020 № 421/пр п.179 | 3%
Составил ______________________ Е. М. Добровольская
(подпись, инициалы, фамилия)
Проверил ______________________ А.В. Костянецкая
(подпись, инициалы, фамилия)

## ФОТр.тек.
Расчет размера средств на оплату труда рабочих-строителей в текущем уровне цен (ФОТр.тек.)
Составлен в уровне цен на 01.01.2023 г.
№ пп. | Наименование элемента | Обозначение | Формула | Величина элемента | Наименования обосновывающих документов
1 | 2 | 3 | 4 | 5 | 6
1.1 | Среднемесячный размер оплаты труда рабочего первого разряда, занятого в строительной отрасли, для соответствующего субъекта РФ (частей субъекта РФ) или части территории РФ (включающей 2 или более субъектов РФ), руб. | С1ср | - | 47872.94 | Расчёт среднемесячного размера оплаты труда рабочего первого разряда, занятого в строительной отрасли на 1 квартал 2022 года с учётом фактических данных об уровне доплат и надбавок за 2021 г.(Приказ ПАО "Россети" от 03.10.2022 № 473)
1.2 | Среднегодовое нормативное число часов работы одного рабочего в месяц, часы (ч.) | tср | 1973ч/12мес. |  | Производственный календарь 2023 год (40-часов.неделя)
1.3 | Коэффициент увеличения | Кув | - | 1
1.4 | Средний разряд работ |  |  | 3.5 | РТМ
1.5 | Тарифный коэффициент среднего разряда работ | КТ | - | 1.263 | Методические рекомендации по определению сметных цен на затраты труда в строительстве, утвержденные приказом Минстроя России от 04.09.2019 №515/пр, табл.2
1.6 | Коэффициент инфляции, определяемый поквартально | Кинф | - | 1.139 | Прогноз социально-экономического развития РФ, публикуемый Министерством экономического развития РФ, по строке "Индекс потребительских цен в среднем в год" на текущий год | https://economy.gov.ru/material/directions/makroec/prognozy_socialno_ekonomicheskogo_razvitiya/prognoz_socialno_ekonomicheskogo_razvitiya_rf_na_period_do_2024_goda_.html
1.7 | Размер средств на оплату труда рабочих-строителей в текущем уровне цен (ФОТр.тек.), руб/чел.-ч | ФОТр.тек. | (С1ср/tср*КТ*Т*Кув)*Кинф |  | Методика расчета индексов изменения сметной стоимости строительства, утвержденной приказом Минстроя России от 05.06.2019 №326/пр, п.31