## Прил.1 Сравнит табл
Приложение № 1
Сравнительная таблица отбора объекта-представителя
Данный показатель относится к группе "Актуализация УНЦ" (п.8 Методики). Данная РМ актуализирована на базе согласованной РТМ из УНЦ, утвержденных приказом Минэнерго №10 от 17.01.2019 года. Выбор (замена) объекта-представителя не производился
Наименование разрабатываемого показателя УНЦ - |  | Ячейка выключателя ВУ 110 кВ без учета здания ЗРУ номинальный ток отключения 50 кА
Сопоставимый уровень цен: 1 кв. 2016г
Единица измерения — 1 ячейка
№ п/п | Параметр | Объект-представитель
1 | Наименование объекта-представителя | Реконструкция электроподстанции 220/110/10 кВ ""Южная"" для нужд Центральных электрических сетей филиала ОАО ""МОЭСК"" 213.001.0-СМ.01.00 (изм 1)
2 | Наименование субъекта Российской Федерации | Москва
3 | Климатический район и подрайон | IIВ
4 | Мощность объекта | 16
5 | Краткие характеристики конструктивных элементов сооружения (фундаменты, сваи, опоры, металлоконструкции и другие элементы характеризующие объекты) | I откл. (кА)/I ном (А) - 63/4000
6 | Сметная стоимость строительства/ реконструкции/ технического перевооружения/ модернизации в текущем уровне цен по заключению (тыс. руб.), в т.ч.:
6.1 | строительно-монтажные работы
6.2 | оборудование и инвентарь
6.3 | пусконаладочные работы
6.4 | прочие и лимитированные затраты
7 | Сопоставимый уровень цен | 1 кв. 2016г
8 | Сметная стоимость строительства/ реконструкции/ технического перевооружения/ модернизации в сопоставимом уровне цен, приведенная к условиям строительства в базовом районе (тыс. руб.)
9 | Приведенная сметная стоимость на единицу мощности, тыс. руб. (строка 8/строку 4)
10 | Примечание | Выбран объектом-представителем с учетом минимальной удельной стоимости. Исключены доп. затраты, связанные с усложненными условиями выполнения смр (стесненность, работа вблизи объектов под высоким напряжением)
Составил ______________________ Е. М. Добровольская
(подпись, инициалы, фамилия)
Проверил ______________________ А.В. Костянецкая
(подпись, инициалы, фамилия)

## Прил.2 Расч стоим
Приложение № 2
Расчет стоимости основных видов работ для выбора объекта-представителя
Наименование разрабатываемого показателя УНЦ - |  | Ячейка выключателя ВУ 110 кВ без учета здания ЗРУ номинальный ток отключения 50 кА
№ п/п | Перечень конструктивных элементов сооружения (фундаменты, сваи, опоры, металлоконструкции и другие элементы характеризующие объекты-аналоги) и прочих затрат | Объект-представитель 1
|  | Номер сметы | Наименование сметы | Сметная стоимость в уровне цен 1 кв. 2016 г., тыс. руб.
|  |  |  | Строительные работы | Монтажные работы | Оборудование | Прочее | Всего
1 |  | 213.001.1.17.31.14-ЭМ1.ЛС.17-1вэ | Приобретение и монтаж КРУЭ 110 кВ.Перв.коммутация
Всего по объекту:
Всего по объекту в сопоставимом уровне цен 1 кв. 2016г:
Составил ______________________ Е. М. Добровольская
(подпись, инициалы, фамилия)
Проверил ______________________ А.В. Костянецкая
(подпись, инициалы, фамилия)

## Прил.3
Приложение № 3
Объектная ресурсная ведомость
Наименование разрабатываемого показателя УНЦ - |  |  | Ячейка выключателя ВУ 110 кВ без учета здания ЗРУ номинальный ток отключения 50 кА
п/п | №ЛСР | Код ресурса | Наименование ресурса | Ед. изм. | Кол-во единиц по данным объекта-представителя | Сметная стоимость в ценах на 01.01.2000 (руб.)
[6 empty] | на ед.изм. | общая
1 |  | 2 | З | 4 | 5 | 6 | 7
Затраты труда рабочих
1 |  | 1-4-0 | Затраты труда рабочих (средний разряд работы 4,0) | чел.час | 4758 | 9.62
Затраты труда машинистов
|  | 2 | Затраты труда машинистов | чел.-ч | 1514 |  | 17249.71
Машины и механизмы
|  | 91.10.01-002 | Агрегаты наполнительно-опрессовочные до 300 м3/ч | маш.час | 194.4 | 287.99
|  | 91.05.05-015 | Краны на автомобильном ходу, грузоподъемность 16 т | маш.час | 421.6 | 115.4
|  | 91.06.06-042 | Подъемники гидравлические, высота подъема 10 м | маш.час | 723.2 | 29.6
|  | 91.06.03-058 | Лебедки электрические тяговым усилием 156,96 кН (16 т) | маш.час | 91.8 | 131.44
|  | 91.17.04-161 | Полуавтоматы сварочные номинальным сварочным током 40-500 А | маш.час | 356.4 | 16.44
|  | 91.14.02-001 | Автомобили бортовые, грузоподъемность до 5 т | маш.час | 83 | 65.71
|  | 91.17.04-233 | Установки для сварки ручной дуговой (постоянного тока) | маш.час | 233 | 8.1
Оборудование
|  | Прайс из СД ОП | Ячейка выключателя 110 кВ 4000/40 | шт. | 16 | 6268562.3
Материалы
11 |  | 01.3.02.02-0001 | Аргон газообразный, сорт I | м3 | 390.6 | 17.86
|  | 14.4.02.09-0001 | Краска | кг | 127.88 | 28.6
|  | 20.2.08.05-0015 | Профиль монтажный | м | 88 | 38.42
|  | 01.7.17.11-0001 | Бумага шлифовальная | кг | 41.76 | 50
|  | 01.7.11.07-0034 | Электроды сварочные Э42А, диаметр 4 мм | кг | 104.76 | 10.57
|  | 999-9950 | Вспомогательные ненормируемые ресурсы (2% от Оплаты труда рабочих) | руб | 915.46 | 1
|  | 01.3.01.01-0001 | Бензин авиационный Б-70 | т | 0.118 | 4488.4
|  | 07.2.07.13-0171 | Подкладки металлические | кг | 36 | 12.6
|  | 01.7.20.08-0102 | Миткаль суровый | 10 м | 5.414 | 73.65
|  | 11.1.03.05-0089 | Доска необрезная, хвойных пород, длина 4-6,5 м, ширина 75-150 мм, толщина 16 мм, сорт III | м3 | 0.288 | 1250
|  | 01.3.01.06-0023 | Смазка антифрикционная пластичная для узлов трения, работающих при переменных ударных нагрузках, диапазон температур от-60 °C до +80 °C | т | 0.009 | 20600
|  | 08.3.03.03-0002 | Проволока из легированной стали | т | 0.00916 | 14200
|  | 01.7.15.06-0121 | Гвозди строительные с плоской головкой, размер 1,6х50 мм | т | 0.00548 | 8475
Составил ______________________ Е. М. Добровольская
(подпись, инициалы, фамилия)
Проверил ______________________ А.В. Костянецкая
(подпись, инициалы, фамилия)

## Прил.4 РМ
Приложение № 4
Ресурсная модель
Наименование разрабатываемого показателя УНЦ - |  | Ячейка выключателя ВУ 110 кВ без учета здания ЗРУ номинальный ток отключения 50 кА
Наименование | Сметная стоимость в ценах на 01.01.2023 (руб.) | Удельный вес, (в СМР) | Удельный вес, % (от всего по РМ)
Оплата труда рабочих
Эксплуатация машин основных
Эксплуатация машин прочих
ЭКСПЛУАТАЦИЯ МАШИН, ВСЕГО:
в том числе зарплата машинистов
Материалы основные
Материалы прочие
МАТЕРИАЛЫ, ВСЕГО:
ИТОГО
Сметная прибыль, руб.
Сметная прибыль, %
Накладные расходы, руб.
Накладные расходы, %
ВСЕГО СМР с НР и СП
ВСЕГО стоимость оборудования, в том числе
стоимость оборудования технологического
ИТОГО (СМР + ОБОРУДОВАНИЕ)
ПРОЧ. ЗАТР., УЧТЕННЫЕ ПОКАЗАТЕЛЕМ, в том числе
Временные здания и сооружения - 3,9%
Дополнительные затраты при производстве строительно-монтажных работ в зимнее время - 2,1%
Пусконаладочные работы | 10759043.04
Затраты по перевозке работников к месту работы и обратно | 0
Затраты, связанные с осуществлением работ вахтовым методом | 0
Расходы на командировки рабочих и пусконаладочного персонала, привлекаемых для выполнения строительства | 0
Затраты на перебазировку машин с базы механизации на строительную площадку и обратно, по которым данные затраты не включены в сметную цену эксплуатации машин и механизмов | 0
Строительный контроль и содержание службы заказчика - 2,14%
Авторский надзор - 0,2%
ИТОГО (СМР+ОБОРУДОВАНИЕ+ПРОЧ. ЗАТР., УЧТЕННЫЕ ПОКАЗАТЕЛЕМ)
Непредвиденные расходы
ВСЕГО:
ИТОГО ПОКАЗАТЕЛЬ НА ЕД. ИЗМ.
Составил ____________________________ Е. М. Добровольская
(должность, подпись, инициалы, фамилия)
Проверил ____________________________ А.В. Костянецкая
(должность, подпись, инициалы, фамилия)

## Прил.5 Расчет СМР и ОБ
Приложение №5
Расчет стоимости СМР и оборудования
Наименование разрабатываемого показателя УНЦ |  |  | Ячейка выключателя ВУ 110 кВ без учета здания ЗРУ номинальный ток отключения 50 кА
№ пп. | Код ресурса | Наименование | Ед. изм. | Кол-во единиц по проектным данным | Сметная стоимость в ценах на 01.01.2000 (руб.) |  | Удельный вес, % | Сметная стоимость в ценах на 01.01.2023 (руб.)
[5 empty] | на ед. изм. | общая |  | на ед. изм. | общая
1 | 2 | 3 | 4 | 5 | 6 | 7 | 8 | 9 | 10
Затраты труда рабочих-строителей
1 | 1-4-0 | Затраты труда рабочих-строителей среднего разряда (4,0) | чел.-ч. |  | 9.62
|  | Итого по разделу "Затраты труда рабочих-строителей" | чел.-ч. |  |  |  | 100%
Затраты труда машинистов
2 | 2 | Затраты труда машинистов | чел.-ч. |  |  |  | 100%
Машины и механизмы
Основные машины и механизмы
3 | 91.10.01-002 | Агрегаты наполнительно-опрессовочные до 300 м3/ч | маш.час | 194.4 | 287.99
4 | 91.05.05-015 | Краны на автомобильном ходу, грузоподъемность 16 т | маш.час | 421.6 | 115.4
5 | 91.06.06-042 | Подъемники гидравлические, высота подъема 10 м | маш.час | 723.2 | 29.6
6 | 91.06.03-058 | Лебедки электрические тяговым усилием 156,96 кН (16 т) | маш.час | 91.8 | 131.44
Итого основные машины и механизмы
7 | 91.17.04-161 | Полуавтоматы сварочные номинальным сварочным током 40-500 А | маш.час | 356.4 | 16.44
8 | 91.14.02-001 | Автомобили бортовые, грузоподъемность до 5 т | маш.час | 83 | 65.71
9 | 91.17.04-233 | Установки для сварки ручной дуговой (постоянного тока) | маш.час | 233 | 8.1
Итого прочие машины и механизмы
|  | Итого по разделу «Машины и механизмы» |  |  |  |  | 100%
Оборудование
Основное оборудование
10 | БЦ.4_1.378 | Ячейка выключателя 110 кВ 3150/50 | шт. | 16 |  |  |  | 44170000
Итого основное оборудование
|  | Итого прочее оборудование |  |  |  | 0 |  |  | 0
Итого по разделу «Оборудование»
в том числе технологическое оборудование
Материалы
Основные материалы
12 | 01.3.02.02-0001 | Аргон газообразный, сорт I | м3 | 390.6 | 17.86
13 | 14.4.02.09-0001 | Краска | кг | 127.88 | 28.6
14 | 20.2.08.05-0015 | Профиль монтажный | м | 88 | 38.42
15 | 01.7.17.11-0001 | Бумага шлифовальная | кг | 41.76 | 50
16 | 01.7.11.07-0034 | Электроды сварочные Э42А, диаметр 4 мм | кг | 104.76 | 10.57
Итого основные материалы
17 | 999-9950 | Вспомогательные ненормируемые ресурсы (2% от Оплаты труда рабочих) | руб | 915.46 | 1
18 | 01.3.01.01-0001 | Бензин авиационный Б-70 | т | 0.118 | 4488.4
19 | 07.2.07.13-0171 | Подкладки металлические | кг | 36 | 12.6
20 | 01.7.20.08-0102 | Миткаль суровый | 10 м | 5.414 | 73.65
21 | 11.1.03.05-0089 | Доска необрезная, хвойных пород, длина 4-6,5 м, ширина 75-150 мм, толщина 16 мм, сорт III | м3 | 0.288 | 1250
22 | 01.3.01.06-0023 | Смазка антифрикционная пластичная для узлов трения, работающих при переменных ударных нагрузках, диапазон температур от-60 °C до +80 °C | т | 0.009 | 20600
23 | 08.3.03.03-0002 | Проволока из легированной стали | т | 0.00916 | 14200
24 | 01.7.15.06-0121 | Гвозди строительные с плоской головкой, размер 1,6х50 мм | т | 0.00548 | 8475
Итого прочие материалы
|  | Итого по разделу «Материалы» |  |  |  |  | 100%
ИТОГО ПО РМ
|  | Накладные расходы | % |  |  | 61131.05
|  | Сметная прибыль | % |  |  | 32141.07
Итого СМР (с НР и СП)
ВСЕГО СМР + ОБОРУДОВАНИЕ
|  | ИТОГО ПОКАЗАТЕЛЬ НА ЕД. ИЗМ. | ед. | 16
Составил ______________________ Е. М. Добровольская
(подпись, инициалы, фамилия)
Проверил ______________________ А.В. Костянецкая
(подпись, инициалы, фамилия)

## Прил.6 Расчет ОБ
Приложение №6
Расчет стоимости оборудования
Наименование разрабатываемого показателя УНЦ - |  |  | Ячейка выключателя ВУ 110 кВ без учета здания ЗРУ номинальный ток отключения 50 кА
№ пп. | Код ресурса | Наименование | Ед. изм. | Кол-во единиц по проектным данным | Сметная стоимость в ценах на 01.01.2000 (руб.)
[5 empty] | на ед. изм. | общая
1 | 2 | 3 | 4 | 5 | 6 | 7
ИНЖЕНЕРНОЕ ОБОРУДОВАНИЕ
|  | ИТОГО ИНЖЕНЕРНОЕ ОБОРУДОВАНИЕ |  |  |  | 0
ТЕХНОЛОГИЧЕСКОЕ ОБОРУДОВАНИЕ
1 | БЦ.4_1.378 | Ячейка выключателя 110 кВ 3150/50 | шт. | 16
3 |  | ИТОГО ТЕХНОЛОГИЧЕСКОЕ ОБОРУДОВАНИЕ
4 |  | Всего по разделу «Оборудование»
Составил ______________________ Е. М. Добровольская
(подпись, инициалы, фамилия)
Проверил ______________________ А.В. Костянецкая
(подпись, инициалы, фамилия)

## Прил.7 Расчет пок.
Приложение №7
Расчет показателя УНЦ
Наименование разрабатываемого показателя УНЦ -
Единица измерения — 1 ячейка
Код показателя | Наименование показателя | Наименование РМ, входящих в состав показателя | Норматив цены на 01.01.2023, тыс.руб.
1 | 2 | 3 | 4
В5-01-1 | УНЦ ячейки выключателя ВУ 110 - 500 кВ без учета здания ЗРУ
Составил ______________________ Е. М. Добровольская
(подпись, инициалы, фамилия)
Проверил ______________________ А.В. Костянецкая
(подпись, инициалы, фамилия)

## Прил.10
Приложение № 10
Используемые индексы изменений сметной стоимости и нормы сопутствующих затрат
Наименование индекса / норм сопутствующих затрат | Дата применения и обоснование индекса / норм сопутствующих затрат | Размер индекса / норма сопутствующих затрат
1 | 2 | 3
Индекс изменения сметной стоимости на 1 квартал 2023 года. ОЗП | Письмо Минстроя России от 30.03.2023г. №17106-ИФ/09 прил.1 | 44.29
Индекс изменения сметной стоимости на 1 квартал 2023 года. ЭМ | Письмо Минстроя России от 30.03.2023г. №17106-ИФ/09 прил.1 | 13.47
Индекс изменения сметной стоимости на 1 квартал 2023 года. МАТ | Письмо Минстроя России от 30.03.2023г. №17106-ИФ/09 прил.1 | 8.04
Индекс изменения сметной стоимости на 1 квартал 2023 года. ОБ | Письмо Минстроя России от 23.02.2023г. №9791-ИФ/09 прил.6 | 6.26
Временные здания и сооружения | п.22 Приложения №1 Методики орпределения затрат на строительство временных зданий и сооружений по приказу Минстроя РФ №332/пр от 19.06.2020 | 3.9%
Дополнительные затраты при производстве строительно-монтажных работ в зимнее время | п.37 Приложения №1 Методики орпределения дополнительных затрат при производстве работ в зимнее время по приказу Минстроя РФ №325/пр от 25.05.2021 | 2.1%
Пусконаладочные работы |  | Расчет
Строительный контроль | Постановление Правительства РФ от 21.06.10 г. № 468 | 2.14%
Авторский надзор - 0,2% | Приказ от 4.08.2020 № 421/пр п.173 | 0.2%
Непредвиденные расходы | Приказ от 4.08.2020 № 421/пр п.179 | 3%
Составил ______________________ Е. М. Добровольская
(подпись, инициалы, фамилия)
Проверил ______________________ А.В. Костянецкая
(подпись, инициалы, фамилия)

## ФОТр.тек.
Расчет размера средств на оплату труда рабочих-строителей в текущем уровне цен (ФОТр.тек.)
Составлен в уровне цен на 01.01.2023 г.
№ пп. | Наименование элемента | Обозначение | Формула | Величина элемента | Наименования обосновывающих документов
1 | 2 | 3 | 4 | 5 | 6
1.1 | Среднемесячный размер оплаты труда рабочего первого разряда, занятого в строительной отрасли, для соответствующего субъекта РФ (частей субъекта РФ) или части территории РФ (включающей 2 или более субъектов РФ), руб. | С1ср | - | 47872.94 | Расчёт среднемесячного размера оплаты труда рабочего первого разряда, занятого в строительной отрасли на 1 квартал 2022 года с учётом фактических данных об уровне доплат и надбавок за 2021 г.(Приказ ПАО "Россети" от 03.10.2022 № 473)
1.2 | Среднегодовое нормативное число часов работы одного рабочего в месяц, часы (ч.) | tср | 1973ч/12мес. |  | Производственный календарь 2023 год (40-часов.неделя)
1.3 | Коэффициент увеличения | Кув | - | 1
1.4 | Средний разряд работ |  |  | 4 | РТМ
1.5 | Тарифный коэффициент среднего разряда работ | КТ | - | 1.34 | Методические рекомендации по определению сметных цен на затраты труда в строительстве, утвержденные приказом Минстроя России от 04.09.2019 №515/пр, табл.2
1.6 | Коэффициент инфляции, определяемый поквартально | Кинф | - | 1.139 | Прогноз социально-экономического развития РФ, публикуемый Министерством экономического развития РФ, по строке "Индекс потребительских цен в среднем в год" на текущий год | https://economy.gov.ru/material/directions/makroec/prognozy_socialno_ekonomicheskogo_razvitiya/prognoz_socialno_ekonomicheskogo_razvitiya_rf_na_period_do_2024_goda_.html
1.7 | Размер средств на оплату труда рабочих-строителей в текущем уровне цен (ФОТр.тек.), руб/чел.-ч | ФОТр.тек. | (С1ср/tср*КТ*Т*Кув)*Кинф |  | Методика расчета индексов изменения сметной стоимости строительства, утвержденной приказом Минстроя России от 05.06.2019 №326/пр, п.31