## Прил.1 Сравнит табл
Приложение № 1
Сравнительная таблица отбора объекта-представителя
Данный показатель относится к группе "Актуализация УНЦ" (п.8 Методики). Данная РМ актуализирована на базе согласованной РТМ из УНЦ, утвержденных приказом Минэнерго №10 от 17.01.2019 года. Выбор (замена) объекта-представителя не производился
Наименование разрабатываемого показателя УНЦ - Автоматический пункт секционирования (реклоузера) 20 кВ без ПКУ
Сопоставимый уровень цен: 3 квартал 2014 года
Единица измерения — 1 ед.
№ п/п | Параметр | Объект-представитель
1 | Наименование объекта-представителя | Автоматическое секционирование ВЛ 10 кВ (Л-6 от ПС Шумейка) Красноярского участка РС Энгельсского РЭС Приволжского ПО
2 | Наименование субъекта Российской Федерации | Саратовская область
3 | Климатический район и подрайон | IIIА
4 | Мощность объекта | 3
5 | Краткие характеристики конструктивных элементов сооружения (фундаменты, сваи, опоры, металлоконструкции и другие элементы характеризующие объекты) | Разъединитель 20 кВ, ОПН 20 кВ, Реклоузер напряжением 20 кВ
6 | Сметная стоимость строительства/ реконструкции/ технического перевооружения/ модернизации в текущем уровне цен по заключению (тыс. руб.), в т.ч.:
6.1 | строительно-монтажные работы | 80.05
6.2 | оборудование и инвентарь | 1155.32
6.3 | пусконаладочные работы
6.4 | прочие и лимитированные затраты | 258.34
7 | Сопоставимый уровень цен | 3 квартал 2014 года
8 | Сметная стоимость строительства/ реконструкции/ технического перевооружения/ модернизации в сопоставимом уровне цен, приведенная к условиям строительства в базовом районе (тыс. руб.)
9 | Приведенная сметная стоимость на единицу мощности, тыс. руб. (строка 8/строку 4)
10 | Примечание
Составил ______________________ Д.А. Самуйленко
(подпись, инициалы, фамилия)
Проверил ______________________ А.В. Костянецкая
(подпись, инициалы, фамилия)

## Прил.2 Расч стоим
Приложение № 2
Расчет стоимости основных видов работ для выбора объекта-представителя
№ п/п | Перечень конструктивных элементов сооружения (фундаменты, сваи, опоры, металлоконструкции и другие элементы характеризующие объекты-аналоги) и прочих затрат | Объект-представитель 1
|  | Номер сметы | Наименование сметы | Сметная стоимость в уровне цен 3 кв. 2014 г., тыс. руб.
|  |  |  | Строительные работы | Монтажные работы | Оборудование | Прочее | Всего
1 | Разъединитель 10 кВ, ОПН 10 кВ, Реклоузер напряжением 10кВ | 2-1 | Монтаж реклоузеров
Всего по объекту:
Всего по объекту в сопоставимом уровне цен 3 кв. 2014 г:
Составил ______________________ Д.А. Самуйленко
(подпись, инициалы, фамилия)
Проверил ______________________ А.В. Костянецкая
(подпись, инициалы, фамилия)

## Прил.3
Приложение № 3
Объектная ресурсная ведомость
Наименование разрабатываемого показателя УНЦ - Автоматический пункт секционирования (реклоузера) 20 кВ без ПКУ
п/п | №ЛСР | Код ресурса | Наименование ресурса | Ед. изм. | Кол-во единиц по данным объекта-представителя | Сметная стоимость в ценах на 01.01.2000 (руб.)
[6 empty] | на ед.изм. | общая
1 |  | 2 | З | 4 | 5 | 6 | 7
Затраты труда рабочих
1 |  | 1-4-0 | Затраты труда рабочих (средний разряд работы 4,0) | чел.-ч | 85.77 | 9.62
2 |  | 1-4-3 | Затраты труда рабочих (средний разряд работы 4,3) | чел.-ч | 24.27 | 10.06
3 |  | 1-3-3 | Затраты труда рабочих (средний разряд работы 3,3) | чел.-ч | 25.74 | 8.86
4 |  | 1-2-9 | Затраты труда рабочих (средний разряд работы 2,9) | чел.-ч | 19.8 | 8.46
5 |  | 1-3-7 | Затраты труда рабочих (средний разряд работы 3,7) | чел.-ч | 1.96 | 9.29
Затраты труда машинистов
6 |  | 2 | Затраты труда машинистов | чел.-ч | 41.75 |  | 467.8186
Машины и механизмы
|  | 91.06.06-011 | Автогидроподъемники, высота подъема 12 м | маш.-ч | 23.41 | 82.22
|  | 91.05.05-014 | Краны на автомобильном ходу, грузоподъемность 10 т | маш.-ч | 9.99 | 111.99
|  | 91.14.02-001 | Автомобили бортовые, грузоподъемность до 5 т | маш.-ч | 8.04 | 65.71
|  | 91.17.04-036 | Агрегаты сварочные передвижные с дизельным двигателем, номинальный сварочный ток 250-400 А | маш.-ч | 5.5 | 14
|  | 91.15.03-014 | Тракторы на пневмоколесном ходу, мощность 59 кВт (80 л.с.) | маш.-ч | 0.31 | 74.61
Оборудование
12 |  | Прайс из СД ОП | Реклоузер тип 2 ток предельный 12,5 кА | компл | 3 | 264799.3 | 794397.9
13 |  | Прайс из СД ОП | Разъединитель 10 кВ на ток 630А с приводом ПРН-1 с монтажным комплектом для установки Цена=10403/3,96 | компл | 3 | 2627.02 | 7881.06
14 |  | Прайс из СД ОП | Ограничитель перенапряжения ОПН-РВ-10/12,6 Цена=1300,88/3,96 | шт | 18 | 328.51 | 5913.18
Материалы | [6 empty] | 23764.37
15 |  | 20.5.04.08-0007 | Зажим соединительный: шлейфовый спиральный ШС-24,0-01 | шт | 27 | 535.93 | 14470.11
16 |  | 20.1.01.01-0025 | Зажим анкерный марки SO 3.35 | 100 шт | 0.18 | 10668 | 1920.24
17 |  | 20.1.01.15-0003 | Зажим прокалывающий для изолированных алюминиевых и медных проводов марки SL 21.1 | 100 шт | 0.18 | 9563 | 1721.34
18 |  | 22.2.01.05-0001 | Изолятор опорно-стержневой ИОС-10-500 УХЛ1 | 100 шт | 0.09 | 16232.1 | 1460.89
19 |  | 22.2.01.04-0002 | Изолятор линейный штыревой фарфоровый ШФ 20-Г | шт | 24 | 46.72 | 1121.28
20 |  | 21.2.01.02-0086 | Провод неизолированный для воздушных линий электропередачи АС 70/11 | т | 0.022 | 31957.37 | 703.06
21 |  | 21.2.01.01-0049 | Провод самонесущий изолированный СИП-3 1х70-20 | 1000 м | 0.05 | 10392.39 | 519.62
22 |  | 08.3.04.02-0068 | Сталь круглая и квадратная, марка: Ст3пс размером 12х12 мм | т | 0.06 | 5299.6 | 317.98
23 |  | 20.5.04.05-0009 | Зажим ответвительный ОА 70-2 | 100 шт | 0.09 | 3516 | 316.44
24 |  | 01.7.06.10-0021 | Лента термоуплотнительная самоклеящаяся | 10 м | 3 | 101.1 | 303.3
25 |  | 08.3.04.02-0067 | Сталь круглая и квадратная, марка Ст3пс, размер 10x10 мм | т | 0.04435 | 5390.19 | 239.05
26 |  | 20.1.01.02-0047 | Зажим аппаратный прессуемый: А2А-70-2 | 100 шт | 0.09 | 2089 | 188.01
27 |  | 25.1.06.03-0061 | Плакаты предупредительные, путевые сигнальные знаки размер 420x220 мм | 100 шт | 0.03 | 3611.54 | 108.35
28 |  | 08.3.07.01-0052 | Прокат полосовой, горячекатаный, марка стали Ст3сп, размер 50х5 мм | т | 0.016 | 6726.18 | 107.62
29 |  | 20.1.01.11-0022 | Зажим соединительный: плашечный ПС-2-1 | шт | 6 | 12.53 | 75.18
30 |  | 24.1.02.01-0018 | Хомуты двухболтовые с быстродействующим замком для крепления труб размером 54-58 мм | шт | 4 | 18.64 | 74.56
31 |  | 01.7.15.03-0045 | Болты строительные с гайками оцинкованные размером 10x100 мм | т | 0.003 | 13722.4 | 41.17
32 |  | 20.1.01.11-0021 | Зажим соединительный: плашечный ПС-1-1 | шт | 3 | 8.6 | 25.8
33 |  | 01.7.11.07-0032 | Электроды диаметром: 4 мм Э42 | т | 0.0013 | 10315.01 | 13.41
34 |  | 20.1.02.15-0011 | Соединитель алюминиевых и сталеалюминиевых проводов (СОАС) 062-3 | шт | 0.1394 | 88.14 | 12.29
35 |  | 01.3.01.06-0038 | Смазка ЗЭС | кг | 0.6341 | 14.4 | 9.13
36 |  | 14.4.03.03-0102 | Лак БТ-577 | т | 0.0009 | 9550.01 | 8.6
37 |  | 14.5.09.11-0101 | Уайт-спирит | т | 0.0006 | 6667 | 4
38 |  | 01.3.01.06-0046 | Смазка солидол жировой марки «Ж» | т | 0.0003 | 9661.5 | 2.9
39 |  | 01.7.20.08-0051 | Ветошь | кг | 0.1821 | 1.82
40 |  | 08.3.03.06-0001 | Проволока вязальная | т | 0.004 | 9.5 | 0.04
Составил ______________________ Д.А. Самуйленко
(подпись, инициалы, фамилия)
Проверил ______________________ А.В. Костянецкая
(подпись, инициалы, фамилия)

## Прил.4 РМ
Приложение № 4
Ресурсная модель
Наименование разрабатываемого показателя УНЦ — Автоматический пункт секционирования (реклоузера) 20 кВ без ПКУ
Единица измерения — 1 ед.
Наименование | Сметная стоимость в ценах на 01.01.2023 (руб.) | Удельный вес, (в СМР) | Удельный вес, % (от всего по РМ)
Оплата труда рабочих
Эксплуатация машин основных
Эксплуатация машин прочих
ЭКСПЛУАТАЦИЯ МАШИН, ВСЕГО:
в том числе зарплата машинистов
Материалы основные
Материалы прочие
МАТЕРИАЛЫ, ВСЕГО:
ИТОГО
Сметная прибыль, руб.
Сметная прибыль, %
Накладные расходы, руб.
Накладные расходы, %
ВСЕГО СМР с НР и СП
ВСЕГО стоимость оборудования, в том числе
стоимость оборудования технологического
ИТОГО (СМР + ОБОРУДОВАНИЕ)
ПРОЧ. ЗАТР., УЧТЕННЫЕ ПОКАЗАТЕЛЕМ, в том числе
Временные здания и сооружения - 2,5%
Дополнительные затраты при производстве строительно-монтажных работ в зимнее время - 1,9%
Пусконаладочные работы | 275376.42
Затраты по перевозке работников к месту работы и обратно | 0
Затраты, связанные с осуществлением работ вахтовым методом
Расходы на командировки рабочих и пусконаладочного персонала, привлекаемых для выполнения строительства | 0
Затраты на перебазировку машин с базы механизации на строительную площадку и обратно, по которым данные затраты не включены в сметную цену эксплуатации машин и механизмов
Строительный контроль и содержание службы заказчика - 2,14%
Авторский надзор - 0,2%
ИТОГО (СМР+ОБОРУДОВАНИЕ+ПРОЧ. ЗАТР., УЧТЕННЫЕ ПОКАЗАТЕЛЕМ)
Непредвиденные расходы
ВСЕГО:
ИТОГО ПОКАЗАТЕЛЬ НА ЕД. ИЗМ.
Составил ____________________________ Д.А. Самуйленко
(должность, подпись, инициалы, фамилия)
Проверил ____________________________ А.В. Костянецкая
(должность, подпись, инициалы, фамилия)

## Прил.5 Расчет СМР и ОБ
Приложение №5
Расчет стоимости СМР и оборудования
Наименование разрабатываемого показателя УНЦ |  |  | Автоматический пункт секционирования (реклоузера) 20 кВ без ПКУ
Единица измерения — 1 ед.
№ пп. | Код ресурса | Наименование | Ед. изм. | Кол-во единиц по проектным данным | Сметная стоимость в ценах на 01.01.2000 (руб.) |  | Удельный вес, % | Сметная стоимость в ценах на 01.01.2023 (руб.)
[5 empty] | на ед. изм. | общая |  | на ед. изм. | общая
1 | 2 | 3 | 4 | 5 | 6 | 7 | 8 | 9 | 10
Затраты труда рабочих-строителей
1 | 1-3-8 | Затраты труда рабочих (средний разряд работы 3,8) | чел.-ч. |  | 9.4 | 1483.05
|  | Итого по разделу "Затраты труда рабочих-строителей" | чел.-ч.
Затраты труда машинистов
2 | 2 | Затраты труда машинистов | чел.-ч. | 41.75 |  | 467.8186 | 100%
Машины и механизмы
Основные машины и механизмы
3 | 91.06.06-011 | Автогидроподъемники, высота подъема 12 м | маш.-ч | 23.41 | 82.22
4 | 91.05.05-014 | Краны на автомобильном ходу, грузоподъемность 10 т | маш.-ч | 9.99 | 111.99
5 | 91.14.02-001 | Автомобили бортовые, грузоподъемность до 5 т | маш.-ч | 8.04 | 65.71
Итого основные машины и механизмы
6 | 91.17.04-036 | Агрегаты сварочные передвижные с дизельным двигателем, номинальный сварочный ток 250-400 А | маш.-ч | 5.5 | 14
7 | 91.15.03-014 | Тракторы на пневмоколесном ходу, мощность 59 кВт (80 л.с.) | маш.-ч | 0.31 | 74.61
Итого прочие машины и механизмы
|  | Итого по разделу «Машины и механизмы» |  |  |  |  | 100%
Оборудование
Основное оборудование
8 | БЦ.115.17 | Реклоузер 20 кВ без ПКУ | компл | 3 |  |  |  | 2075471.7
Итого основное оборудование
9 | БЦ.63.66 | Разъединитель трехполюсный с одним комплектом заземляющих ножей 10 кВ | компл | 3 |  |  |  | 145514.4
10 | БЦ.60.26 | Ограничитель перенапряжения 10 кВ | шт | 18 |  |  |  | 2132.87
Итого прочее оборудование
Итого по разделу «Оборудование»
в том числе технологическое оборудование
Материалы
Основные материалы
11 | 20.5.04.08-0007 | Зажим соединительный: шлейфовый спиральный ШС-24,0-01 | шт | 27 | 535.93
12 | 20.1.01.01-0025 | Зажим анкерный марки SO 3.35 | 100 шт | 0.18 | 10668
13 | 20.1.01.15-0003 | Зажим прокалывающий для изолированных алюминиевых и медных проводов марки SL 21.1 | 100 шт | 0.18 | 9563
14 | 22.2.01.05-0001 | Изолятор опорно-стержневой ИОС-10-500 УХЛ1 | 100 шт | 0.09 | 16232.1
15 | 22.2.01.04-0002 | Изолятор линейный штыревой фарфоровый ШФ 20-Г | шт | 24 | 46.72
Итого основные материалы
16 | 21.2.01.02-0086 | Провод неизолированный для воздушных линий электропередачи АС 70/11 | т | 0.022 | 31957.37
17 | 21.2.01.01-0049 | Провод самонесущий изолированный СИП-3 1х70-20 | 1000 м | 0.05 | 10392.39
18 | 08.3.04.02-0068 | Сталь круглая и квадратная, марка: Ст3пс размером 12х12 мм | т | 0.06 | 5299.6
19 | 20.5.04.05-0009 | Зажим ответвительный ОА 70-2 | 100 шт | 0.09 | 3516
20 | 01.7.06.10-0021 | Лента термоуплотнительная самоклеящаяся | 10 м | 3 | 101.1
21 | 08.3.04.02-0067 | Сталь круглая и квадратная, марка Ст3пс, размер 10x10 мм | т | 0.04435 | 5390.19
22 | 20.1.01.02-0047 | Зажим аппаратный прессуемый: А2А-70-2 | 100 шт | 0.09 | 2089
23 | 25.1.06.03-0061 | Плакаты предупредительные, путевые сигнальные знаки размер 420x220 мм | 100 шт | 0.03 | 3611.54
24 | 08.3.07.01-0052 | Прокат полосовой, горячекатаный, марка стали Ст3сп, размер 50х5 мм | т | 0.016 | 6726.18
25 | 20.1.01.11-0022 | Зажим соединительный: плашечный ПС-2-1 | шт | 6 | 12.53
26 | 24.1.02.01-0018 | Хомуты двухболтовые с быстродействующим замком для крепления труб размером 54-58 мм | шт | 4 | 18.64
27 | 01.7.15.03-0045 | Болты строительные с гайками оцинкованные размером 10x100 мм | т | 0.003 | 13722.4
28 | 20.1.01.11-0021 | Зажим соединительный: плашечный ПС-1-1 | шт | 3 | 8.6
29 | 01.7.11.07-0032 | Электроды диаметром: 4 мм Э42 | т | 0.0013 | 10315.01
30 | 20.1.02.15-0011 | Соединитель алюминиевых и сталеалюминиевых проводов (СОАС) 062-3 | шт | 0.1394 | 88.14
31 | 01.3.01.06-0038 | Смазка ЗЭС | кг | 0.6341 | 14.4
32 | 14.4.03.03-0102 | Лак БТ-577 | т | 0.0009 | 9550.01
33 | 14.5.09.11-0101 | Уайт-спирит | т | 0.0006 | 6667
34 | 01.3.01.06-0046 | Смазка солидол жировой марки «Ж» | т | 0.0003 | 9661.5
35 | 01.7.20.08-0051 | Ветошь | кг | 0.1821 | 1.82
36 | 08.3.03.06-0001 | Проволока вязальная | т | 0.004 | 9.5
Итого прочие материалы
Итого по разделу «Материалы»
ИТОГО ПО РМ
|  | Накладные расходы |  |  |  | 2458
|  | Сметная прибыль |  |  |  | 1405
Итого СМР (с НР и СП)
ВСЕГО СМР + ОБОРУДОВАНИЕ
|  | ИТОГО ПОКАЗАТЕЛЬ НА ЕД. ИЗМ. | ед. | 3
Составил ______________________ Д.А. Самуйленко
(подпись, инициалы, фамилия)
Проверил ______________________ А.В. Костянецкая
(подпись, инициалы, фамилия)

## Прил.6 Расчет ОБ
Приложение №6
Расчет стоимости оборудования
Наименование разрабатываемого показателя УНЦ — Автоматический пункт секционирования (реклоузера) 20 кВ без ПКУ
№ пп. | Код ресурса | Наименование | Ед. изм. | Кол-во единиц по проектным данным | Сметная стоимость в ценах на 01.01.2000 (руб.)
[5 empty] | на ед. изм. | общая
1 | 2 | 3 | 4 | 5 | 6 | 7
ИНЖЕНЕРНОЕ ОБОРУДОВАНИЕ
|  | ИТОГО ИНЖЕНЕРНОЕ ОБОРУДОВАНИЕ |  |  |  | 0
ТЕХНОЛОГИЧЕСКОЕ ОБОРУДОВАНИЕ
1
2
3
ИТОГО ТЕХНОЛОГИЧЕСКОЕ ОБОРУДОВАНИЕ
Всего по разделу «Оборудование»
Составил ______________________ Д.А. Самуйленко
(подпись, инициалы, фамилия)
Проверил ______________________ А.В. Костянецкая
(подпись, инициалы, фамилия)

## Прил.7 Расчет пок.
Приложение №7
Расчет показателя УНЦ
Наименование разрабатываемого показателя УНЦ -
Единица измерения — 1 ячейка
Код показателя | Наименование показателя | Наименование РМ, входящих в состав показателя | Норматив цены на 01.01.2023, тыс.руб.
1 | 2 | 3 | 4
В6-02 | УНЦ автоматического пункта секционирования (реклоузера) 6 - 35 кВ без ПКУ
Составил ______________________ Д.А. Самуйленко
(подпись, инициалы, фамилия)
Проверил ______________________ А.В. Костянецкая
(подпись, инициалы, фамилия)

## Прил.10
Приложение № 10
Используемые индексы изменений сметной стоимости и нормы сопутствующих затрат
Наименование индекса / норм сопутствующих затрат | Дата применения и обоснование индекса / норм сопутствующих затрат | Размер индекса / норма сопутствующих затрат
1 | 2 | 3
Индекс изменения сметной стоимости на 1 квартал 2023 года. ОЗП | Письмо Минстроя России от 30.03.2023г. №17106-ИФ/09 прил.1 | 44.29
Индекс изменения сметной стоимости на 1 квартал 2023 года. ЭМ | Письмо Минстроя России от 30.03.2023г. №17106-ИФ/09 прил.1 | 11.72
Индекс изменения сметной стоимости на 1 квартал 2023 года. МАТ | Письмо Минстроя России от 30.03.2023г. №17106-ИФ/09 прил.1 | 7.74
Индекс изменения сметной стоимости на 1 квартал 2023 года. ОБ | Письмо Минстроя России от 23.02.2023г. №9791-ИФ/09 прил.6 | 6.26
Временные здания и сооружения | п.22 Приложения №1 Методики орпределения затрат на строительство временных зданий и сооружений по приказу Минстроя РФ №332/пр от 19.06.2020 | 2.5%
Дополнительные затраты при производстве строительно-монтажных работ в зимнее время | п.37 Приложения №1 Методики орпределения дополнительных затрат при производстве работ в зимнее время по приказу Минстроя РФ №325/пр от 25.05.2021 | 1.9%
Пусконаладочные работы* |  | Расчет
Строительный контроль | Постановление Правительства РФ от 21.06.10 г. № 468 | 2.14%
Авторский надзор - 0,2% | Приказ от 4.08.2020 № 421/пр п.173 | 0.2%
Непредвиденные расходы | Приказ от 4.08.2020 № 421/пр п.179 | 3%
Составил ______________________ Е.А. Князева
(подпись, инициалы, фамилия)
Проверил ______________________ А.В. Костянецкая
(подпись, инициалы, фамилия)

## ФОТр.тек.
Расчет размера средств на оплату труда рабочих-строителей в текущем уровне цен (ФОТр.тек.)
Составлен в уровне цен на 01.01.2023 г.
№ пп. | Наименование элемента | Обозначение | Формула | Величина элемента | Наименования обосновывающих документов
1 | 2 | 3 | 4 | 5 | 6
1.1 | Среднемесячный размер оплаты труда рабочего первого разряда, занятого в строительной отрасли, для соответствующего субъекта РФ (частей субъекта РФ) или части территории РФ (включающей 2 или более субъектов РФ), руб. | С1ср | - | 47872.94 | Расчёт среднемесячного размера оплаты труда рабочего первого разряда, занятого в строительной отрасли на 1 квартал 2022 года с учётом фактических данных об уровне доплат и надбавок за 2021 г.
1.2 | Среднегодовое нормативное число часов работы одного рабочего в месяц, часы (ч.) | tср | 1973ч/12мес. |  | Производственный календарь 2023 год (40-часов.неделя)
1.3 | Коэффициент увеличения | Кув | - | 1
1.4 | Средний разряд работ |  |  | 3.8 | РТМ
1.5 | Тарифный коэффициент среднего разряда работ | КТ | - | 1.308 | Методические рекомендации по определению сметных цен на затраты труда в строительстве, утвержденные приказом Минстроя России от 04.09.2019 №515/пр, табл.2
1.6 | Коэффициент инфляции, определяемый поквартально | Кинф | - | 1.139 | Прогноз социально-экономического развития РФ, публикуемый Министерством экономического развития РФ, по строке "Индекс потребительских цен в среднем в год" на текущий год
1.7 | Размер средств на оплату труда рабочих-строителей в текущем уровне цен (ФОТр.тек.), руб/чел.-ч | ФОТр.тек. | (С1ср/tср*КТ*Т*Кув)*Кинф |  | Методика расчета индексов изменения сметной стоимости строительства, утвержденной приказом Минстроя России от 05.06.2019 №326/пр, п.31