## Прил.1 Сравнит табл
Приложение № 1
Сравнительная таблица отбора объекта-представителя
Наименование разрабатываемого показателя УНЦ - ШЭТ ПДС-1-032/128-0 Шкаф для 1-го устройства приема, передачи или приемопередачи на 32 команды
Сопоставимый уровень цен: 4 кв. 2021 г.
Единица измерения — 1 ед.
№ п/п | Параметр | Объект-представитель
1 | Наименование объекта-представителя | Строительство ПС 220 кВ Озёрная с двумя автотрансформаторами 125 МВА каждый и РУ 110 кВ, строительство ВЛ 220 кВ Чита – Озёрная I и II цепь ориентировочной протяженностью 230 км, реконструкция ПС 220 кВ Чита (расширение ОРУ 220 кВ на две линейные ячейки) (для ТП энергопринимающих устройств ООО «Озерное»)
2 | Наименование субъекта Российской Федерации | Республика Бурятия
3 | Климатический район и подрайон | IД
4 | Мощность объекта | 1
5 | Краткие характеристики конструктивных элементов сооружения (фундаменты, сваи, опоры, металлоконструкции и другие элементы характеризующие объекты) | ШЭТ ПДС-1-032/128-0
6 | Сметная стоимость строительства/ реконструкции/ технического перевооружения/ модернизации в текущем уровне цен по заключению (тыс. руб.), в т.ч.:
6.1 | строительно-монтажные работы
6.2 | оборудование и инвентарь
6.3 | пусконаладочные работы
6.4 | прочие и лимитированные затраты
7 | Сопоставимый уровень цен | 4 кв. 2021 г.
8 | Сметная стоимость строительства/ реконструкции/ технического перевооружения/ модернизации в сопоставимом уровне цен, приведенная к условиям строительства в базовом районе (тыс. руб.)
9 | Приведенная сметная стоимость на единицу мощности, тыс. руб. (строка 8/строку 4)
10 | Примечание
Составил ______________________ А.Р. Маркова
(подпись, инициалы, фамилия)
Проверил ______________________ А.В. Костянецкая
(подпись, инициалы, фамилия)

## Прил.2 Расч стоим
Приложение № 2
Расчет стоимости основных видов работ для выбора объекта-представителя
№ п/п | Перечень конструктивных элементов сооружения (фундаменты, сваи, опоры, металлоконструкции и другие элементы характеризующие объекты-аналоги) и прочих затрат | Объект-представитель 1
|  | Номер сметы | Наименование сметы | Сметная стоимость в уровне цен 4 кв. 2021 г., тыс. руб.
|  |  |  | Строительные работы | Монтажные работы | Оборудование | Прочее | Всего
ШЭТ ПДС-1-032/128-0 Шкаф для 1-го устройства приема, передачи или приемопередачи на 32 команды
Всего по объекту:
Всего по объекту в сопоставимом уровне цен 4 кв. 2021 г:
Составил ______________________ А.Р. Маркова
(подпись, инициалы, фамилия)
Проверил ______________________ А.В. Костянецкая
(подпись, инициалы, фамилия)

## Прил.3
Приложение № 3
Объектная ресурсная ведомость
Наименование разрабатываемого показателя УНЦ - ШЭТ ПДС-1-032/128-0 Шкаф для 1-го устройства приема, передачи или приемопередачи на 32 команды
п/п | №ЛСР | Код ресурса | Наименование ресурса | Ед. изм. | Кол-во единиц по данным объекта-представителя | Сметная стоимость в ценах на 01.01.2000 (руб.)
[6 empty] | на ед.изм. | общая
1 |  | 2 | З | 4 | 5 | 6 | 7
Затраты труда рабочих |  |  |  |  | 144.5416
1 |  | 1-3-8 | Затраты труда рабочих (средний разряд работы 3,8) | чел.-ч | 115.21 | 9.4
2 |  | 1-3-6 | Затраты труда рабочих (средний разряд работы 3,6) | чел.-ч | 15.2 | 9.18
3 |  | 1-4-1 | Затраты труда рабочих (средний разряд работы 4,1) | чел.-ч | 10.0116 | 9.76
4 |  | 1-4-2 | Затраты труда рабочих (средний разряд работы 4,2) | чел.-ч | 4.12 | 9.92
Затраты труда машинистов
5 |  | 2 | Затраты труда машинистов(справочно) | чел.-ч | 5.2 |  | 65.27
Машины и механизмы
6 |  | 91.05.05-015 | Краны на автомобильном ходу, грузоподъемность 16 т | маш.-ч. | 2.6 | 115.4
7 |  | 91.14.02-001 | Автомобили бортовые, грузоподъемность до 5 т | маш.-ч. | 2.6 | 65.7
8 |  | 91.06.03-061 | Лебедки электрические тяговым усилием до 12,26 кН (1,25 т) | маш.-ч. | 24.2 | 3.28
9 |  | 91.06.01-003 | Домкраты гидравлические, грузоподъемность 63-100 т | маш.-ч. | 24.2 | 0.9
10 |  | 91.17.04-233 | Установки для сварки ручной дуговой (постоянного тока) | маш.-ч. | 0.9 | 8.1
Оборудование
11 |  | Прайс из СД ОП | Шкаф для 1-го устройства приема, передачи или приемопередачи на 32 команды ШЭТ ПДС-1-032/128-0 | шт | 1 | 138977.64
Материалы
12 |  | 21.1.08.03-0581 | Кабель контрольный КВВГЭнг(A)-LS 7х1,5 | 1000 м | 1.02 | 37014.5
13 |  | 21.1.01.01-0001 | Кабель волоконно-оптический самонесущий биэлектрический ДСт-49-6z-6/32 | 1000 м | 0.1 | 45920.9
14 |  | 21.1.08.03-0574 | Кабель контрольный КВВГЭнг(А)-LS 4x2,5 | 1000 м | 0.102 | 32828.82
15 |  | 24.3.01.02-0002 | Трубы гибкие гофрированные из самозатухающего ПВХ легкие с протяжкой, диаметр 25 мм | м | 103 | 3.43
16 |  | 07.2.07.04-0007 | Конструкции стальные индивидуальные решетчатые сварные, масса до 0,1 т | т | 0.03 | 11500
17 |  | 10.3.02.03-0011 | Припои оловянно-свинцовые бессурьмянистые, марка ПОС30 | т | 0.00406 | 68027.09
18 |  | 14.4.03.03-0002 | Лак битумный БТ-123 | т | 0.00792 | 7833.33
19 |  | 20.1.02.06-0001 | Жир паяльный | кг | 0.48 | 101
20 |  | 25.2.01.01-0017 | Бирки маркировочные пластмассовые | 100 шт | 1.08 | 30.74
21 |  | 999-9950 | Вспомогательные ненормируемые материальные ресурсы | руб | 27.2214 | 1
22 |  | 01.7.06.07-0002 | Лента монтажная, тип ЛМ-5 | 10 м | 2.695 | 6.9
23 |  | 01.7.06.05-0041 | Лента изоляционная прорезиненная односторонняя, ширина 20 мм, толщина 0,25-0,35 мм | кг | 0.56 | 30.23
24 |  | 01.7.15.14-0165 | Шурупы с полукруглой головкой 4x40 мм | т | 0.00121 | 12454.55
25 |  | 01.7.15.07-0152 | Дюбели с шурупом, размер 6x35 мм | 100 шт | 1.75 | 8
26 |  | 10.3.02.03-0013 | Припои оловянно-свинцовые бессурьмянистые, марка ПОС61 | т | 8.64e-05 | 114236.11
27 |  | 20.2.01.05-0005 | Гильзы кабельные медные ГМ 16 | 100 шт | 0.05 | 143
28 |  | 01.7.11.07-0034 | Электроды сварочные Э42А, диаметр 4 мм | кг | 0.3 | 10.57
29 |  | 20.2.02.01-0013 | Втулки, диаметр 28 мм | 1000 шт | 0.0122 | 176.23
30 |  | 14.4.02.09-0001 | Краска | кг | 0.07 | 28.57
31 |  | 01.3.01.05-0009 | Парафин нефтяной твердый Т-1 | т | 0.00024 | 8000
32 |  | 01.7.07.20-0002 | Тальк молотый, сорт I | т | 0.00105 | 1819.05
33 |  | 24.3.01.01-0002 | Трубка полихлорвиниловая | кг | 0.0432 | 35.65
34 |  | 01.3.01.07-0009 | Спирт этиловый ректификованный технический, сорт I | кг | 0.03132 | 38.95
35 |  | 01.3.05.17-0002 | Канифоль сосновая | кг | 0.02052 | 27.78
36 |  | 01.7.15.03-0042 | Болты с гайками и шайбами строительные | кг | 0.06 | 9
37 |  | 01.3.05.11-0001 | Дихлорэтан технический, сорт I | т | 2.16e-05 | 5092.59
Составил ______________________ А.Р. Маркова
(подпись, инициалы, фамилия)
Проверил ______________________ А.В. Костянецкая
(подпись, инициалы, фамилия)

## Прил.4 РМ
Приложение № 4
Ресурсная модель
Наименование разрабатываемого показателя УНЦ — ШЭТ ПДС-1-032/128-0 Шкаф для 1-го устройства приема, передачи или приемопередачи на 32 команды
Единица измерения — 1 ед.
Наименование | Сметная стоимость в ценах на 01.01.2023 (руб.) | Удельный вес, (в СМР) | Удельный вес, % (от всего по РМ)
Оплата труда рабочих
Эксплуатация машин основных
Эксплуатация машин прочих
ЭКСПЛУАТАЦИЯ МАШИН, ВСЕГО:
в том числе зарплата машинистов
Материалы основные
Материалы прочие
МАТЕРИАЛЫ, ВСЕГО:
ИТОГО
Сметная прибыль, руб.
Сметная прибыль, %
Накладные расходы, руб.
Накладные расходы, %
ВСЕГО СМР с НР и СП
ВСЕГО стоимость оборудования, в том числе
стоимость оборудования технологического
ИТОГО (СМР + ОБОРУДОВАНИЕ)
ПРОЧ. ЗАТР., УЧТЕННЫЕ ПОКАЗАТЕЛЕМ, в том числе
Временные здания и сооружения - 3,9%
Дополнительные затраты при производстве строительно-монтажных работ в зимнее время - 2,1%
Пусконаладочные работы | 32110
Затраты по перевозке работников к месту работы и обратно
Затраты, связанные с осуществлением работ вахтовым методом
Расходы на командировки рабочих и пусконаладочного персонала, привлекаемых для выполнения строительства
Затраты на перебазировку машин с базы механизации на строительную площадку и обратно, по которым данные затраты не включены в сметную цену эксплуатации машин и механизмов
Строительный контроль и содержание службы заказчика - 2,14%
Авторский надзор - 0,2%
ИТОГО (СМР+ОБОРУДОВАНИЕ+ПРОЧ. ЗАТР., УЧТЕННЫЕ ПОКАЗАТЕЛЕМ)
Непредвиденные расходы
ВСЕГО:
ИТОГО ПОКАЗАТЕЛЬ НА ЕД. ИЗМ.
Составил ____________________________ А.Р. Маркова
(должность, подпись, инициалы, фамилия)
Проверил ____________________________ А.В. Костянецкая
(должность, подпись, инициалы, фамилия)

## Прил.5 Расчет СМР и ОБ
Приложение №5
Расчет стоимости СМР и оборудования
Наименование разрабатываемого показателя УНЦ |  |  | ШЭТ ПДС-1-032/128-0 Шкаф для 1-го устройства приема, передачи или приемопередачи на 32 команды
Единица измерения — 1 ед.
№ пп. | Код ресурса | Наименование | Ед. изм. | Кол-во единиц по проектным данным | Сметная стоимость в ценах на 01.01.2000 (руб.) |  | Удельный вес, % | Сметная стоимость в ценах на 01.01.2023 (руб.)
[5 empty] | на ед. изм. | общая |  | на ед. изм. | общая
1 | 2 | 3 | 4 | 5 | 6 | 7 | 8 | 9 | 10
Затраты труда рабочих-строителей
1 | 1-3-8 | Затраты труда рабочих-строителей среднего разряда (3,8) | чел.-ч. |  | 9.4
|  | Итого по разделу "Затраты труда рабочих-строителей" | чел.-ч. |  |  |  | 100%
Затраты труда машинистов
2 | 2 | Затраты труда машинистов | чел.-ч. | 5.2 |  |  | 100%
Машины и механизмы
Основные машины и механизмы
3 | 91.05.05-015 | Краны на автомобильном ходу, грузоподъемность 16 т | маш.-ч. | 2.6 | 115.4
4 | 91.14.02-001 | Автомобили бортовые, грузоподъемность до 5 т | маш.-ч. | 2.6 | 65.7
5 | 91.06.03-061 | Лебедки электрические тяговым усилием до 12,26 кН (1,25 т) | маш.-ч. | 24.2 | 3.28
Итого основные машины и механизмы
6 | 91.06.01-003 | Домкраты гидравлические, грузоподъемность 63-100 т | маш.-ч. | 24.2 | 0.9
7 | 91.17.04-233 | Установки для сварки ручной дуговой (постоянного тока) | маш.-ч. | 0.9 | 8.1
Итого прочие машины и механизмы
|  | Итого по разделу «Машины и механизмы» |  |  |  |  | 100%
Оборудование
Основное оборудование
8 | БЦ.34.11 | Шкаф для 1-го устройства приема, передачи или приемопередачи на 32 команды ШЭТ ПДС-1-032/128-0 | шт | 1 |  |  |  | 870000
Итого основное оборудование
|  | Итого прочее оборудование |  |  |  | 0 |  |  | 0
Итого по разделу «Оборудование»
в том числе технологическое оборудование
Материалы
Основные материалы
9 | 21.1.08.03-0581 | Кабель контрольный КВВГЭнг(A)-LS 7х1,5 | 1000 м |  | 37014.5
| 21.1.08.03-0581 | Кабель контрольный КВВГЭнг(A)-LS 7х1,5 | 1000 м | 1.02 | 37014.5
| 21.1.08.03-0574 | Кабель контрольный КВВГЭнг(А)-LS 4x2,5 | 1000 м | 0.102 | 32828.82
Итого основные материалы
10 | 21.1.01.01-0001 | Кабель волоконно-оптический самонесущий биэлектрический ДСт-49-6z-6/32 | 1000 м | 0.1 | 45920.9
11 | 24.3.01.02-0002 | Трубы гибкие гофрированные из самозатухающего ПВХ легкие с протяжкой, диаметр 25 мм | м | 103 | 3.43
12 | 07.2.07.04-0007 | Конструкции стальные индивидуальные решетчатые сварные, масса до 0,1 т | т | 0.03 | 11500
13 | 10.3.02.03-0011 | Припои оловянно-свинцовые бессурьмянистые, марка ПОС30 | т | 0.00406 | 68027.09
14 | 14.4.03.03-0002 | Лак битумный БТ-123 | т | 0.00792 | 7833.33
15 | 20.1.02.06-0001 | Жир паяльный | кг | 0.48 | 101
16 | 25.2.01.01-0017 | Бирки маркировочные пластмассовые | 100 шт | 1.08 | 30.74
17 | 999-9950 | Вспомогательные ненормируемые материальные ресурсы | руб | 27.2214 | 1
18 | 01.7.06.07-0002 | Лента монтажная, тип ЛМ-5 | 10 м | 2.695 | 6.9
19 | 01.7.06.05-0041 | Лента изоляционная прорезиненная односторонняя, ширина 20 мм, толщина 0,25-0,35 мм | кг | 0.56 | 30.23
20 | 01.7.15.14-0165 | Шурупы с полукруглой головкой 4x40 мм | т | 0.00121 | 12454.55
21 | 01.7.15.07-0152 | Дюбели с шурупом, размер 6x35 мм | 100 шт | 1.75 | 8
22 | 10.3.02.03-0013 | Припои оловянно-свинцовые бессурьмянистые, марка ПОС61 | т | 8.64e-05 | 114236.11
23 | 20.2.01.05-0005 | Гильзы кабельные медные ГМ 16 | 100 шт | 0.05 | 143
24 | 01.7.11.07-0034 | Электроды сварочные Э42А, диаметр 4 мм | кг | 0.3 | 10.57
25 | 20.2.02.01-0013 | Втулки, диаметр 28 мм | 1000 шт | 0.0122 | 176.23
26 | 14.4.02.09-0001 | Краска | кг | 0.07 | 28.57
27 | 01.3.01.05-0009 | Парафин нефтяной твердый Т-1 | т | 0.00024 | 8000
28 | 01.7.07.20-0002 | Тальк молотый, сорт I | т | 0.00105 | 1819.05
29 | 24.3.01.01-0002 | Трубка полихлорвиниловая | кг | 0.0432 | 35.65
30 | 01.3.01.07-0009 | Спирт этиловый ректификованный технический, сорт I | кг | 0.03132 | 38.95
31 | 01.3.05.17-0002 | Канифоль сосновая | кг | 0.02052 | 27.78
32 | 01.7.15.03-0042 | Болты с гайками и шайбами строительные | кг | 0.06 | 9
33 | 01.3.05.11-0001 | Дихлорэтан технический, сорт I | т | 2.16e-05 | 5092.59
Итого прочие материалы
Итого по разделу «Материалы»
ИТОГО ПО РМ
|  | Накладные расходы |  |  |  | 1376.71
|  | Сметная прибыль |  |  |  | 722.54
Итого СМР (с НР и СП)
ВСЕГО СМР + ОБОРУДОВАНИЕ
|  | ИТОГО ПОКАЗАТЕЛЬ НА ЕД. ИЗМ. | 1 ед. | 1
Составил ______________________ А.Р. Маркова
(подпись, инициалы, фамилия)
Проверил ______________________ А.В. Костянецкая
(подпись, инициалы, фамилия)

## Прил.6 Расчет ОБ
Приложение №6
Расчет стоимости оборудования
Наименование разрабатываемого показателя УНЦ — ШЭТ ПДС-1-032/128-0 Шкаф для 1-го устройства приема, передачи или приемопередачи на 32 команды
№ пп. | Код ресурса | Наименование | Ед. изм. | Кол-во единиц по проектным данным | Сметная стоимость в ценах на 01.01.2000 (руб.)
[5 empty] | на ед. изм. | общая
1 | 2 | 3 | 4 | 5 | 6 | 7
ИНЖЕНЕРНОЕ ОБОРУДОВАНИЕ
|  | ИТОГО ИНЖЕНЕРНОЕ ОБОРУДОВАНИЕ |  |  |  | 0
ТЕХНОЛОГИЧЕСКОЕ ОБОРУДОВАНИЕ
1
ИТОГО ТЕХНОЛОГИЧЕСКОЕ ОБОРУДОВАНИЕ
Всего по разделу «Оборудование»
Составил ______________________ А.Р. Маркова
(подпись, инициалы, фамилия)
Проверил ______________________ А.В. Костянецкая
(подпись, инициалы, фамилия)

## Прил.7 Расчет пок.
Приложение №7
Расчет показателя УНЦ
Наименование разрабатываемого показателя УНЦ -
Единица измерения — 1 ед
Код показателя | Наименование показателя | Наименование РМ, входящих в состав показателя | Норматив цены на 01.01.2023, тыс.руб.
1 | 2 | 3 | 4
Д3-01 | УНЦ ШПС
Составил ______________________ А.Р. Маркова
(подпись, инициалы, фамилия)
Проверил ______________________ А.В. Костянецкая
(подпись, инициалы, фамилия)

## Прил.10
Приложение № 10
Используемые индексы изменений сметной стоимости и нормы сопутствующих затрат
Наименование индекса / норм сопутствующих затрат | Дата применения и обоснование индекса / норм сопутствующих затрат | Размер индекса / норма сопутствующих затрат
1 | 2 | 3
Индекс изменения сметной стоимости на 1 квартал 2023 года. ОЗП | Письмо Минстроя России от 30.03.2023г. №17106-ИФ/09 прил.1 | 44.29
Индекс изменения сметной стоимости на 1 квартал 2023 года. ЭМ | Письмо Минстроя России от 30.03.2023г. №17106-ИФ/09 прил.1 | 13.47
Индекс изменения сметной стоимости на 1 квартал 2023 года. МАТ | Письмо Минстроя России от 30.03.2023г. №17106-ИФ/09 прил.1 | 8.04
Индекс изменения сметной стоимости на 1 квартал 2023 года. ОБ | Письмо Минстроя России от 23.02.2023г. №9791-ИФ/09 прил.6 | 6.26
Временные здания и сооружения | п.22 Приложения №1 Методики орпределения затрат на строительство временных зданий и сооружений по приказу Минстроя РФ №332/пр от 19.06.2020 | 3.9%
Дополнительные затраты при производстве строительно-монтажных работ в зимнее время | п.37 Приложения №1 Методики орпределения дополнительных затрат при производстве работ в зимнее время по приказу Минстроя РФ №325/пр от 25.05.2021 | 2.1%
Строительный контроль | Постановление Правительства РФ от 21.06.10 г. № 468 | 2.14%
Авторский надзор - 0,2% | Приказ от 4.08.2020 № 421/пр п.173 | 0.2%
Непредвиденные расходы | Приказ от 4.08.2020 № 421/пр п.179 | 3%
Составил ______________________ А.Р. Маркова
(подпись, инициалы, фамилия)
Проверил ______________________ А.В. Костянецкая
(подпись, инициалы, фамилия)

## ФОТр.тек.
Расчет размера средств на оплату труда рабочих-строителей в текущем уровне цен (ФОТр.тек.)
Составлен в уровне цен на 01.01.2023 г.
№ пп. | Наименование элемента | Обозначение | Формула | Величина элемента | Наименования обосновывающих документов
1 | 2 | 3 | 4 | 5 | 6
1.1 | Среднемесячный размер оплаты труда рабочего первого разряда, занятого в строительной отрасли, для соответствующего субъекта РФ (частей субъекта РФ) или части территории РФ (включающей 2 или более субъектов РФ), руб. | С1ср | - | 47872.94 | Расчёт среднемесячного размера оплаты труда рабочего первого разряда, занятого в строительной отрасли на 1 квартал 2022 года с учётом фактических данных об уровне доплат и надбавок за 2021 г.
1.2 | Среднегодовое нормативное число часов работы одного рабочего в месяц, часы (ч.) | tср | 1973ч/12мес. |  | Производственный календарь 2023 год (40-часов.неделя)
1.3 | Коэффициент увеличения | Кув | - | 1
1.4 | Средний разряд работ |  |  | 3.8 | РТМ
1.5 | Тарифный коэффициент среднего разряда работ | КТ | - | 1.308 | Методические рекомендации по определению сметных цен на затраты труда в строительстве, утвержденные приказом Минстроя России от 04.09.2019 №515/пр, табл.2
1.6 | Коэффициент инфляции, определяемый поквартально | Кинф | - | 1.139 | Прогноз социально-экономического развития РФ, публикуемый Министерством экономического развития РФ, по строке "Индекс потребительских цен в среднем в год" на текущий год
1.7 | Размер средств на оплату труда рабочих-строителей в текущем уровне цен (ФОТр.тек.), руб/чел.-ч | ФОТр.тек. | (С1ср/tср*КТ*Т*Кув)*Кинф |  | Методика расчета индексов изменения сметной стоимости строительства, утвержденной приказом Минстроя России от 05.06.2019 №326/пр, п.31