## Прил.1 Сравнит табл
Приложение № 1
Сравнительная таблица отбора объекта-представителя
Данный показатель относится к группе "Актуализация УНЦ" (п.8 Методики). Данная РМ актуализирована на базе согласованной РТМ из УНЦ, утвержденных приказом Минэнерго №10 от 17.01.2019 года. Выбор (замена) объекта-представителя не производился
Наименование разрабатываемого показателя УНЦ - Переходные пункты ВЛ-КЛ. Открытый без разъединителей 35 (20) кВ
Сопоставимый уровень цен:
Единица измерения — 1 ВЛ
№ п/п | Параметр | Объект-представитель
1 | Наименование объекта-представителя | Реконструкция ПС 220/110/10кВ "Южная" для нужд Центральных электрических сетей ОАО "МОЭСК"
2 | Наименование субъекта Российской Федерации | Московская область
3 | Климатический район и подрайон | IIВ
4 | Мощность объекта | 1
5 | Краткие характеристики конструктивных элементов сооружения (фундаменты, сваи, опоры, металлоконструкции и другие элементы характеризующие объекты) | Ограничитель перенапряжения 35 кВ
6 | Сметная стоимость строительства/ реконструкции/ технического перевооружения/ модернизации в текущем уровне цен по заключению (тыс. руб.), в т.ч.:
6.1 | строительно-монтажные работы
6.2 | оборудование и инвентарь
6.3 | пусконаладочные работы
6.4 | прочие и лимитированные затраты
7 | Сопоставимый уровень цен | 3 кв. 2016г
8 | Сметная стоимость строительства/ реконструкции/ технического перевооружения/ модернизации в сопоставимом уровне цен, приведенная к условиям строительства в базовом районе (тыс. руб.)
9 | Приведенная сметная стоимость на единицу мощности, тыс. руб. (строка 8/строку 4)
10 | Примечание
Составил ______________________ Е. М. Добровольская
(подпись, инициалы, фамилия)
Проверил ______________________ А.В. Костянецкая
(подпись, инициалы, фамилия)

## Прил.2 Расч стоим
Приложение № 2
Расчет стоимости основных видов работ для выбора объекта-представителя
№ п/п | Перечень конструктивных элементов сооружения (фундаменты, сваи, опоры, металлоконструкции и другие элементы характеризующие объекты-аналоги) и прочих затрат | Объект-представитель 1
|  | Номер сметы | Наименование сметы | Сметная стоимость в уровне цен 3 кв. 2016 г., тыс. руб.
|  |  |  | Строительные работы | Монтажные работы | Оборудование | Прочее | Всего
1 |  | 213.001.1.21.12.24-КЖ.ЛС.02-21-01б | Общестроительные работы | 289.557
2 |  | 213.001.0-ПОС-ВР-02.ЛС.02-21-02б | Земляные работы | 96.978
3 |  | 213.001.1.16.33.14-ЭН.ЛС.21-1бэ | Наружное освещение. |  | 15.683
4 |  | 213.001.1.21.31.14-ЭМ.ЛС.21-2вэ | Приобретение и монтаж оборудования для пунктов перехода. |  | 4.655 | 50.4948
5 |  | 213.001.1.16.41.14-ЭС.С1.ЛС.21-3аэ | Приобретение и монтаж изделий и материалов. |  | 227.881
Всего по объекту:
Всего по объекту в сопоставимом уровне цен 3 кв. 2016г:
Составил ______________________ Е. М. Добровольская
(подпись, инициалы, фамилия)
Проверил ______________________ А.В. Костянецкая
(подпись, инициалы, фамилия)

## Прил.3
Приложение № 3
Объектная ресурсная ведомость
Наименование разрабатываемого показателя УНЦ - Переходные пункты ВЛ-КЛ. Открытый без разъединителей 35 (20) кВ
п/п | №ЛСР | Код ресурса | Наименование ресурса | Ед. изм. | Кол-во единиц по данным объекта-представителя | Сметная стоимость в ценах на 01.01.2000 (руб.)
[6 empty] | на ед.изм. | общая
1 |  | 2 | З | 4 | 5 | 6 | 7
Затраты труда рабочих
1 |  | 1-4-0 | Затраты труда рабочих (ср 4) | чел.-ч | 87.56 | 9.62
2 |  | 1-3-8 | Затраты труда рабочих (ср 3,8) | чел.-ч | 85.44 | 9.4
3 |  | 1-4-3 | Затраты труда рабочих (ср 4,3) | чел.-ч | 28.18 | 10.06
4 |  | 1-2-0 | Затраты труда рабочих (ср 2) | чел.-ч | 13.63 | 7.8
5 |  | 1-3-9 | Затраты труда рабочих (ср 3,9) | чел.-ч | 10.94 | 9.51
6 |  | 1-4-2 | Затраты труда рабочих (ср 4,2) | чел.-ч | 8.06 | 9.92
7 |  | 1-4-9 | Затраты труда рабочих (ср 4,9) | чел.-ч | 7.12 | 10.94
8 |  | 1-1-5 | Затраты труда рабочих (ср 1,5) | чел.-ч | 8.87 | 7.5
9 |  | 1-3-0 | Затраты труда рабочих (ср 3) | чел.-ч | 5.37 | 8.53
10 |  | 1-4-5 | Затраты труда рабочих (ср 4,5) | чел.-ч | 4.27 | 10.35
11 |  | 1-4-1 | Затраты труда рабочих (ср 4,1) | чел.-ч | 2.84 | 9.76
12 |  | 1-2-3 | Затраты труда рабочих (ср 2,3) | чел.-ч | 2.6 | 8.02
13 |  | 1-2-2 | Затраты труда рабочих (ср 2,2) | чел.-ч | 1.29 | 7.94
Затраты труда машинистов
14 |  | 2 | Затраты труда машинистов | чел.-ч | 44.06 | 0 | 710.91
Машины и механизмы
15 |  | 91.05.05-015 | Краны на автомобильном ходу, грузоподъемность 16 т | маш.час | 13.12 | 115.4
16 |  | 91.06.06-014 | Автогидроподъемники, высота подъема 28 м | маш.час | 5.11 | 243.49
17 |  | 91.14.03-002 | Автомобили-самосвалы, грузоподъемность до 10 т | маш.-ч | 10.56 | 87.49
18 |  | 91.13.03-111 | Спецавтомобили-вездеходы, грузоподъемность до 8 т | маш.час | 4.73 | 189.95
19 |  | 91.08.03-030 | Катки самоходные пневмоколесные статические, масса 30 т | маш.час | 1.37 | 364.07
20 |  | 91.14.02-001 | Автомобили бортовые, грузоподъемность до 5 т | маш.час | 4.06 | 65.71
21 |  | 91.15.02-029 | Тракторы на гусеничном ходу с лебедкой 132 кВт (180 л.с.) | маш.час | 1.57 | 147.43
22 |  | 91.05.08-007 | Краны на пневмоколесном ходу, грузоподъемность 25 т | маш.час | 1.98 | 102.51
23 |  | 91.08.11-011 | Заливщики швов на базе автомобиля | маш.час | 1.04 | 175.25
24 |  | 91.21.22-447 | Установки электрометаллизационные | маш.час | 2.43 | 74.24
25 |  | 91.01.05-085 | Экскаваторы одноковшовые дизельные на гусеничном ходу, емкость ковша 0,5 м3 | маш.час | 0.96 | 100
26 |  | 91.17.04-233 | Установки для сварки ручной дуговой (постоянного тока) | маш.час | 10.07 | 8.1
27 |  | 91.14.02-002 | Автомобили бортовые, грузоподъемность до 8 т | маш.час | 0.81 | 85.84
28 |  | 91.18.01-007 | Компрессоры передвижные с двигателем внутреннего сгорания, давление до 686 кПа (7 ат), производительность до 5 м3/мин | маш.час | 0.59 | 90
29 |  | 91.06.05-011 | Погрузчики, грузоподъемность 5 т | маш.час | 0.59 | 89.99
30 |  | 91.17.04-036 | Агрегаты сварочные передвижные с дизельным двигателем, номинальный сварочный ток 250-400 А | маш.час | 3.69 | 14
31 |  | 91.01.01-035 | Бульдозеры, мощность 79 кВт (108 л.с.) | маш.час | 0.63 | 79.07
32 |  | 91.06.09-001 | Вышки телескопические 25 м | маш.час | 0.34 | 142.7
33 |  | 91.14.01-003 | Автобетоносмесители, объем барабана 6 м3 | маш.час | 0.26 | 177.59
34 |  | 91.06.06-042 | Подъемники гидравлические, высота подъема 10 м | маш.час | 1.34 | 29.6
35 |  | 91.01.02-004 | Автогрейдеры среднего типа, мощность 99 кВт (135 л.с.) | маш.час | 0.3 | 123
36 |  | 91.13.01-038 | Машины поливомоечные 6000 л | маш.час | 0.13 | 110
37 |  | 91.17.04-035 | Агрегаты сварочные передвижные с бензиновым двигателем, номинальный сварочный ток 250-400 А | маш.час | 1 | 14
38 |  | 91.08.03-029 | Катки самоходные пневмоколесные статические, масса 16 т | маш.час | 0.04 | 331.98
39 |  | 91.13.03-041 | Автоцистерна | маш.час | 0.12 | 100.72
40 |  | 91.21.16-012 | Прессы гидравлические с электроприводом | маш.час | 5.77 | 1.11
41 |  | 91.11.02-061 | Тележки раскаточные на гусеничном ходу | маш.час | 0.3 | 17.14
42 |  | 91.08.04-021 | Котлы битумные передвижные 400 л | маш.час | 0.08 | 30
43 |  | 91.06.05-057 | Погрузчики одноковшовые универсальные фронтальные пневмоколесные, грузоподъемность 3 т | маш.час | 0.02 | 90.4
44 |  | 91.21.22-491 | Шинотрубогибы | маш.час | 0.07 | 15.24
45 |  | 91.08.09-023 | Трамбовки пневматические при работе от передвижных компрессорных станций | маш.час | 1.9 | 0.55
46 |  | 91.05.01-017 | Краны башенные, грузоподъемность 8 т | маш.час | 0.01 | 86.4
47 |  | 91.08.09-024 | Трамбовки пневматические при работе от стационарного компрессора | маш.час | 0.14 | 4.91
48 |  | 91.01.01-034 | Бульдозеры, мощность 59 кВт (80 л.с.) | маш.час | 0.01 | 59.47
49 |  | 91.06.03-049 | Лебедки ручные и рычажные тяговым усилием до 9,81 кН (1 т) | маш.час | 0.61 | 0.58
50 |  | 91.07.04-001 | Вибраторы глубинные | маш.час | 0.14 | 1.9
51 |  | 91.12.08-161 | Ямокопатели | маш.час | 0.04 | 6.51
52 |  | 91.21.19-031 | Станки сверлильные | маш.час | 0.01 | 2.36
Оборудование
53 |  | Прайс из СД ОП | Ограничитель напряжения 35 кВ | компл | 1 | 14345.1
Материалы
54 |  | 20.5.02.02-0003 | Коробка соединительная распределительная взрывозащищенная, с взрывозащищенными кабельными вводами, со съемной крышкой на винтах, максимальное напряжение 10 кВ, степень защиты IP66 (прим. Коробка заземления экранов КЗЭ-1 в комплекте с кабельными наконечниками и ОПН) | шт | 6 | 2426.7
55 |  | 21.1.06.09-0144 | Кабель силовой с медными жилами ВВГнг-LS 1х240-660 (прим. Провод для заземления ПВГгж 1х350) | 1000 м | 0.021 | 209948.8
56 |  | 08.3.07.01-0001 | Прокат полосовой, горячекатаный, марка стали Ст0, ширина 100-200 мм, толщина 10-75 мм | т | 0.90155 | 4660
57 |  | 21.2.01.02-0119 | Провод неизолированный для воздушных линий электропередачи АСКП 150/19 | т | 0.14958 | 23822.2
58 |  | 05.1.08.06-0023 | Плиты дорожные 1П18.15-30А-IV, бетон B30, объем 0,41 м3, расход арматуры 35,12 кг, постельная площадь 2,6 м2 | шт | 3.4157 | 864.84
59 |  | 08.3.03.06-0021 | Спиральный барьер безопасности АКЛ Егоза-900 с комплектом кронштейнов, крепежей | м | 7.3437 | 321.22
60 |  | 20.4.04.01-0023 | Шкаф металлический навесной ШРН-1М-2/30, для установки в помещениях, емкость 30 пар | шт | 3 | 467.82
61 |  | 08.4.03.02-0006 | Сталь арматурная, горячекатаная, гладкая, класс А-I, диаметр 16-18 мм | т | 0.2396 | 5650
62 |  | 14.4.02.09-0306 | Композиция антикоррозионная | кг | 6.955 | 173.9
63 |  | 07.2.07.04-0001 | Конструкции стальные индивидуальные листовые сварные из стали, толщина 3-10 мм, масса 0,1-0,5 т | т | 0.1137 | 10046
64 |  | 05.1.05.16-0181 | Фундамент Ф60.60.130, бетон B30, объем 0,47 м3, расход арматуры 14 кг | м3 | 1.6564 | 632.94
65 |  | 08.1.02.16-0011 | Сваи стальные винтовые, диаметр ствола 57 мм, с крепежом | компл | 2.8464 | 203.45
66 |  | 24.3.04.04-0004 | Трубы гофрированные полимерные с профилированной стенкой электротехнические, номинальный внутренний диаметр 90 мм | м | 23 | 12.85
67 |  | 02.3.01.02-1020 | Песок природный II класс, повышенной крупности, круглые сита | м3 | 16.0634 | 59.99
68 |  | 02.2.05.04-1827 | Щебень М 1200, фракция 40-80(70) мм, группа 2 | м3 | 6.7784 | 103
69 |  | 20.1.01.02-0055 | Зажим аппаратный прессуемый: А2А-600-2 | 100 шт | 0.09 | 6182
70 |  | 04.1.02.05-0063 | Смеси бетонные тяжелого бетона (БСТ), крупность заполнителя 40 мм, класс В25 (М350) | м3 | 0.8425 | 700
71 |  | 02.3.01.02-0016 | Песок природный для строительных: работ средний с крупностью зерен размером свыше 5 мм-до 5% по массе | м3 | 10.1696 | 55.26
72 |  | 20.5.04.05-0003 | Зажим ответвительный ОА-600-1 | 100 шт | 0.06 | 7974
73 |  | 20.2.10.03-0006 | Наконечники кабельные медные соединительные | 100 шт | 0.12 | 3986
74 |  | 07.2.07.04-0007 | Конструкции стальные индивидуальные решетчатые сварные, масса до 0,1 т | т | 0.0411 | 11500
75 |  | 23.3.08.01-0118 | Трубы стальные квадратные из стали марки ст1-3сп/пс размером: 80х80 мм, толщина стенки 5 мм | т | 0.0757 | 6013.27
76 |  | 20.5.03.03-0004 | Шины М1 сечением от 10 до 25 мм2 | т | 0.0048 | 94587.2
77 |  | 01.7.12.05-0056 | Нетканый геотекстиль: Дорнит 350 г/м2 | м2 | 39.4511 | 7.91
78 |  | 20.2.11.01-0010 | Распорка дистанционная глухая РГ-4-400 | шт | 9 | 33.41
79 |  | 62.5.02.01-0005 | Трансформатор тока: Т-0,66 100/5 катушечный с бумажно-лаковой изоляцией, корпус из стальных и картонных деталей, 660В, 5А, 50-60Гц, класс точности 0,5-1 | шт | 6 | 46.2
80 |  | 08.4.03.03-0032 | Сталь арматурная, горячекатаная, периодического профиля, класс А-III, диаметр 12 мм | т | 0.0195 | 7997.23
81 |  | 01.7.15.03-0042 | Болты с гайками и шайбами строительные | кг | 16.1829 | 9.04
82 |  | 02.3.01.02-1012 | Песок природный II класс, средний, круглые сита | м3 | 2.3228 | 59.99
83 |  | 01.7.15.03-0036 | Болты с гайками и шайбами оцинкованные, диаметр 24 мм | кг | 5.3763 | 24.79
84 |  | 10.1.02.03-0001 | Проволока алюминиевая, марка АМЦ, диаметр 1,4-1,8 мм | т | 0.0038967 | 30090
85 |  | 01.7.11.07-0032 | Электроды сварочные Э42, диаметр 4 мм | т | 0.0091543 | 10315.01
86 |  | 02.2.05.04-1697 | Щебень М 800, фракция 10-20 мм, группа 2 | м3 | 0.40457 | 185.49
87 |  | 01.7.16.04-0014 | Опалубка разборно-переставная мелкощитовая инвентарная для возведения монолитных бетонных и железобетонных конструкций, щиты 1,2х0,5 м | м2 | 0.415 | 180
88 |  | 08.1.06.05-0024 | Полотна калиток сетчатые из плетеной сетки S=1,25х2,07=2,59 м2, КМ 5В | шт | 0.1139 | 623.21
89 |  | 21.2.03.05-0074 | Провод силовой установочный с медными жилами ПуГВ 1х25-450 | 1000 м | 0.003 | 19362.19
90 |  | 08.3.07.01-0076 | Прокат полосовой, горячекатаный, марка стали Ст3сп, ширина 50-200 мм, толщина 4-5 мм | т | 0.011002 | 5000
91 |  | 04.1.02.05-0026 | Смеси бетонные тяжелого бетона (БСТ), крупность заполнителя 10 мм, класс В15 (М200) | м3 | 0.0755 | 665
92 |  | 01.7.15.07-0014 | Дюбели распорные полипропиленовые | 100 шт | 0.5736 | 86
93 |  | 01.7.11.07-0034 | Электроды сварочные Э42А, диаметр 4 мм | кг | 4.5816 | 10.57
94 |  | 01.7.15.03-0035 | Болты с гайками и шайбами оцинкованные, диаметр 20 мм | кг | 1.82 | 24.97
95 |  | 20.1.02.23-0082 | Перемычки гибкие, тип ПГС-50 | 10 шт | 0.9 | 39
96 |  | 01.2.03.03-0045 | Мастика битумно-полимерная | т | 0.022455 | 1500
97 |  | 08.3.08.01-0026 | Сталь угловая неравнополочная, марка стали: 18сп, ширина большей полки 63-160 мм | т | 0.0061 | 5443.44
98 |  | 08.4.03.03-0030 | Сталь арматурная, горячекатаная, периодического профиля, класс А-III, диаметр 8 мм | т | 0.0038 | 8102.64
99 |  | 01.7.06.05-0041 | Лента изоляционная прорезиненная односторонняя, ширина 20 мм, толщина 0,25-0,35 мм | кг | 1.008 | 30.4
100 |  | 08.3.08.02-0044 | Уголок горячекатаный, марка стали 18пс, ширина полок 35-56 мм | т | 0.0060188 | 4984.74
101 |  | 999-9950 | Вспомогательные ненормируемые ресурсы (2% от Оплаты труда рабочих) | руб | 26.3882 | 1
102 |  | 20.2.10.03-0002 | Наконечники кабельные медные для электротехнических установок | 100 шт | 0.0612 | 365
103 |  | 20.2.10.04-0005 | Наконечники кабельные медные луженые под опрессовку 25-8-8-М УХЛ3 | 100 шт | 0.06 | 368
104 |  | 04.3.01.09-0023 | Раствор отделочный тяжелый цементный, состав 1:3 | м3 | 0.035928 | 497
105 |  | 01.3.01.02-0002 | Вазелин технический | кг | 0.36 | 44.97
106 |  | 04.1.02.05-0010 | Смеси бетонные тяжелого бетона (БСТ), класс В27,5 (М350) | м3 | 0.020958 | 730
107 |  | 14.4.03.17-0011 | Лак электроизоляционный 318 | кг | 0.402 | 35.63
108 |  | 14.4.02.09-0001 | Краска | кг | 0.49658 | 28.6
109 |  | 08.4.03.02-0001 | Сталь арматурная, горячекатаная, гладкая, класс А-I, диаметр 6 мм | т | 0.0015 | 7418.82
110 |  | 11.1.03.06-0091 | Доска обрезная, хвойных пород, ширина 75-150 мм, толщина 32-40 мм, длина 4-6,5 м, сорт III | м3 | 0.00913 | 1155
111 |  | 01.7.20.04-0005 | Нитки швейные | кг | 0.066 | 133.05
112 |  | 14.5.09.11-0102 | Уайт-спирит | кг | 1.2903 | 6.67
113 |  | 01.7.11.07-0054 | Электроды сварочные Э42, диаметр 6 мм | т | 0.0009028 | 9424
114 |  | 01.7.20.08-0031 | Бязь суровая | 10 м2 | 0.063 | 79.1
115 |  | 08.3.05.02-0101 | Прокат толстолистовой горячекатаный в листах, марка стали ВСт3пс5, толщина 4-6 мм | т | 0.00072 | 5763
116 |  | 08.3.03.04-0012 | Проволока светлая, диаметр 1,1 мм | т | 0.0003958 | 10200
117 |  | 01.7.15.06-0111 | Гвозди строительные | т | 0.000332 | 11978
118 |  | 06.1.01.05-0035 | Кирпич керамический одинарный, марка 100, размер 250х120х65 мм | 1000 шт | 0.0015821 | 1752.6
119 |  | 01.7.03.01-0001 | Вода | м3 | 1.0146 | 2.44
120 |  | 24.3.01.01-0001 | Трубка ХВТ | кг | 0.048 | 41.7
121 |  | 08.3.03.05-0020 | Проволока стальная низкоуглеродистая разного назначения оцинкованная, диаметр 6,0-6,3 мм | т | 0.0001468 | 12110
122 |  | 07.2.07.12-0006 | Элементы конструктивные вспомогательного назначения, с преобладанием профильного проката, собираемые из двух и более деталей, с отверстиями и без отверстий, соединяемые на сварке | т | 0.0001468 | 10045
123 |  | 07.2.07.11-0021 | Стойки металлические со струбцинами из круглых труб и гнутосварных профилей массой отправочной марки до 0,1 т | кг | 0.112 | 11.83
124 |  | 01.7.02.09-0002 | Шпагат бумажный | кг | 0.108 | 11.5
125 |  | 01.7.06.07-0002 | Лента монтажная, тип ЛМ-5 | 10 м | 0.144 | 6.9
126 |  | 01.7.15.14-0043 | Шурупы самонарезающий прокалывающий, для крепления металлических профилей или листовых деталей 3,5/11 мм | 100 шт | 0.4896 | 2
127 |  | 01.7.07.12-0024 | Пленка полиэтиленовая, толщина 0,15 мм | м2 | 0.175 | 3.62
128 |  | 01.7.15.07-0031 | Дюбели распорные с гайкой | 100 шт | 0.00408 | 110
129 |  | 03.2.01.01-0003 | Портландцемент общестроительного назначения бездобавочный М500 Д0 (ЦЕМ I 42,5Н) | т | 0.000918 | 480
130 |  | 01.7.17.11-0003 | Бумага шлифовальная | 10 листов | 0.01 | 37.5
131 |  | 04.3.01.09-0012 | Раствор готовый кладочный, цементный, М50 | м3 | 0.0006606 | 485.9
132 |  | 01.7.15.03-0042 | Болты с гайками и шайбами строительные | кг | 0.0272 | 9.04
133 |  | 20.5.04.03-0011 | Зажимы наборные | шт | 0.0612 | 3.5
134 |  | 02.2.05.04-1777 | Щебень М 800, фракция 20-40 мм, группа 2 | м3 | 0.001364 | 108.4
135 |  | 01.3.02.02-0001 | Аргон газообразный, сорт I | м3 | 0.00465 | 17.86
136 |  | 01.7.15.11-0061 | Шайбы пружинные | т | 1.8e-06 | 31600
137 |  | 02.3.01.02-1012 | Песок природный II класс, средний, круглые сита | м3 | 0.000765 | 59.99
138 |  | 10.1.02.04-0009 | Прутки алюминиевые круглого сечения, марка АД1, нормальной точности и прочности, немерной длины, диаметр 135-200 мм | т | 9e-07 | 55960.01
139 |  | 10.2.02.10-0013 | Прутки медные, круглые, марка М3, диаметр 20 мм | т | 5e-07 | 71640
140 |  | 14.1.02.01-0002 | Клей БМК-5к | кг | 0.001265 | 25.8
141 |  | 08.1.02.11-0001 | Поковки из квадратных заготовок, масса 1,8 кг | т | 4.7e-06 | 5989
142 |  | 04.3.01.09-0011 | Раствор готовый кладочный, цементный, М25 | м3 | 1.65e-05 | 463.3
Составил ______________________ Е. М. Добровольская
(подпись, инициалы, фамилия)
Проверил ______________________ А.В. Костянецкая
(подпись, инициалы, фамилия)

## Прил.4 РМ
Приложение № 4
Ресурсная модель
Наименование разрабатываемого показателя УНЦ — Переходные пункты ВЛ-КЛ. Открытый без разъединителей 35 (20) кВ
Единица измерения — 1 ВЛ
Наименование | Сметная стоимость в ценах на 01.01.2023 (руб.) | Удельный вес, (в СМР) | Удельный вес, % (от всего по РМ)
Оплата труда рабочих
Эксплуатация машин основных
Эксплуатация машин прочих
ЭКСПЛУАТАЦИЯ МАШИН, ВСЕГО:
в том числе зарплата машинистов
Материалы основные
Материалы прочие
МАТЕРИАЛЫ, ВСЕГО:
ИТОГО
Сметная прибыль, руб.
Сметная прибыль, %
Накладные расходы, руб.
Накладные расходы, %
ВСЕГО СМР с НР и СП
ВСЕГО стоимость оборудования, в том числе
стоимость оборудования технологического
ИТОГО (СМР + ОБОРУДОВАНИЕ)
ПРОЧ. ЗАТР., УЧТЕННЫЕ ПОКАЗАТЕЛЕМ, в том числе
Временные здания и сооружения - 2,5% |  |  | 2.5%
Дополнительные затраты при производстве строительно-монтажных работ в зимнее время - 1% |  |  | 1.9%
Пусконаладочные работы | 5870.72
Затраты по перевозке работников к месту работы и обратно | 0
Затраты, связанные с осуществлением работ вахтовым методом
Расходы на командировки рабочих и пусконаладочного персонала, привлекаемых для выполнения строительства | 0
Затраты на перебазировку машин с базы механизации на строительную площадку и обратно, по которым данные затраты не включены в сметную цену эксплуатации машин и механизмов
Строительный контроль и содержание службы заказчика - 2,14%
Авторский надзор - 0,2%
ИТОГО (СМР+ОБОРУДОВАНИЕ+ПРОЧ. ЗАТР., УЧТЕННЫЕ ПОКАЗАТЕЛЕМ)
Непредвиденные расходы
ВСЕГО:
ИТОГО ПОКАЗАТЕЛЬ НА ЕД. ИЗМ.
Составил ____________________________ Е. М. Добровольская
(должность, подпись, инициалы, фамилия)
Проверил ____________________________ А.В. Костянецкая
(должность, подпись, инициалы, фамилия)

## Прил.5 Расчет СМР и ОБ
Приложение №5
Расчет стоимости СМР и оборудования
Наименование разрабатываемого показателя УНЦ |  |  | Переходные пункты ВЛ-КЛ. Открытый без разъединителей 35 (20) кВ
Единица измерения — 1 ВЛ
№ пп. | Код ресурса | Наименование | Ед. изм. | Кол-во единиц по проектным данным | Сметная стоимость в ценах на 01.01.2000 (руб.) |  | Удельный вес, % | Сметная стоимость в ценах на 01.01.2023 (руб.)
[5 empty] | на ед. изм. | общая |  | на ед. изм. | общая
1 | 2 | 3 | 4 | 5 | 6 | 7 | 8 | 9 | 10
Затраты труда рабочих-строителей
1 | 1-3-8 | Затраты труда рабочих-строителей среднего разряда (3,8) | чел.-ч. |  | 9.4 | 2512.5
|  | Итого по разделу "Затраты труда рабочих-строителей" | чел.-ч. |  |  |  | 100%
Затраты труда машинистов
2 | 2 | Затраты труда машинистов | чел.-ч. | 44.06 |  | 710.91 | 100%
Машины и механизмы
Основные машины и механизмы
3 | 91.05.05-015 | Краны на автомобильном ходу, грузоподъемность 16 т | маш.час | 13.12 | 115.4
4 | 91.06.06-014 | Автогидроподъемники, высота подъема 28 м | маш.час | 5.11 | 243.49
5 | 91.14.03-002 | Автомобили-самосвалы, грузоподъемность до 10 т | маш.-ч | 10.56 | 87.49
6 | 91.13.03-111 | Спецавтомобили-вездеходы, грузоподъемность до 8 т | маш.час | 4.73 | 189.95
7 | 91.08.03-030 | Катки самоходные пневмоколесные статические, масса 30 т | маш.час | 1.37 | 364.07
8 | 91.14.02-001 | Автомобили бортовые, грузоподъемность до 5 т | маш.час | 4.06 | 65.71
9 | 91.15.02-029 | Тракторы на гусеничном ходу с лебедкой 132 кВт (180 л.с.) | маш.час | 1.57 | 147.43
10 | 91.05.08-007 | Краны на пневмоколесном ходу, грузоподъемность 25 т | маш.час | 1.98 | 102.51
11 | 91.08.11-011 | Заливщики швов на базе автомобиля | маш.час | 1.04 | 175.25
Итого основные машины и механизмы
12 | 91.21.22-447 | Установки электрометаллизационные | маш.час | 2.43 | 74.24
13 | 91.01.05-085 | Экскаваторы одноковшовые дизельные на гусеничном ходу, емкость ковша 0,5 м3 | маш.час | 0.96 | 100
14 | 91.17.04-233 | Установки для сварки ручной дуговой (постоянного тока) | маш.час | 10.07 | 8.1
15 | 91.14.02-002 | Автомобили бортовые, грузоподъемность до 8 т | маш.час | 0.81 | 85.84
16 | 91.18.01-007 | Компрессоры передвижные с двигателем внутреннего сгорания, давление до 686 кПа (7 ат), производительность до 5 м3/мин | маш.час | 0.59 | 90
17 | 91.06.05-011 | Погрузчики, грузоподъемность 5 т | маш.час | 0.59 | 89.99
18 | 91.17.04-036 | Агрегаты сварочные передвижные с дизельным двигателем, номинальный сварочный ток 250-400 А | маш.час | 3.69 | 14
19 | 91.01.01-035 | Бульдозеры, мощность 79 кВт (108 л.с.) | маш.час | 0.63 | 79.07
20 | 91.06.09-001 | Вышки телескопические 25 м | маш.час | 0.34 | 142.7
21 | 91.14.01-003 | Автобетоносмесители, объем барабана 6 м3 | маш.час | 0.26 | 177.59
22 | 91.06.06-042 | Подъемники гидравлические, высота подъема 10 м | маш.час | 1.34 | 29.6
23 | 91.01.02-004 | Автогрейдеры среднего типа, мощность 99 кВт (135 л.с.) | маш.час | 0.3 | 123
24 | 91.13.01-038 | Машины поливомоечные 6000 л | маш.час | 0.13 | 110
25 | 91.17.04-035 | Агрегаты сварочные передвижные с бензиновым двигателем, номинальный сварочный ток 250-400 А | маш.час | 1 | 14
26 | 91.08.03-029 | Катки самоходные пневмоколесные статические, масса 16 т | маш.час | 0.04 | 331.98
27 | 91.13.03-041 | Автоцистерна | маш.час | 0.12 | 100.72
28 | 91.21.16-012 | Прессы гидравлические с электроприводом | маш.час | 5.77 | 1.11
29 | 91.11.02-061 | Тележки раскаточные на гусеничном ходу | маш.час | 0.3 | 17.14
30 | 91.08.04-021 | Котлы битумные передвижные 400 л | маш.час | 0.08 | 30
31 | 91.06.05-057 | Погрузчики одноковшовые универсальные фронтальные пневмоколесные, грузоподъемность 3 т | маш.час | 0.02 | 90.4
32 | 91.21.22-491 | Шинотрубогибы | маш.час | 0.07 | 15.24
33 | 91.08.09-023 | Трамбовки пневматические при работе от передвижных компрессорных станций | маш.час | 1.9 | 0.55
34 | 91.05.01-017 | Краны башенные, грузоподъемность 8 т | маш.час | 0.01 | 86.4
35 | 91.08.09-024 | Трамбовки пневматические при работе от стационарного компрессора | маш.час | 0.14 | 4.91
36 | 91.01.01-034 | Бульдозеры, мощность 59 кВт (80 л.с.) | маш.час | 0.01 | 59.47
37 | 91.06.03-049 | Лебедки ручные и рычажные тяговым усилием до 9,81 кН (1 т) | маш.час | 0.61 | 0.58
38 | 91.07.04-001 | Вибраторы глубинные | маш.час | 0.14 | 1.9
39 | 91.12.08-161 | Ямокопатели | маш.час | 0.04 | 6.51
40 | 91.21.19-031 | Станки сверлильные | маш.час | 0.01 | 2.36
Итого прочие машины и механизмы
|  | Итого по разделу «Машины и механизмы» |  |  |  |  | 100%
Оборудование
Основное оборудование
41 | БЦ.60.41 | Ограничитель напряжения 35 кВ | 1 фаза | 3 |  |  |  | 34170
Итого основное оборудование
|  | Итого прочее оборудование |  |  |  | 0 |  |  | 0
Итого по разделу «Оборудование»
в том числе технологическое оборудование
Материалы
Основные материалы
42 | 20.5.02.02-0003 | Коробка соединительная распределительная взрывозащищенная, с взрывозащищенными кабельными вводами, со съемной крышкой на винтах, максимальное напряжение 10 кВ, степень защиты IP66 (прим. Коробка заземления экранов КЗЭ-1 в комплекте с кабельными наконечниками и ОПН) | шт | 6 | 2426.7
43 | 21.1.06.09-0144 | Кабель силовой с медными жилами ВВГнг-LS 1х240-660 (прим. Провод для заземления ПВГгж 1х350) | 1000 м | 0.021 | 209948.8
44 | 08.3.07.01-0001 | Прокат полосовой, горячекатаный, марка стали Ст0, ширина 100-200 мм, толщина 10-75 мм | т | 0.90155 | 4660
45 | 21.2.01.02-0119 | Провод неизолированный для воздушных линий электропередачи АСКП 150/19 | т | 0.14958 | 23822.2
46 | 05.1.08.06-0023 | Плиты дорожные 1П18.15-30А-IV, бетон B30, объем 0,41 м3, расход арматуры 35,12 кг, постельная площадь 2,6 м2 | шт | 3.4157 | 864.84
47 | 08.3.03.06-0021 | Спиральный барьер безопасности АКЛ Егоза-900 с комплектом кронштейнов, крепежей | м | 7.3437 | 321.22
48 | 20.4.04.01-0023 | Шкаф металлический навесной ШРН-1М-2/30, для установки в помещениях, емкость 30 пар | шт | 3 | 467.82
49 | 08.4.03.02-0006 | Сталь арматурная, горячекатаная, гладкая, класс А-I, диаметр 16-18 мм | т | 0.2396 | 5650
50 | 14.4.02.09-0306 | Композиция антикоррозионная | кг | 6.955 | 173.9
51 | 07.2.07.04-0001 | Конструкции стальные индивидуальные листовые сварные из стали, толщина 3-10 мм, масса 0,1-0,5 т | т | 0.1137 | 10046
52 | 05.1.05.16-0181 | Фундамент Ф60.60.130, бетон B30, объем 0,47 м3, расход арматуры 14 кг | м3 | 1.6564 | 632.94
53 | 08.1.02.16-0011 | Сваи стальные винтовые, диаметр ствола 57 мм, с крепежом | компл | 2.8464 | 203.45
54 | 24.3.04.04-0004 | Трубы гофрированные полимерные с профилированной стенкой электротехнические, номинальный внутренний диаметр 90 мм | м | 23 | 12.85
Итого основные материалы
55 | 02.3.01.02-1020 | Песок природный II класс, повышенной крупности, круглые сита | м3 | 16.0634 | 59.99
56 | 02.2.05.04-1827 | Щебень М 1200, фракция 40-80(70) мм, группа 2 | м3 | 6.7784 | 103
57 | 20.1.01.02-0055 | Зажим аппаратный прессуемый: А2А-600-2 | 100 шт | 0.09 | 6182
58 | 04.1.02.05-0063 | Смеси бетонные тяжелого бетона (БСТ), крупность заполнителя 40 мм, класс В25 (М350) | м3 | 0.8425 | 700
59 | 02.3.01.02-0016 | Песок природный для строительных: работ средний с крупностью зерен размером свыше 5 мм-до 5% по массе | м3 | 10.1696 | 55.26
60 | 20.5.04.05-0003 | Зажим ответвительный ОА-600-1 | 100 шт | 0.06 | 7974
61 | 20.2.10.03-0006 | Наконечники кабельные медные соединительные | 100 шт | 0.12 | 3986
62 | 07.2.07.04-0007 | Конструкции стальные индивидуальные решетчатые сварные, масса до 0,1 т | т | 0.0411 | 11500
63 | 23.3.08.01-0118 | Трубы стальные квадратные из стали марки ст1-3сп/пс размером: 80х80 мм, толщина стенки 5 мм | т | 0.0757 | 6013.27
64 | 20.5.03.03-0004 | Шины М1 сечением от 10 до 25 мм2 | т | 0.0048 | 94587.2
65 | 01.7.12.05-0056 | Нетканый геотекстиль: Дорнит 350 г/м2 | м2 | 39.4511 | 7.91
66 | 20.2.11.01-0010 | Распорка дистанционная глухая РГ-4-400 | шт | 9 | 33.41
67 | 62.5.02.01-0005 | Трансформатор тока: Т-0,66 100/5 катушечный с бумажно-лаковой изоляцией, корпус из стальных и картонных деталей, 660В, 5А, 50-60Гц, класс точности 0,5-1 | шт | 6 | 46.2
68 | 08.4.03.03-0032 | Сталь арматурная, горячекатаная, периодического профиля, класс А-III, диаметр 12 мм | т | 0.0195 | 7997.23
69 | 01.7.15.03-0042 | Болты с гайками и шайбами строительные | кг | 16.1829 | 9.04
70 | 02.3.01.02-1012 | Песок природный II класс, средний, круглые сита | м3 | 2.3228 | 59.99
71 | 01.7.15.03-0036 | Болты с гайками и шайбами оцинкованные, диаметр 24 мм | кг | 5.3763 | 24.79
72 | 10.1.02.03-0001 | Проволока алюминиевая, марка АМЦ, диаметр 1,4-1,8 мм | т | 0.0038967 | 30090
73 | 01.7.11.07-0032 | Электроды сварочные Э42, диаметр 4 мм | т | 0.0091543 | 10315.01
74 | 02.2.05.04-1697 | Щебень М 800, фракция 10-20 мм, группа 2 | м3 | 0.40457 | 185.49
75 | 01.7.16.04-0014 | Опалубка разборно-переставная мелкощитовая инвентарная для возведения монолитных бетонных и железобетонных конструкций, щиты 1,2х0,5 м | м2 | 0.415 | 180
76 | 08.1.06.05-0024 | Полотна калиток сетчатые из плетеной сетки S=1,25х2,07=2,59 м2, КМ 5В | шт | 0.1139 | 623.21
77 | 21.2.03.05-0074 | Провод силовой установочный с медными жилами ПуГВ 1х25-450 | 1000 м | 0.003 | 19362.19
78 | 08.3.07.01-0076 | Прокат полосовой, горячекатаный, марка стали Ст3сп, ширина 50-200 мм, толщина 4-5 мм | т | 0.011002 | 5000
79 | 04.1.02.05-0026 | Смеси бетонные тяжелого бетона (БСТ), крупность заполнителя 10 мм, класс В15 (М200) | м3 | 0.0755 | 665
80 | 01.7.15.07-0014 | Дюбели распорные полипропиленовые | 100 шт | 0.5736 | 86
81 | 01.7.11.07-0034 | Электроды сварочные Э42А, диаметр 4 мм | кг | 4.5816 | 10.57
82 | 01.7.15.03-0035 | Болты с гайками и шайбами оцинкованные, диаметр 20 мм | кг | 1.82 | 24.97
83 | 20.1.02.23-0082 | Перемычки гибкие, тип ПГС-50 | 10 шт | 0.9 | 39
84 | 01.2.03.03-0045 | Мастика битумно-полимерная | т | 0.022455 | 1500
85 | 08.3.08.01-0026 | Сталь угловая неравнополочная, марка стали: 18сп, ширина большей полки 63-160 мм | т | 0.0061 | 5443.44
86 | 08.4.03.03-0030 | Сталь арматурная, горячекатаная, периодического профиля, класс А-III, диаметр 8 мм | т | 0.0038 | 8102.64
87 | 01.7.06.05-0041 | Лента изоляционная прорезиненная односторонняя, ширина 20 мм, толщина 0,25-0,35 мм | кг | 1.008 | 30.4
88 | 08.3.08.02-0044 | Уголок горячекатаный, марка стали 18пс, ширина полок 35-56 мм | т | 0.0060188 | 4984.74
89 | 999-9950 | Вспомогательные ненормируемые ресурсы (2% от Оплаты труда рабочих) | руб | 26.3882 | 1
90 | 20.2.10.03-0002 | Наконечники кабельные медные для электротехнических установок | 100 шт | 0.0612 | 365
91 | 20.2.10.04-0005 | Наконечники кабельные медные луженые под опрессовку 25-8-8-М УХЛ3 | 100 шт | 0.06 | 368
92 | 04.3.01.09-0023 | Раствор отделочный тяжелый цементный, состав 1:3 | м3 | 0.035928 | 497
93 | 01.3.01.02-0002 | Вазелин технический | кг | 0.36 | 44.97
94 | 04.1.02.05-0010 | Смеси бетонные тяжелого бетона (БСТ), класс В27,5 (М350) | м3 | 0.020958 | 730
95 | 14.4.03.17-0011 | Лак электроизоляционный 318 | кг | 0.402 | 35.63
96 | 14.4.02.09-0001 | Краска | кг | 0.49658 | 28.6
97 | 08.4.03.02-0001 | Сталь арматурная, горячекатаная, гладкая, класс А-I, диаметр 6 мм | т | 0.0015 | 7418.82
98 | 11.1.03.06-0091 | Доска обрезная, хвойных пород, ширина 75-150 мм, толщина 32-40 мм, длина 4-6,5 м, сорт III | м3 | 0.00913 | 1155
99 | 01.7.20.04-0005 | Нитки швейные | кг | 0.066 | 133.05
100 | 14.5.09.11-0102 | Уайт-спирит | кг | 1.2903 | 6.67
101 | 01.7.11.07-0054 | Электроды сварочные Э42, диаметр 6 мм | т | 0.0009028 | 9424
102 | 01.7.20.08-0031 | Бязь суровая | 10 м2 | 0.063 | 79.1
103 | 08.3.05.02-0101 | Прокат толстолистовой горячекатаный в листах, марка стали ВСт3пс5, толщина 4-6 мм | т | 0.00072 | 5763
104 | 08.3.03.04-0012 | Проволока светлая, диаметр 1,1 мм | т | 0.0003958 | 10200
105 | 01.7.15.06-0111 | Гвозди строительные | т | 0.000332 | 11978
106 | 06.1.01.05-0035 | Кирпич керамический одинарный, марка 100, размер 250х120х65 мм | 1000 шт | 0.0015821 | 1752.6
107 | 01.7.03.01-0001 | Вода | м3 | 1.0146 | 2.44
108 | 24.3.01.01-0001 | Трубка ХВТ | кг | 0.048 | 41.7
109 | 08.3.03.05-0020 | Проволока стальная низкоуглеродистая разного назначения оцинкованная, диаметр 6,0-6,3 мм | т | 0.0001468 | 12110
110 | 07.2.07.12-0006 | Элементы конструктивные вспомогательного назначения, с преобладанием профильного проката, собираемые из двух и более деталей, с отверстиями и без отверстий, соединяемые на сварке | т | 0.0001468 | 10045
111 | 07.2.07.11-0021 | Стойки металлические со струбцинами из круглых труб и гнутосварных профилей массой отправочной марки до 0,1 т | кг | 0.112 | 11.83
112 | 01.7.02.09-0002 | Шпагат бумажный | кг | 0.108 | 11.5
113 | 01.7.06.07-0002 | Лента монтажная, тип ЛМ-5 | 10 м | 0.144 | 6.9
114 | 01.7.15.14-0043 | Шурупы самонарезающий прокалывающий, для крепления металлических профилей или листовых деталей 3,5/11 мм | 100 шт | 0.4896 | 2
115 | 01.7.07.12-0024 | Пленка полиэтиленовая, толщина 0,15 мм | м2 | 0.175 | 3.62
116 | 01.7.15.07-0031 | Дюбели распорные с гайкой | 100 шт | 0.00408 | 110
117 | 03.2.01.01-0003 | Портландцемент общестроительного назначения бездобавочный М500 Д0 (ЦЕМ I 42,5Н) | т | 0.000918 | 480
118 | 01.7.17.11-0003 | Бумага шлифовальная | 10 листов | 0.01 | 37.5
119 | 04.3.01.09-0012 | Раствор готовый кладочный, цементный, М50 | м3 | 0.0006606 | 485.9
120 | 01.7.15.03-0042 | Болты с гайками и шайбами строительные | кг | 0.0272 | 9.04
121 | 20.5.04.03-0011 | Зажимы наборные | шт | 0.0612 | 3.5
122 | 02.2.05.04-1777 | Щебень М 800, фракция 20-40 мм, группа 2 | м3 | 0.001364 | 108.4
123 | 01.3.02.02-0001 | Аргон газообразный, сорт I | м3 | 0.00465 | 17.86
124 | 01.7.15.11-0061 | Шайбы пружинные | т | 1.8e-06 | 31600
125 | 02.3.01.02-1012 | Песок природный II класс, средний, круглые сита | м3 | 0.000765 | 59.99
126 | 10.1.02.04-0009 | Прутки алюминиевые круглого сечения, марка АД1, нормальной точности и прочности, немерной длины, диаметр 135-200 мм | т | 9e-07 | 55960.01
127 | 10.2.02.10-0013 | Прутки медные, круглые, марка М3, диаметр 20 мм | т | 5e-07 | 71640
128 | 14.1.02.01-0002 | Клей БМК-5к | кг | 0.001265 | 25.8
129 | 08.1.02.11-0001 | Поковки из квадратных заготовок, масса 1,8 кг | т | 4.7e-06 | 5989
130 | 04.3.01.09-0011 | Раствор готовый кладочный, цементный, М25 | м3 | 1.65e-05 | 463.3
Итого прочие материалы
Итого по разделу «Материалы»
ИТОГО ПО РМ
|  | Накладные расходы |  |  |  | 3261.86
|  | Сметная прибыль |  |  |  | 1893.05
Итого СМР (с НР и СП)
ВСЕГО СМР + ОБОРУДОВАНИЕ
|  | ИТОГО ПОКАЗАТЕЛЬ НА ЕД. ИЗМ. | ед. | 1
Составил ______________________ Е. М. Добровольская
(подпись, инициалы, фамилия)
Проверил ______________________ А.В. Костянецкая
(подпись, инициалы, фамилия)

## Прил.6 Расчет ОБ
Приложение №6
Расчет стоимости оборудования
Наименование разрабатываемого показателя УНЦ — Переходные пункты ВЛ-КЛ. Открытый без разъединителей 35 (20) кВ
№ пп. | Код ресурса | Наименование | Ед. изм. | Кол-во единиц по проектным данным | Сметная стоимость в ценах на 01.01.2000 (руб.)
[5 empty] | на ед. изм. | общая
1 | 2 | 3 | 4 | 5 | 6 | 7
ИНЖЕНЕРНОЕ ОБОРУДОВАНИЕ
|  | ИТОГО ИНЖЕНЕРНОЕ ОБОРУДОВАНИЕ |  |  |  | 0
ТЕХНОЛОГИЧЕСКОЕ ОБОРУДОВАНИЕ
1
ИТОГО ТЕХНОЛОГИЧЕСКОЕ ОБОРУДОВАНИЕ
Всего по разделу «Оборудование»
Составил ______________________ Е. М. Добровольская
(подпись, инициалы, фамилия)
Проверил ______________________ А.В. Костянецкая
(подпись, инициалы, фамилия)

## Прил.7 Расчет пок.
Приложение №7
Расчет показателя УНЦ
Наименование разрабатываемого показателя УНЦ -
Единица измерения — 1 ВЛ
Код показателя | Наименование показателя | Наименование РМ, входящих в состав показателя | Норматив цены на 01.01.2023, тыс.руб.
1 | 2 | 3 | 4
Ж1-01-2 | УНЦ переходных пунктов ВЛ-КЛ
Составил ______________________ Е. М. Добровольская
(подпись, инициалы, фамилия)
Проверил ______________________ А.В. Костянецкая
(подпись, инициалы, фамилия)

## Прил.10
Приложение № 10
Используемые индексы изменений сметной стоимости и нормы сопутствующих затрат
Наименование индекса / норм сопутствующих затрат | Дата применения и обоснование индекса / норм сопутствующих затрат | Размер индекса / норма сопутствующих затрат
1 | 2 | 3
Индекс изменения сметной стоимости на 1 квартал 2023 года. ОЗП | Письмо Минстроя России от от 01.04.2023г. №17772-ИФ/09 прил.9 | 46.83 | 44.29
Индекс изменения сметной стоимости на 1 квартал 2023 года. ЭМ | Письмо Минстроя России от от 01.04.2023г. №17772-ИФ/09 прил.9 | 11.96 | 11.72
Индекс изменения сметной стоимости на 1 квартал 2023 года. МАТ | Письмо Минстроя России от от 01.04.2023г. №17772-ИФ/09 прил.9 | 9.84 | 7.74
Индекс изменения сметной стоимости на 1 квартал 2023 года. ОБ | Письмо Минстроя России от 23.02.2023г. №9791-ИФ/09 прил.6 | 6.26
Временные здания и сооружения | п.22 Приложения №1 Методики орпределения затрат на строительство временных зданий и сооружений по приказу Минстроя РФ №332/пр от 19.06.2020 | 2.5%
Дополнительные затраты при производстве строительно-монтажных работ в зимнее время | п.37 Приложения №1 Методики орпределения дополнительных затрат при производстве работ в зимнее время по приказу Минстроя РФ №325/пр от 25.05.2021 | 1.9%
Строительный контроль | Постановление Правительства РФ от 21.06.10 г. № 468 | 2.14%
Авторский надзор - 0,2% | Приказ от 4.08.2020 № 421/пр п.173 | 0.2%
Непредвиденные расходы | Приказ от 4.08.2020 № 421/пр п.179 | 3%
Составил ______________________ Е. М. Добровольская
(подпись, инициалы, фамилия)
Проверил ______________________ А.В. Костянецкая
(подпись, инициалы, фамилия)

## ФОТр.тек.
Расчет размера средств на оплату труда рабочих-строителей в текущем уровне цен (ФОТр.тек.)
Составлен в уровне цен на 01.01.2023 г.
№ пп. | Наименование элемента | Обозначение | Формула | Величина элемента | Наименования обосновывающих документов
1 | 2 | 3 | 4 | 5 | 6
1.1 | Среднемесячный размер оплаты труда рабочего первого разряда, занятого в строительной отрасли, для соответствующего субъекта РФ (частей субъекта РФ) или части территории РФ (включающей 2 или более субъектов РФ), руб. | С1ср | - | 47872.94 | Расчёт среднемесячного размера оплаты труда рабочего первого разряда, занятого в строительной отрасли на 1 квартал 2022 года с учётом фактических данных об уровне доплат и надбавок за 2021 г.
1.2 | Среднегодовое нормативное число часов работы одного рабочего в месяц, часы (ч.) | tср | 1973ч/12мес. |  | Производственный календарь 2023 год (40-часов.неделя)
1.3 | Коэффициент увеличения | Кув | - | 1
1.4 | Средний разряд работ |  |  | 3.8 | РТМ
1.5 | Тарифный коэффициент среднего разряда работ | КТ | - | 1.308 | Методические рекомендации по определению сметных цен на затраты труда в строительстве, утвержденные приказом Минстроя России от 04.09.2019 №515/пр, табл.2
1.6 | Коэффициент инфляции, определяемый поквартально | Кинф | - | 1.139 | Прогноз социально-экономического развития РФ, публикуемый Министерством экономического развития РФ, по строке "Индекс потребительских цен в среднем в год" на текущий год
1.7 | Размер средств на оплату труда рабочих-строителей в текущем уровне цен (ФОТр.тек.), руб/чел.-ч | ФОТр.тек. | (С1ср/tср*КТ*Т*Кув)*Кинф |  | Методика расчета индексов изменения сметной стоимости строительства, утвержденной приказом Минстроя России от 05.06.2019 №326/пр, п.31