## Прил.1 Сравнит табл
Приложение № 1
Сравнительная таблица отбора объекта-представителя
Данный показатель относится к группе "Актуализация УНЦ" (п.8 Методики). Данная РМ актуализирована на базе согласованной РТМ из УНЦ, утвержденных приказом Минэнерго №10 от 17.01.2019 года. Выбор (замена) объекта-представителя не производился
Наименование разрабатываемого показателя УНЦ - Переходные пункты ВЛ-КЛ. Закрытый 110 кВ
Сопоставимый уровень цен:
Единица измерения — 1 ВЛ
№ п/п | Параметр | Объект-представитель
1 | Наименование объекта-представителя | КАБЛИРОВАНИЕ ВЛЭП-110 НА ТЕРРИТОРИИ АДМИНИСТРАТИВНО-ДЕЛОВОГО ЦЕНТРА ТРОИЦКОГО И НОВОМОСКОВСКОГО АДМИНИСТРАТИВНЫХ ОКРУГОВ ГОРОДА МОСКВЫ
2 | Наименование субъекта Российской Федерации | Московская область
3 | Климатический район и подрайон | IIВ
4 | Мощность объекта | 2
5 | Краткие характеристики конструктивных элементов сооружения (фундаменты, сваи, опоры, металлоконструкции и другие элементы характеризующие объекты) | Линейный ввод 110 кВ с твердой RIP изоляцией ГКЛПIV-90-126/2000 Разъединитель трехполюсный, наружной установки, с полимерной изоляцией, с двумя комплектами заземляющих ножей, комплектно: с приводами ПД-14-00УХЛ1 (для главных ножей); - 1 шт. ПД-14-01УХЛ1 (для заземляющих ножей) - 2 шт. и выносным блоком управления приводами БУ-3-14 - 1 шт., на номинальное напряжение 110 кВ, номинальный ток 2000 А, ток термической стойкости 40 кА РГНП-110/2000-40 УХЛ1 - 2 компл. Ограничитель перенапряжений 110 кВ, номинальное рабочее напряжение 96 кВ, максимальный взрывобезопасный ток короткого замыкания 40 кА ОПН-У-110/77-3 УХЛ1 - 6 шт.
6 | Сметная стоимость строительства/ реконструкции/ технического перевооружения/ модернизации в текущем уровне цен по заключению (тыс. руб.), в т.ч.:
6.1 | строительно-монтажные работы
6.2 | оборудование и инвентарь
6.3 | пусконаладочные работы
6.4 | прочие и лимитированные затраты
7 | Сопоставимый уровень цен | 1 кв. 2015г
8 | Сметная стоимость строительства/ реконструкции/ технического перевооружения/ модернизации в сопоставимом уровне цен, приведенная к условиям строительства в базовом районе (тыс. руб.)
9 | Приведенная сметная стоимость на единицу мощности, тыс. руб. (строка 8/строку 4)
10 | Примечание
Составил ______________________ Е. М. Добровольская
(подпись, инициалы, фамилия)
Проверил ______________________ А.В. Костянецкая
(подпись, инициалы, фамилия)

## Прил.2 Расч стоим
Приложение № 2
Расчет стоимости основных видов работ для выбора объекта-представителя
№ п/п | Перечень конструктивных элементов сооружения (фундаменты, сваи, опоры, металлоконструкции и другие элементы характеризующие объекты-аналоги) и прочих затрат | Объект-представитель 1
|  | Номер сметы | Наименование сметы | Сметная стоимость в уровне цен 1 кв. 2015 г., тыс. руб.
|  |  |  | Строительные работы | Монтажные работы | Оборудование | Прочее | Всего
1 |  | 02-03-01 | конструктивные решения ЗПП 110 кВ | 9766.87 | 10.68
2 |  | 02-03-02 | на пожарную сигнализацию |  | 345.28 | 232.13
3 |  | 02-03-03 | архитектурные решения | 2362.5527
4 |  | 02-03-04 | Силовая сеть 0,4 кВ. ЗПП 110 кВ |  | 2013.8438 | 325.4539
5 |  | 02-03-05 | Внутреннее освещение ЗПП 110 кВ |  | 644.9372 | 199.0554
6 |  | 02-03-06 | ЗПП 110 кВ. Вторичная коммутация |  | 970.6399
7 |  | 02-03-08 | Электротехнические решения. ЗПП 110 кВ | 17.91 | 1951.61 | 6117.2121
8 |  | 02-03-09 | на охранную сигнализацию | 13.6099 | 319.5947 | 138.2278
9 |  | 02-03-10 | устройство пожарного резервуара | 2113.7504 | 292.9253
Всего по объекту:
Всего по объекту в сопоставимом уровне цен 1 кв. 2015г:
Составил ______________________ Е. М. Добровольская
(подпись, инициалы, фамилия)
Проверил ______________________ А.В. Костянецкая
(подпись, инициалы, фамилия)

## Прил.3
Приложение № 3
Объектная ресурсная ведомость
Наименование разрабатываемого показателя УНЦ - Переходные пункты ВЛ-КЛ. Переходные пункты ВЛ-КЛ. Закрытый 110 кВ
п/п | №ЛСР | Код ресурса | Наименование ресурса | Ед. изм. | Кол-во единиц по данным объекта-представителя | Сметная стоимость в ценах на 01.01.2000 (руб.)
[6 empty] | на ед.изм. | общая
1 |  | 2 | З | 4 | 5 | 6 | 7
Затраты труда рабочих
1 |  | 1-4-0 | Затраты труда рабочих (средний разряд работы 4,0) | чел.-ч | 15544.92 | 9.62
Затраты труда машинистов
2 |  | 2 | Затраты труда машинистов | чел.-ч | 379.75 | 0 | 9870.81
Машины и механизмы
3 |  | 91.14.03-002 | Автомобили-самосвалы, грузоподъемность до 10 т | маш.-ч | 184.36 | 87.49
4 |  | 91.21.22-447 | Установки электрометаллизационные | маш.час | 183.06 | 74.24
5 |  | 91.07.07-021 | Растворонасосы, производительность 6 м3/ч | маш.-ч | 7.33 | 800.1
6 |  | 91.17.04-233 | Установки для сварки ручной дуговой (постоянного тока) | маш.-ч | 556.76 | 8.1
7 |  | 91.01.05-110 | Экскаваторы одноковшовые на гусеничном ходу, емкость ковша 0,65 м3 | маш.-ч | 18.47 | 175.56
8 |  | 91.05.05-014 | Краны на автомобильном ходу, грузоподъемность 10 т | маш.-ч | 21.54 | 111.99
9 |  | 91.21.01-013 | Агрегаты окрасочные высокого давления для окраски поверхностей конструкций, мощность 2 кВт | маш.-ч | 225.72 | 9.74
10 |  | 91.14.02-001 | Автомобили бортовые, грузоподъемность до 5 т | маш.-ч | 26.7 | 65.71
11 |  | 91.18.01-007 | Компрессоры передвижные с двигателем внутреннего сгорания, давление до 686 кПа (7 ат), производительность до 5 м3/мин | маш.-ч | 14.4 | 90
12 |  | 91.06.05-054 | Погрузчики одноковшовые универсальные фронтальные гусеничные, грузоподъемность 3 т | маш.-ч | 6.56 | 175.91
13 |  | 91.01.01-035 | Бульдозеры, мощность 79 кВт (108 л.с.) | маш.-ч | 13.23 | 79.07
14 |  | 91.01.05-068 | Экскаваторы на гусеничном ходу импортного производства, емкость ковша 1,0 м3 | маш.-ч | 4.28 | 237.68
15 |  | 91.01.05-064 | Экскаваторы на гусеничном ходу импортного производства, емкость ковша 0,5 м3 | маш.-ч | 4.98 | 162.57
16 |  | 91.14.02-001 | Автомобили бортовые, грузоподъемность до 5 т | маш.час | 11.68 | 65.71
17 |  | 91.17.04-091 | Горелки газовые инжекторные | маш.-ч | 51.89 | 13.5
18 |  | 91.18.01-516 | Компрессоры с двигателем внутреннего сгорания прицепные, давление до 7 атм, производительность до 6 м3/мин | маш.-ч | 18.58 | 36.9
19 |  | 91.17.04-171 | Преобразователи сварочные номинальным сварочным током 315-500 А | маш.-ч | 50.51 | 12.31
20 |  | 91.07.07-041 | Растворонасосы, производительность 1 м3/ч | маш.-ч | 42.86 | 14.15
21 |  | 91.18.01-012 | Компрессоры передвижные с электродвигателем давление 600 кПа (6 ат), производительность до 3,5 м3/мин | маш.-ч | 15.87 | 32.5
22 |  | 91.21.19-028 | Станки плоско-шлифовальные с крестовым столом и горизонтальным шпинделем высокой точности | маш.-ч | 8.54 | 52.02
23 |  | 91.01.05-087 | Экскаваторы одноковшовые дизельные на гусеничном ходу, емкость ковша 1,0 м3 | маш.-ч | 3.37 | 122.9
24 |  | 91.07.07-042 | Растворонасосы, производительность 3 м3/ч | маш.-ч | 23.07 | 17.56
25 |  | 91.13.01-038 | Машины поливомоечные 6000 л | маш.-ч | 3.67 | 110
26 |  | 91.06.05-011 | Погрузчики, грузоподъемность 5 т | маш.-ч | 3.61 | 89.99
27 |  | 91.17.04-034 | Агрегаты сварочные однопостовые для ручной электродуговой сварки | маш.-ч | 27.38 | 11.77
28 |  | 91.01.05-105 | Экскаваторы одноковшовые дизельные на пневмоколесном ходу, емкость ковша 0,5 м3 | маш.-ч | 2.22 | 131.29
29 |  | 91.07.04-001 | Вибраторы глубинные | маш.-ч | 144.29 | 1.9
30 |  | 91.06.05-011 | Погрузчики, грузоподъемность 5 т | маш.час | 1.95 | 89.99
31 |  | 91.01.01-036 | Бульдозеры, мощность 96 кВт (130 л.с.) | маш.-ч | 1.78 | 94.05
32 |  | 91.06.03-055 | Лебедки электрические тяговым усилием 19,62 кН (2 т) | маш.-ч | 22.84 | 6.66
33 |  | 91.21.15-001 | Бензорезы | маш.-ч | 5.07 | 29.68
34 |  | 91.17.04-031 | Агрегаты для сварки полиэтиленовых труб | маш.-ч | 1.16 | 100.1
35 |  | 91.08.03-009 | Катки самоходные гладкие вибрационные, масса 2,2 т | маш.-ч | 0.98 | 103.16
36 |  | 91.17.04-035 | Агрегаты сварочные передвижные с бензиновым двигателем, номинальный сварочный ток 250-400 А | маш.-ч | 5.4 | 14
37 |  | 91.17.03-021 | Печи нагревательные | маш.-ч | 2.85 | 25.3
38 |  | 91.06.03-063 | Лебедки электрические тяговым усилием до 49,05 кН (5 т) | маш.-ч | 8.63 | 8.2
39 |  | 91.01.01-034 | Бульдозеры, мощность 59 кВт (80 л.с.) | маш.-ч | 0.97 | 59.47
40 |  | 91.18.01-508 | Компрессоры передвижные с электродвигателем, производительность до 5,0 м3/мин | маш.-ч | 0.85 | 48.81
41 |  | 91.14.02-002 | Автомобили бортовые, грузоподъемность до 8 т | маш.-ч | 0.35 | 85.84
42 |  | 91.08.09-023 | Трамбовки пневматические при работе от передвижных компрессорных станций | маш.-ч | 51.57 | 0.55
43 |  | 91.21.22-638 | Пылесосы промышленные, мощность до 2000 Вт | маш.-ч | 7.99 | 3.29
44 |  | 91.21.22-201 | Механизм монтажный для гибки листового металла | маш.-ч | 0.82 | 30.91
45 |  | 91.21.20-001 | Станки для сверления отверстий в железобетоне электрические | маш.-ч | 0.86 | 22.95
46 |  | 91.07.04-002 | Вибраторы поверхностные | маш.-ч | 38.67 | 0.5
47 |  | 91.21.19-031 | Станки сверлильные | маш.-ч | 7.64 | 2.36
48 |  | 91.06.05-060 | Погрузчики одноковшовые универсальные фронтальные пневмоколесные, грузоподъемность до 1 т | маш.-ч | 0.15 | 93.96
49 |  | 91.21.15-508 | Пилы бензиновые отрезные дисковые, мощность до 4,8 кВт (6,5 л.с.) | маш.-ч | 2.21 | 5.72
50 |  | 91.21.01-021 | Аппараты окрасочные безвоздушного распыления, производительность 8,7 л/мин, рабочее давление 50 МПа | маш.-ч | 0.9 | 12.2
51 |  | 91.21.06-011 | Дрель ручная электрическая, мощность 260 Вт | маш.-ч | 77.07 | 0.13
52 |  | 91.06.01-003 | Домкраты гидравлические, грузоподъемность 63-100 т | маш.-ч | 10.24 | 0.9
53 |  | 91.06.03-060 | Лебедки электрические тяговым усилием до 5,79 кН (0,59 т) | маш.-ч | 2.58 | 1.7
54 |  | 91.10.09-001 | Агрегаты электронасосные для испытаний трубопроводов, с предельным давлением 63 МПа (630 кгс/см2) | маш.-ч | 0.46 | 4.71
55 |  | 91.21.19-024 | Станки для резки керамики | маш.-ч | 0.08 | 20.18
56 |  | 91.07.11-570 | Бетононасосы-миксеры прицепные с двигателем внутреннего сгорания, производительность до 12 м3/ч | маш.-ч | 0.01 | 71
57 |  | 91.21.18-051 | Шкафы сушильные | маш.-ч | 0.24 | 2.67
58 |  | 91.06.03-049 | Лебедки ручные и рычажные тяговым усилием до 9,81 кН (1 т) | маш.-ч | 0.73 | 0.58
Оборудование
59 |  | Прайс из СД ОП | Разъединитель трехполюсный, наружной установки, с полимерной изоляцией, с двумя комплектами заземляющих ножей, комплектно: с приводами ПД-14-00УХЛ1 (для главных ножей); - 1 шт. ПД-14-01УХЛ1 (для заземляющих ножей) - 2 шт. и выносным блоком управления приводами БУ-3-14 - 1 шт., на номинальное напряжение 110 кВ, номинальный ток 2000 А, ток термической стойкости 40 кА РГНП-110/2000-40 УХЛ1 | компл. | 2 | 477507.99
60 |  | Прайс из СД ОП | Линейный ввод 110 кВ с твердой RIP изоляцией ГКЛПIV-90-126/2000 | ШТ | 6 | 181707.03
61 |  | Прайс из СД ОП | Кран подвесной однопролетный двухскоростной г/п Q=1,0 т, 1,0-12,0-9-10-380-У3 | ШТ | 1 | 78185.23
62 |  | Прайс из СД ОП | Источник бесперебойного питания, Smart-UPS-5000VA 230V, время работы ИБП 1 час SUA5000RMI5U | ШТ | 1 | 44850.61
63 |  | БЦ.60.42 | Ограничитель перенапряжений 110 кВ, номинальное рабочее напряжение 96 кВ, максимальный взрывобезопасный ток короткого замыкания 40 кА ОПН-У-110/77-3 УХЛ1 | ШТ | 6 | 7459.85
64 |  | Прайс из СД ОП | Щит автоматического переключения, Iн=320А, 250 B, IP54, УХЛ2 с 2-мя вводными выключателями нагрузки типа INS Ip=250 A, по типу АВР-250-3 | компл. | 1 | 42117.42
65 |  | Прайс из СД ОП | УСТРОЙСТВО ГАЛЬВАНИЧЕСКОЙ РАЗВЯЗКИ "TOPAZ REP-RS485/RS485-PR" C КОМПЛЕКТОМ ПО "АЛГ-Д4-КП-TOPAZ" | шт. | 1 | 27839.43
66 |  | Прайс из СД ОП | ГОДОГРАФ-УНИВЕРСАЛ БАЖК.425118.004 | шт. | 1 | 19617.09
67 |  | Прайс из СД ОП | ПРЕОБРАЗОВАТЕЛЬ RS232 И RS422/485 В ОДНОМОДОВОЕ ВОЛОКНО | шт. | 2 | 7727.84
68 |  | Прайс из СД ОП | ОДНОПОЗИЦИОННЫЙ ЛИНЕЙНЫЙ ИЗВЕЩАТЕЛЬ ИП 212-52М (4+1шт.-3ИП) | шт. | 5 | 2706.27
69 |  | Прайс из СД ОП | Выключатель диф. тока 4 мод. F204 AC-125/0,03 | ШТ | 1 | 11863.29
70 |  | Прайс из СД ОП | ИК-ИЗВЕЩАТЕЛЬ LX-802N (6+1шт.-ЗИП) | шт. | 7 | 1141.55
71 |  | Прайс из СД ОП | Шкаф управления и автоматики обогрева кровли комплектно со шкафом: по типу ШУ-ССТ-3-2-xx | ШТ | 1 | 6223.27
72 |  | Прайс из СД ОП | Шкаф комплектный на 3 DIN-рейки по 24 модуля (по 18 мм), 380 В, 50 Гц + непрозрачная дверь, IP 54, УХЛ2. С неизолированной РЕ шиной, изолированной N шиной. По типу Prisma Pack 08003 | ШТ | 1 | 5877.91
73 |  | Прайс из СД ОП | ЧУВСТВИТЕЛЬНЫЙ ЭЛЕМЕНТ БАЖК.468239.013 (220М) | шт. | 1 | 5778.3
74 |  | Прайс из СД ОП | ШКАФ 600Х600 42U 130501-00018 | шт. | 1 | 5678.72
75 |  | Прайс из СД ОП | 3 шт. 1+N-полюсных дифференциальных автоматических выключателя DPN N Vigi, класс А, IР=16 А, IУТ=30 мА (A9N19634). | ШТ | 3 | 1850.36
76 |  | Прайс из СД ОП | 1 шт. 3-полюсный автоматический выключатель iС120N Ip=125 A, кривая отключения D (A9N18389); | ШТ | 1 | 5130.17
77 |  | Прайс из СД ОП | Шкаф комплектный на 2 DIN-рейки по 24 модуля (по 18 мм), 220 В, 50 Гц + непрозрачная дверь, IP 54, УХЛ2. С неизолированной РЕ шиной, изолированной N шиной. По типу Prisma Pack 08002 | ШТ | 1 | 4915.26
78 |  | Прайс из СД ОП | Шкаф комплектный на 2 DIN-рейки по 24 модуля (по 18 мм), 220 В, 50 Гц + непрозрачная дверь, IP 54, УХЛ2. С неизолированной РЕ шиной, изолированной N шиной. По типу Prisma Pack 08002 | ШТ | 1 | 4915.26
79 |  | Прайс из СД ОП | Шкаф комплектный на 2 DIN-рейки по 24 модуля (по 18 мм), 380 В, 50 Гц + непрозрачная дверь, IP 54, УХЛ2. С неизолированной РЕ шиной, изолированной N шиной. По типу Prisma Pack 08002 | ШТ | 1 | 4915.26
80 |  | Прайс из СД ОП | 2 шт. 1+N-полюсных дифференциальных автоматических выключателя DPN N Vigi, класс А, Iр=16 А, IУТ=30 мА (A9N19634). | ШТ | 2 | 1850.36
81 |  | Прайс из СД ОП | ИК-ИЗВЕЩАТЕЛЬ LX-402 (2+1шт.-ЗИП) | шт. | 3 | 1141.55
82 |  | Прайс из СД ОП | Регулятор температуры электронный PT-200 | ШТ | 1 | 2389.45
83 |  | Прайс из СД ОП | Ящик вводной 380/220В с рубильником и предохранителями Iпл.вст.=40 (сварочный пост) IP31, УХЛ2 ТУ34-43-11010-85 ЯЭ-8101-4070 | ШТ | 1 | 2127.23
84 |  | Прайс из СД ОП | 2 шт. 3-полюсный автоматический выключатель iС60N Ip=40 A, кривая отключения С (A9F79340) | ШТ | 4 | 527.28
85 |  | Прайс из СД ОП | 3 шт. 3-полюсный автоматический выключатель iС120N Ip=63 A, кривая отключения D (A9N18386); | ШТ | 3 | 566.7
86 |  | Прайс из СД ОП | АККУМУЛЯТОРНАЯ БАТАРЕЯ 7Ач DT 1217 | шт. | 2 | 825.75
87 |  | Прайс из СД ОП | ПУЛЬТ КОНТРОЛЯ И УПРАВЛЕНИЯ С2000М | шт. | 1 | 1641.23
88 |  | Прайс из СД ОП | 1 шт. 4-полюсный дифференциальный выключатель нагрузки iID Ip=25 A, IУТ=30 мА (A9R21425); | ШТ | 1 | 1288.76
89 |  | Прайс из СД ОП | 2 шт. 1-полюсный автоматический выключатель iС120N Ip=63 A, кривая отключения D (A9N18378). | ШТ | 2 | 644.03
90 |  | Прайс из СД ОП | БЛОК ПИТАНИЯ РИП-24 исп.50 | шт. | 1 | 1228.82
91 |  | Прайс из СД ОП | 4 шт. 1-полюсный автоматический выключатель iС60Н Ip=16 A, кривая отключения С (A9F89116). | ШТ | 4 | 303.14
92 |  | Прайс из СД ОП | БОКС ДЛЯ АКБ БОКС-12 исп.01 | шт. | 2 | 600.79
93 |  | Прайс из СД ОП | БЛОК РЕЗЕРВНОГО ПИТАНИЯ РИП-12 RS | шт. | 1 | 993.16
94 |  | Прайс из СД ОП | БЛОК РЕЗЕРВНОГО ПИТАНИЯ РИП-12 ИСП.02 | шт. | 1 | 974.61
95 |  | Прайс из СД ОП | Вводной аппарат: 3-полюсный выключатель нагрузки iSW, IР=125 А | ШТ | 1 | 936.58
96 |  | Прайс из СД ОП | 2 шт. 3-полюсный автоматический выключатель iС60N Ip=10 A, кривая отключения С (A9F79310); | ШТ | 2 | 394.86
97 |  | Прайс из СД ОП | Датчик осадков TSP02-3,0 | ШТ | 1 | 754.42
98 |  | Прайс из СД ОП | 1 шт. 3-полюсный автоматический выключатель iС60N Ip=16 A, кривая отключения С (A9F79316) | ШТ | 2 | 373.4
99 |  | Прайс из СД ОП | ИЗВЕЩАТЕЛИ ПОЖАРНЫЕ РУЧНЫЕ ЭЛЕКТРОКОНТАКТНЫЕ АДРЕСНЫЕ ДЛЯ ЛИНИИ СВЯЗИ ОТ КОНТРОЛЛЕРА С2000-КДЛ, ТИП ИПР 513-10 (3+1шт.-ЗИП) | ШТ. | 4 | 186.49
100 |  | Прайс из СД ОП | ИЗВЕЩАТЕЛИ ПОЖАРНЫЕ ДЫМОВЫЕ ОПТИКО-ЭЛЕКТРОННЫЕ, ТИП ДИП-41М (ИП212-44)- (3+1шт.-ЗИП) | ШТ. | 4 | 179.54
101 |  | Прайс из СД ОП | Ящик силовой однофидерный: Iн=100А Iуст.=40А ТУ36-20-84, ЯБПВУ-1М | ШТ | 1 | 700.92
102 |  | Прайс из СД ОП | Рубильник 3-х полюсный OT 100E3 100A (1SCA022398R4400) | ШТ | 1 | 683.63
103 |  | Прайс из СД ОП | 3 шт. 1-полюсный автоматический выключатель iС60N Ip=10 A, кривая отключения С (A9F79110). | ШТ | 6 | 111.08
104 |  | Прайс из СД ОП | АККУМУЛЯТОРНАЯ БАТАРЕЯ 7Ач DT 1207 | шт. | 2 | 323.72
105 |  | Прайс из СД ОП | Вводной аппарат: 3-полюсный выключатель нагрузки iSW, IР=63 А | ШТ | 1 | 644.41
106 |  | Прайс из СД ОП | ОПОВЕЩАТЕЛИ (ТАБЛО) ПОЖАРНЫЕ КОМБИНИРОВАННЫЕ СВЕТОЗВУКОВЫЕ, ТИП КОП-25 С, С ЭЛЕКТРОННОЙ СИРЕНОЙ (3+1шт.-ЗИП) | ШТ. | 4 | 145.08
107 |  | Прайс из СД ОП | ПРИБОР ПРИЕМНО-КОНТРОЛЬНЫЙ СИГНАЛ-10 | шт. | 1 | 560.14
108 |  | Прайс из СД ОП | 1 шт. 3-полюсный автоматический выключатель iС60N Ip=50 A, кривая отключения С (A9F79350); | ШТ | 1 | 544.76
109 |  | Прайс из СД ОП | ПРИБОР ПРИЕМНО-КОНТРОЛЬНЫЙ С-2000-4 | шт. | 1 | 534.45
110 |  | Прайс из СД ОП | Автоматический выключатель 1-полюсный S201C50 | ШТ | 3 | 167.13
111 |  | Прайс из СД ОП | Блок питания для датчиков осадков БПДО | ШТ | 1 | 494.54
112 |  | Прайс из СД ОП | Групповые аппараты: 4 шт. 1-полюсный автоматический выключатель iС60N Ip=10 A, кривая отключения С (A9F79110). | ШТ | 4 | 111.08
113 |  | Прайс из СД ОП | БЛОК ЗАЩИТЫ ЛИНИЙ БЗЛ | шт. | 4 | 109.42
114 |  | Прайс из СД ОП | Вводной аппарат: 1-полюсный выключатель нагрузки iSW, IР=63 А (A9S60163) | ШТ | 1 | 349.81
115 |  | Прайс из СД ОП | Автоматический выключатель 1-полюсный S201C32 | ШТ | 3 | 114.9
116 |  | Прайс из СД ОП | АККУМУЛЯТОРНАЯ БАТАРЕЯ 7Ач DT 1207 | шт. | 1 | 323.71
117 |  | Прайс из СД ОП | Автоматический выключатель 3-полюсный S203C63 Iном=50А | ШТ | 1 | 278.36
118 |  | Прайс из СД ОП | Переключатель M2SS4-20G | ШТ | 2 | 138.77
119 |  | Прайс из СД ОП | Вводной аппарат: 1-полюсный выключатель нагрузки iSW, IР=40 А (A9S60140) | ШТ | 1 | 244.4
120 |  | Прайс из СД ОП | 2 шт. 1-полюсный автоматический выключатель iС60N Ip=16 A, кривая отключения С (A9F79116); | ШТ | 2 | 107.24
121 |  | Прайс из СД ОП | 4 шт. 1-полюсный автоматический выключатель iС60N Ip=16 A, кривая отключения С (A9F79116). | ШТ | 2 | 107.24
122 |  | Прайс из СД ОП | Датчик воды TSW01-3,0 | ШТ | 1 | 207.12
123 |  | Прайс из СД ОП | Автоматический выключатель 3-полюсный S203C40 Iном=50А | ШТ | 1 | 198.88
124 |  | Прайс из СД ОП | ПРЕОБРАЗОВАТЕЛЬ ПРОТОКОЛА С2000-ПП | шт. | 1 | 189.37
125 |  | Прайс из СД ОП | Датчик температуры TST01-0,3-П от -55 град. до +60 град. | ШТ | 1 | 187.16
126 |  | Прайс из СД ОП | 1 шт. 1-полюсный автоматический выключатель iС60N Ip=40 A, кривая отключения С (A9F79140) | ШТ | 1 | 150.94
127 |  | Прайс из СД ОП | Автоматический выключатель 1-полюсный S201C6 | ШТ | 1 | 116.99
128 |  | Прайс из СД ОП | ОПОВЕЩАТЕЛИ ОХРАННО-ПОЖАРНЫЙ ЗВУКОВЫЕ, ТИП СВИРЕЛЬ (СИРЕНА), 12 В / 60 МА | ШТ. | 1 | 56.25
129 |  | Прайс из СД ОП | КОНТАКТОР TOUCH MEMORY JSB-KTMn-11 | шт. | 1 | 52.96
130 |  | Прайс из СД ОП | СИГНАЛИЗАТОРЫ МАГНИТОКОНТАКТНЫЕ, ТИП СМК-1 (ИЗВЕЩАТЕЛИ ОХРАННЫЕ ИО-102-2) | ШТ. | 3 | 10.94
131 |  | Прайс из СД ОП | Светокоммутаторная лампа СКЛ 12Б-К-2-220 красная | ШТ | 1 | 22.77
Материалы
132 |  | 07.5.02.02-0009 | Конструкции строительные стальные резервуаров вертикальных цилиндрических для нефти и нефтепродуктов для эксплуатации в районах с температурой-40 град. C и выше, объем 300 м3 РВ 300-01-СК | шт | 2 | 156707
133 |  | 05.1.07.13-0010 | Панели оград железобетонные глухие | м3 | 75.298 | 1577.7
134 |  | 08.3.12.03-0001 | Балки покрытий постоянные по высоте из двутавров с параллельными гранями полок | т | 24.113 | 4852.47
135 |  | 20.3.04.04-0041 | Прожектор инфракрасный для систем видеонаблюдения | шт | 9 | 12665.33
136 |  | 08.4.02.03-1032 | Каркасы и сетки арматурные плоские, собранные и сваренные (связанные) в арматурные изделия, класс А-I, диаметр 12 мм | т | 18.755 | 5582.57
137 |  | 22.2.02.11-0061 | Комплект крепежный TLK-FPFP-50 | компл | 810 | 127.37
138 |  | Прайс из СД ОП | Опора шинная ШО-110.II-УХЛ1 | шт | 18 | 20250
139 |  | 07.2.07.13-0101 | Конструкции стропильных и подстропильных ферм металлические из труб квадратных периметром от 0,32 м до 0,56 м и труб прямоугольных от 0,64 м до 0,72 м, толщиной от 3 мм до 10 мм, стали листовой толщиной от 4 мм до 32 мм, стали угловой 110х8 мм, огрунтованные | т | 5.38 | 15828.38
140 |  | 14.2.02.12-0711 | Паста огнезащитная вспучивающаяся водоэмульсионная ВПМ-2 | т | 2.0862 | 38397
141 |  | 20.2.07.07-0050 | Лоток прямой сейсмостойкий Л-60/200-2, горячеоцинкованный | м | 140 | 468.14
142 |  | 07.2.07.12-0020 | Элементы конструктивные зданий и сооружений с преобладанием горячекатаных профилей, средняя масса сборочной единицы от 0,1 до 0,5 т | т | 7.98 | 7712
143 |  | 999-9950 | Вспомогательные ненормируемые ресурсы (2% от Оплаты труда рабочих) | руб | 38719.5076 | 1
144 |  | 08.1.06.01-0015 | Ворота распашные складчатые РСВ 4,8х5,4 | шт | 2 | 18513.91
145 |  | 04.3.02.01-0606 | Смеси сухие цементные самовыравнивающиеся, толщина 5-10 мм, класс B15 (М200) | т | 9.9264 | 3233.63
146 |  | 04.3.02.04-0143 | Смеси бетонные, БСГ, тяжелого бетона на гранитном щебне, фракция 5-20 мм, класс: B7,5 (М100), П3 | м3 | 58.3338 | 517.14
147 |  | 08.4.01.02-0013 | Детали закладные и накладные, изготовленные с применением сварки, гнутья, сверления (пробивки) отверстий (при наличии одной из этих операций или всего перечня в любых сочетаниях), поставляемые отдельно | т | 4.245 | 6800
148 |  | 08.3.01.02-0062 | Сталь двутавровая горячекатаная с параллельными полками, марка Ст3сп/пс, 60Ш2 | т | 2.04 | 13762.57
149 |  | 08.3.09.01-0005 | Профилированный лист оцинкованный: Н60-845-0,7 | т |  | 9626.7
150 |  | 07.5.01.02-0061 | Площадки кольцевые с ограждениями | т | 2.32 | 9111.02
151 |  | 04.3.01.12-0004 | Раствор кладочный, цементно-известковый, М75 | м3 | 38.6812 | 519.8
152 |  | 20.5.02.08-0011 | Коробка телефонная распределительная КР75/200 | шт | 25 | 787.06
153 |  | 11.2.13.04-0001 | Щиты деревянные для фундаментов, колонн, балок, перекрытий, стен, перегородок и других конструкций из досок толщиной 25 мм | м2 | 304.1932 | 60.91
154 |  | 08.3.09.01-0056 | Профилированный настил оцинкованный: С10-1000-0,8 | т | 1.888 | 9425.29
155 |  | 24.3.03.11-0049 | Трубы напорные полиэтиленовые газопроводные ПЭ100, стандартное размерное отношение SDR13,6, номинальный наружный диаметр 225 мм, толщина стенки 16,6 мм | М | 25.6 | 660.86
156 |  | 20.3.03.07-0104 | Светильник промышленный GM: C70-28-56-CG-65-Lxx-T (1 модуль) | ШТ | 9 | 1865.55
157 |  | 08.3.07.01-0074 | Полоса стальная, марка Ст1кп-Ст4кп, Ст1пс-Ст6пс, Ст1Гпс-Ст5Гпс | т | 2.596 | 5897.71
158 |  | 21.1.06.10-0174 | Кабель силовой с медными жилами ВВГнг(A)-FRLS 3х25мк-1000 | 1000 м | 0.11 | 130724.62
159 |  | 04.3.01.09-0018 | Раствор готовый кладочный, цементный, М300 | М3 | 15.655 | 711.5
160 |  | 04.3.02.04-0148 | Смеси бетонные, БСГ, тяжелого бетона на гранитном щебне, фракция 5-20 мм, класс: B15 (М200), П3, F50-100, W0-2 | м3 | 15.6105 | 704.89
161 |  | 21.1.05.04-0003 | Кабель саморегулируемый греющий "FroStop Black" для защиты от замерзания трубопроводов диаметром 50-100 мм | м | 90 | 119.27
162 |  | 12.1.02.10-0096 | Мембрана однослойная ветрозащитная гидроизоляционная Tyvek Housewrap | 10 м2 | 40.5 | 253
163 |  | 04.3.02.13-0105 | Смеси сухие монтажно-кладочные цементно-песчаные, B15 (М200), F100, крупность заполнителя не более 3,5 мм | т | 13.056 | 745.21
164 |  | 08.4.02.03-0001 | Каркасы арматурные класса А-I диаметром: 8 мм | Т | 1.3129 | 7325.47
165 |  | 12.2.05.10-0012 | Плиты из минеральной ваты теплоизоляционные гидрофобизированные на основе базальтового волокна, для теплоизоляции штукатурных фасадов, толщина 40-200 мм | М3 | 6.9635 | 1292.46
166 |  | 10.1.02.03-0001 | Проволока алюминиевая, марка АМЦ, диаметр 1,4-1,8 мм | т | 0.29406 | 30090
167 |  | 14.3.02.03-0001 | Краска водно-дисперсионная поливинилацетатная ВД-ВА-17 белая | т | 0.50326 | 17565
168 |  | 14.4.04.08-0002 | Эмаль ПФ-115 БИО, пентафталевая различных цветов | т | 0.25532 | 34375.18
169 |  | 21.1.06.10-0238 | Кабель силовой с медными жилами ВВГнг-FRLS 3х2,5-1000 | 1000 м | 0.405 | 20980.92
170 |  | 01.7.11.07-0054 | Электроды сварочные Э42, диаметр 6 мм | Т | 0.8362 | 9424
171 |  | 08.3.04.02-0062 | Сталь круглая и квадратная, марки Ст0, размер свыше 12 мм | Т | 1.1115 | 6936.4
172 |  | 07.1.03.01-0004 | Вставки жалюзийные переплетов оконных сливы СЛСН-25, СЛСВ-25 | Т | 0.6 | 12464.3
173 |  | 02.2.04.03-0013 | Смесь песчано-гравийная обогащенная с содержанием гравия 35-50% | м3 | 99.613 | 72
174 |  | 20.2.08.03-0013 | Комплект монтажный IPO 500 WALL MNTG KIT | компл. | 2 | 110.94
175 |  | 23.3.08.01-0081 | Трубы стальные электросварные квадратного сечения, размер стороны 140 мм, толщина стенки 4-7 мм | Т | 0.736 | 9045.25
176 |  | 01.2.03.03-0107 | Мастика битумно-масляная морозостойкая горячего применения | т | 1.6013 | 3960
177 |  | 04.3.02.13-0102 | Смеси сухие, штукатурные цементно-песчаные, для внутренних и наружных работ, модифицированные с полимерными добавками, механизированного нанесения, М150 | Т | 5.546 | 1108.57
178 |  | 20.2.07.05-0012 | Лоток перфорированный 150х50 мм, длиной 3000 мм | шт | 40 | 150.71
179 |  | 07.1.01.01-0021 | Дверь противопожарная металлическая однопольная ДПМ-01/60, размером 1100х2100 мм | ШТ. | 2 | 2929.68
180 |  | 01.7.07.12-0024 | Пленка полиэтиленовая, толщина 0,15 мм | М2 | 1593.744 | 3.62
181 |  | 01.7.12.05-0052 | Нетканый геотекстиль: ГЕОКОМ Д-900, иглопробивной термоскреплённый | м2 | 440 | 12.88
182 |  | 11.1.03.06-0095 | Доска обрезная, хвойных пород, ширина 75-150 мм, толщина 44 мм и более, длина 4-6,5 м, сорт III | М3 | 5.2922 | 1056
183 |  | 21.2.01.02-0099 | Провод неизолированный для воздушных линий электропередачи АС 400/64 | КМ |  | 34910.51
184 |  | 1.1-1-3714 | ЭМАЛЬ ПОЛИУРЕТАНОВАЯ ОДНОКОМПОНЕНТНАЯ | КГ | 129.1534 | 42.49
185 |  | 1.1-1-1824 | СЕТКА ДОРОЖНАЯ, СЕЧЕНИЕ 100Х100 ММ, ДИАМЕТР 6 ММ | М2 | 255.8 | 21.14
186 |  | Прайс из СД ОП | Т-отвод TD 37103 | ШТ | 15 | 355.35
187 |  | 01.7.15.03-0042 | Болты с гайками и шайбами строительные | кг | 570.973 | 9.04
188 |  | 20.2.07.01-0008 | Лоток для поворота трассы вниз под углом 90° перфорированный КС 200х65-90ХЛ1, горячеоцинкованный | ШТ | 80 | 64.28
189 |  | 21.1.06.09-0178 | Кабель силовой с медными жилами ВВГнг(A)-LS 5х6-660 | 1000 м | 0.2 | 25431.81
190 |  | 12.1.01.05-0062 | Труба с коленом металлическая для водосточных систем, окрашенная, ширина 102 мм, высота 76 мм, длина 3000 мм | шт | 19 | 267.44
191 |  | 1.1-1-2829 | КАБЕЛЬ-КАНАЛЫ, РАЗМЕР 105Х50 ММ: КОРОБА C НАПРАВЛЯЮЩИМИ | М | 50 | 99.66
192 |  | Прайс из СД ОП | Перегородка SEP 36500 | ШТ | 40 | 123.45
193 |  | 14.4.01.01-0003 | Грунтовка ГФ-021 | Т | 0.31244 | 15620
194 |  | Прайс из СД ОП | Кабель силовой с медными жилами с изоляцией из ПВХ-пластиката, не распространяющей горение по категории "А" ГОСТ Р 31565-2012, в поливинилхлоридной оболочке пониженной горючести, на напряжение 0,66 кВ, сечением 5х2,5 мм2, ВВГнг(A)-LS-0,66 | м | 130 | 37.53
195 |  | Прайс из СД ОП | Крышка к лотку 35523 | ШТ | 40 | 121.42
196 |  | 1.7-2-266 | БЛОКИ ДВЕРНЫЕ МЕТАЛЛИЧЕСКИЕ ПРОТИВОПОЖАРНЫЕ, ОСТЕКЛЕННЫЕ ОГНЕУПОРНЫМ СТЕКЛОМ, С ЗАПОЛНЕНИЕМ МИНЕРАЛЬНОЙ ВАТОЙ, ОКРАШЕННЫЕ ПОРОШКОВЫМИ КРАСКАМИ, ОДНОПОЛЬНЫЕ, ДПМО 01/30, РАЗМЕРЫ 900Х2100 ММ, С ЗАМКОМ И РУЧКАМИ | ШТ. | 1 | 4826.57
197 |  | 1.1-1-2401 | ПЛИТКА КЕРАМИЧЕСКАЯ, ТИПА КЕРАМОГРАНИТ, ПОЛИРОВАННАЯ, РАЗМЕР 30Х30 СМ, ТОЛЩИНА 8 ММ, ЦВЕТА: ЗЕЛЕНЫЙ, ВИШНЕВЫЙ, ГОЛУБОЙ, ЧЕРНЫЙ | М2 | 25.704 | 186.49
198 |  | 1.1-1-457 | КРАСКИ СИЛИКАТНЫЕ С СУХИМИ ЦИНКОВЫМИ БЕЛИЛАМИ, МАРКА А, ЦВЕТНАЯ | Т | 0.414 | 10907.06
199 |  | Прайс из СД ОП | Светильник светодиодный накладной, 220 В, 17 Вт, IP66 по типу XLD-ДБО15-WHS-220 | ШТ | 4 | 1123.32
200 |  | Прайс из СД ОП | Кабель силовой с медными жилами с изоляцией из ПВХ пластиката, не распространяющей горение по категории "А" ГОСТ Р 53315-2009, в поливинилхлоридной оболочке пониженной горючести с пониженным дымо и газовыделением , на напряжение 0,66 кВ, сечением 4х2,5 мм2 ВВГнг(A)-LS-0,66 | м | 150 | 29.85
201 |  | Прайс из СД ОП | Кабель силовой гибкий с медными жилами с изоляцией из ПВХ пластиката, не распространяющей горение по категории "А" ГОСТ Р 53315-2009, в поливинилхлоридной оболочке пониженной горючести , на напряжение 0,66 кВ, сечением 3х2,5 мм2 ВВнг(А)-LS-0,66 | м | 180 | 24.3
202 |  | Прайс из СД ОП | КАБЕЛЬ КОНТРОЛЬНЫЙ КВВГнг(А)-LS 0,66 4Х2,5 | м | 70 | 61.13
203 |  | 1.12-5-575 | ТРУБЫ ПОЛИЭТИЛЕНОВЫЕ, ГОФРИРОВАННЫЕ, ГИБКИЕ, ДВУСТЕННЫЕ, С ПРОТЯЖКОЙ, ДЛЯ КАБЕЛЬНОЙ КАНАЛИЗАЦИИ, В КОМПЛЕКТЕ С МУФТОЙ, НАРУЖНЫЙ ДИАМЕТР 110 ММ | М | 51 | 83.27
204 |  | Прайс из СД ОП | КРЫШКА ЛОТКА ДЛЯ ПОВОРОТА ТРАССЫ НА 135 ГР., КЛУ 200 | ШТ | 80 | 52.66
205 |  | Прайс из СД ОП | Консоль облегченная ML 34106 | ШТ | 120 | 32.73
206 |  | Прайс из СД ОП | БУМАГА ДЛЯ МАРКИРОВКИ САМОЛАМИНИРУЮЩАЯСЯ (НА КАБЕЛЬ) PEL-A4-Y1-25 | шт. | 1 | 3840.08
207 |  | Прайс из СД ОП | Секция нагревательная кабельная , с муфтой L=19м 33 ТСК-РК-0190-050 | м | 38 | 100.94
208 |  | Прайс из СД ОП | ТАБЛИЧКА ИНФОРМАЦИОННАЯ МЕТАЛЛИЧЕСКАЯ, РАЗМЕР 300х300 | ШТ | 10 | 380.53
209 |  | Прайс из СД ОП | НАСТЕННЫЙ КРОНШТЕЙН СА-1W | шт. | 7 | 519.71
210 |  | Прайс из СД ОП | Секция нагревательная кабельная , с муфтой L=18м 33 ТСК-РК-0180-050 | м | 36 | 100.94
211 |  | 1.12-5-372 | ТРУБЫ ЭЛЕКТРОТЕХНИЧЕСКИЕ ГОФРИРОВАННЫЕ, ПОЛИВИНИЛХЛОРИДНЫЕ, НЕГОРЮЧИЕ, С ЗОНДОМ, НАРУЖНЫЙ ДИАМЕТР 20 ММ | М | 1046 | 3.45
212 |  | 1.1-1-999 | РАСТВОРИТЕЛЬ "УАЙТ-СПИРИТ" | Т | 0.2861 | 12534.98
213 |  | 21.1.08.03-0521 | Кабель контрольный КВВГнг(A)-LS 7х2,5 | 1000 м | 0.165 | 20950.79
214 |  | Прайс из СД ОП | Зажим аппаратный прессуемый А4А-400-2 | ШТ | 36 | 93.03
215 |  | 1.1-1-599 | МАСТИКА ГЕРМЕТИЗИРУЮЩАЯ НЕТВЕРДЕЮЩАЯ, СТРОИТЕЛЬНАЯ, БИТУМНО-АТАКТИЧЕСКАЯ, АНТИКОРРОЗИЙНАЯ | Т | 0.1763 | 18910.8
216 |  | 21.1.06.09-0152 | Кабель силовой с медными жилами ВВГнг(A)-LS 3х2,5-660 | 1000 м | 0.48 | 6920.41
217 |  | Прайс из СД ОП | Светильник аварийного освещения светодиодный ~220 В IP65 со встроенным аккумулятором, потребляемый ток 0,11А Универсал BS-541/3-8x1INEXI LED | ШТ | 3 | 1103.19
218 |  | 1.1-1-3715 | ГРУНТОВКА ПОЛИУРЕТАНОВАЯ ДЛЯ БЕТОНА М100-М300 И ДРУГИХ МИНЕРАЛЬНЫХ ПОВЕРХНОСТЕЙ | КГ | 91.32 | 36.21
219 |  | 21.1.06.09-0181 | Кабель силовой с медными жилами ВВГнг(A)-LS 5х25-660 | 1000 м | 0.03 | 109675.42
220 |  | 1.3-4-106 | КАРКАСЫ И СЕТКИ АРМАТУРНЫЕ ПРОСТРАНСТВЕННЫЕ СОБРАННЫЕ И СВАРЕННЫЕ (СВЯЗАННЫЕ) В АРМАТУРНЫЕ ИЗДЕЛИЯ, КЛАСС А-III, ДИАМЕТР 16-18 ММ | Т | 0.495 | 6340.75
221 |  | 21.1.06.09-0183 | Кабель силовой с медными жилами ВВГнг-LS 5х50-660 | 1000 м | 0.015 | 207790.28
222 |  | Прайс из СД ОП | Зажим ответвительный прессуемый ОА-400-1 | ШТ | 24 | 128.87
223 |  | 14.2.02.07-0001 | Материал огнезащитный терморасширяющийся, для покрытия электрических кабелей | кг | 64 | 47.6
224 |  | Прайс из СД ОП | КРЫШКА ЛОТКА ПРЯМОГО 200мм, КЛ 200 | ШТ | 70 | 43.11
225 |  | Прайс из СД ОП | Угол горизонтальный 90 СРО 36023 | ШТ | 20 | 150.34
226 |  | 1.21-5-1136 | ДЕРЖАТЕЛИ ПЛАСТИКОВЫЕ С ЗАЩЕЛКОЙ ДЛЯ КРЕПЛЕНИЯ ТРУБ, РУКАВОВ И ГИБКИХ ВВОДОВ ДИАМЕТРОМ 20 ММ | 100 ШТ. | 20.2 | 146.89
227 |  | 1.1-1-1086 | СТАЛЬ ЛИСТОВАЯ, ОЦИНКОВАННАЯ, ТОЛЩИНА 0,55-0,65 ММ | Т | 0.1985 | 14739.12
228 |  | 21.1.06.09-0179 | Кабель силовой с медными жилами ВВГнг(A)-LS 5х10-660 | м | 0.06 | 45607.75
229 |  | Прайс из СД ОП | МЕТАЛЛИЧЕСКИЙ КОЖУХ С УНИВЕРСАЛЬНЫМ КРОНШТЕЙНОМ К ДАТЧИКАМ LX СА-3 | шт. | 1 | 2584.98
230 |  | 1.1-1-354 | КИРПИЧ КЕРАМИЧЕСКИЙ ОБЫКНОВЕННЫЙ, РАЗМЕР 250Х120Х65 ММ, МАРКА СРЕДНЯЯ | 1000 ШТ. | 2.448 | 1043.55
231 |  | Прайс из СД ОП | Зажим аппаратный прессуемый 2А2А-500-1 | ШТ | 6 | 418.18
232 |  | 21.1.06.09-0180 | Кабель силовой с медными жилами ВВГнг(A)-LS 5х16-660 | 1000 м | 0.035 | 69309.47
233 |  | Прайс из СД ОП | Крепежный элемент СР.31.2-50П | ШТ | 620 | 3.91
234 |  | 1.1-1-1566 | ЭЛЕКТРОДЫ, ТИП Э-42, 46, 50, ДИАМЕТР 4 - 6 ММ | Т | 0.3316 | 7191.81
235 |  | 1.1-1-2286 | ПРОФИЛИ СТАЛЬНЫЕ ЭЛЕКТРОСВАРНЫЕ КВАДРАТНОГО СЕЧЕНИЯ ТРУБЧАТЫЕ, РАЗМЕР СТОРОНЫ 100 ММ, ТОЛЩИНА СТЕНКИ 3-6 ММ | Т | 0.234 | 10000.22
236 |  | 21.1.06.01-0004 | Кабель нагревательный двужильный экранированный, мощность 240 Вт, длина 14,4 м | компл | 5 | 462.98
237 |  | 1.3-3-30 | СМЕСИ АСФАЛЬТОБЕТОННЫЕ ДОРОЖНЫЕ ГОРЯЧИЕ МЕЛКОЗЕРНИСТЫЕ НА ВЯЖУЩЕМ "БИТРЭК", МАРКА I, ТИП Б | Т | 5.3978 | 425.18
238 |  | Прайс из СД ОП | Клеммник для кабеля сеч. 4 мм2 быстрозажимное соединение (серый ) 1 вводная, 2 отход.цепи AB1 RRN435U4GR | ШТ | 120 | 18.54
239 |  | Прайс из СД ОП | Клеммник для кабеля сеч. 4 мм2 быстрозажимное соединение (синий ) 1 вводная,2 отход.цепи AB1 RRN435U4BL | ШТ | 120 | 18.54
240 |  | 1.1-1-59 | БОЛТЫ СТРОИТЕЛЬНЫЕ АНКЕРНЫЕ С ГАЙКАМИ | Т | 0.082 | 26876.01
241 |  | Прайс из СД ОП | Крышка к отводу 38303 | ШТ | 15 | 144.33
242 |  | Прайс из СД ОП | Секция нагревательная кабельная , с муфтой L=21м 33 ТСК-РК-0210-050 | м | 21 | 100.94
243 |  | 1.1-1-2291 | ПРОФИЛИ СТАЛЬНЫЕ ЭЛЕКТРОСВАРНЫЕ КВАДРАТНОГО СЕЧЕНИЯ ТРУБЧАТЫЕ, РАЗМЕР СТОРОНЫ 180 ММ, ТОЛЩИНА СТЕНКИ 5-10 ММ | Т | 0.193 | 10751.4
244 |  | 1.1-1-57 | БОЛТЫ СТРОИТЕЛЬНЫЕ ЧЕРНЫЕ С ГАЙКАМИ И ШАЙБАМИ (10Х100ММ) | Т | 0.1156 | 17876.91
245 |  | 1.23-2-59 | КАБЕЛИ ПЕРЕНОСНЫЕ С МЕДНЫМИ ЖИЛАМИ В РЕЗИНОВОЙ ОБОЛОЧКЕ, МАРКА КГ, ЧИСЛО ЖИЛ И СЕЧЕНИЕ 4 Х 6 ММ2 | КМ | 0.06 | 31171.75
246 |  | 1.1-1-3843 | БАРЬЕР БЕЗОПАСНОСТИ СПИРАЛЬНЫЙ "ЕГОЗА", ДИАМЕТР 600 ММ, СКРЕПЛЕНИЕ ТРЕХКЛЕПОЧНОЕ | М | 221 | 8.41
247 |  | Прайс из СД ОП | Подвес скользящего крепления ПСК10-20У1 | ШТ | 12 | 149.74
248 |  | Прайс из СД ОП | Крышка к углу СРО 38003 | ШТ | 20 | 89.07
249 |  | 1.1-1-655 | МЕШКОВИНА | М2 | 236.4831 | 7.39
250 |  | 1.23-4-360 | КАБЕЛИ ВИТАЯ ПАРА ЭКРАНИРОВАННЫЕ (U/FTP) В ОБОЛОЧКЕ С ПОНИЖЕННЫМ ДЫМО- И ГАЗОВЫДЕЛЕНИЕМ ИЗ КОМПОЗИЦИИ, НЕ СОДЕРЖАЩЕЙ ГАЛОГЕНОВ, КАТЕГОРИЯ 6, ОДНОЖИЛЬНЫЕ, ДЛЯ ВНУТРЕННЕЙ ПРОКЛАДКИ, ТИП STP4-C6-СОЛИД-ИНДОР-LSZH, ЧИСЛО ПАР И ДИАМЕТР ЖИЛЫ, ММ: 4Х2Х0,57 прим. FTP (4х(2х0,5) cat 5 | КМ | 0.08 | 21349.79
251 |  | 1.1-1-978 | ПРОКЛАДКИ РЕЗИНОВЫЕ 'ГЕРНИТ', ШНУР, ДИАМЕТР 40 ММ | КГ | 60.63 | 27.24
252 |  | 1.3-4-82 | КАРКАСЫ И СЕТКИ АРМАТУРНЫЕ ПРОСТРАНСТВЕННЫЕ СОБРАННЫЕ И СВАРЕННЫЕ (СВЯЗАННЫЕ) В АРМАТУРНЫЕ ИЗДЕЛИЯ, КЛАСС А-I, ДИАМЕТР 8 ММ | Т | 0.256 | 6340.75
253 |  | 1.3-2-5 | РАСТВОРЫ ЦЕМЕНТНЫЕ, МАРКА 100 | М3 | 3.5443 | 451.14
254 |  | Прайс из СД ОП | КАБЕЛЬ СИСТЕМ ПОЖАРНОЙ СИГНАЛИЗАЦИИ ОГНЕСТОЙКИЙ КПКЭВнг-FRLS 1x2x0,75 | м | 232 | 6.81
255 |  | 1.1-1-3169 | КАБЕЛЬ-КАНАЛЫ, РАЗМЕР 25Х17 ММ, КАБЕЛЬ-КАНАЛЫ | М | 160 | 9.74
256 |  | 1.3-3-30 | СМЕСИ АСФАЛЬТОБЕТОННЫЕ ДОРОЖНЫЕ ГОРЯЧИЕ МЕЛКОЗЕРНИСТЫЕ НА ВЯЖУЩЕМ 'БИТРЭК', МАРКА I, ТИП Б | Т | 3.659 | 425.18
257 |  | 20.2.08.03-0013 | Комплект монтажный IPO 500 WALL MNTG KIT | компл. | 14 | 110.94
258 |  | 1.23-1-414 | КАБЕЛИ КОНТРОЛЬНЫЕ С МЕДНЫМИ ЖИЛАМИ, С ИЗОЛЯЦИЕЙ И ОБОЛОЧКОЙ ИЗ ПОЛИВИНИЛХЛОРИДНОЙ КОМПОЗИЦИИ ПОНИЖЕННОЙ ПОЖАРООПАСНОСТИ, С НИЗКИМ ДЫМО- И ГАЗОВЫДЕЛЕНИЕМ, В ОБЩЕМ ЭКРАНЕ ПОД ОБОЛОЧКОЙ, МАРКА КВВГЭНГ(А)-LS, ЧИСЛО ЖИЛ И СЕЧЕНИЕ, ММ2: 5Х1,5 | КМ | 0.1 | 15086.27
259 |  | 1.1-1-1114 | СТАЛЬ УГЛОВАЯ РАВНОПОЛОЧНАЯ ОБЩЕГО НАЗНАЧЕНИЯ, МАРКА СТ1КП-СТ4КП, СТ1ПС-СТ6ПС, СТ1ГПС-СТ5ГПС, ШИРИНА ПОЛКИ 35-70 ММ | Т | 0.1772 | 8344.71
260 |  | Прайс из СД ОП | СТОЙКА КАБЕЛЬНАЯ К1150У3 | ШТ | 80 | 18.38
261 |  | 1.3-4-43 | КАРКАСЫ И СЕТКИ АРМАТУРНЫЕ ПЛОСКИЕ, СОБРАННЫЕ И СВАРЕННЫЕ (СВЯЗАННЫЕ) В АРМАТУРНЫЕ ИЗДЕЛИЯ, КЛАСС А-I, ДИАМЕТР 12 ММ | Т | 0.225 | 6340.75
262 |  | Прайс из СД ОП | Розетка штепсельная сдвоенная с 3-им заземляющим контактом 250 В, 16 А, IP20, белая с суппортом для установки в кабель-канал Серия "Mosaic" 0 774 32 | ШТ | 5 | 282.62
263 |  | 1.1-1-132 | ГВОЗДИ СТРОИТЕЛЬНЫЕ | Т | 0.2144 | 6521.42
264 |  | Прайс из СД ОП | КОМПЛЕКТ МОНТАЖНЫЙ ДЛЯ "TOPAZ REP-RS485/RS485-PR" | шт. | 1 | 1396.99
265 |  | Прайс из СД ОП | ПОЛКА КАБЕЛЬНАЯ К1161У3 | ШТ | 160 | 8.71
266 |  | 1.1-1-962 | ПРОВОЛОКА СТАЛЬНАЯ НИЗКОУГЛЕРОДИСТАЯ ОБЩЕГО НАЗНАЧЕНИЯ, ДИАМЕТР 1,1 ММ | Т | 0.1435 | 9246.96
267 |  | 1.1-1-242 | ЖИДКОСТЬ ГИДРОФОБИЗИРУЮЩАЯ, МАРКА ГКЖ-10, ГКЖ-11 | Т | 0.0212 | 57848.14
268 |  | Прайс из СД ОП | Коробка Abox 160 | ШТ | 6 | 202.02
269 |  | 1.1-1-528 | ЛЕНТЫ ГЕРМЕТИЗИРУЮЩИЕ, МАРКА "ГЕРЛЕН Д-200", ТОЛЩИНА 1,5 ММ | М | 76.55 | 15.72
270 |  | Прайс из СД ОП | ЛОТОК УГЛОВОЙ ДЛЯ ПОВОРОТА ТРАССЫ НА 90ГР. ГЛУХОЙ, КГГ 200Х65 | ШТ | 10 | 119.6
271 |  | 1.1-1-295 | МАТЕРИАЛ РУЛОННЫЙ КРОВЕЛЬНЫЙ И ГИДРОИЗОЛЯЦИОННЫЙ НАПЛАВЛЯЕМЫЙ БИТУМНО-ПОЛИМЕРНЫЙ, МАРКА 'ИЗОПЛАСТ П (ЭПП-4,0)' | М2 | 24.84 | 47.78
272 |  | Прайс из СД ОП | Саморез 4,2х32 п/с | ШТ | 500 | 2.35
273 |  | Прайс из СД ОП | ЛОТОК ПРЯМОЙ ГЛУХОЙ 100Х65 мм ЛМГ 200Х65 | ШТ | 10 | 116.86
274 |  | 1.1-1-998 | РАСТВОРИТЕЛИ УНИВЕРСАЛЬНЫЕ № 645-650 | Т | 0.0858 | 13609.41
275 |  | 1.21-4-140 | ЯЩИКИ С ТРАНСФОРМАТОРОМ ПОНИЖАЮЩИМ, ТИП ЯТП-0.25 УЗ | ШТ. | 3 | 384.6
276 |  | 1.7-1-13 | ХОМУТЫ (УХВАТЫ) ДЛЯ КРЕПЛЕНИЯ ВОДОСТОЧНЫХ ТРУБ, ДИАМЕТР ОТ 120 ДО 250 ММ, СТАЛЬНЫЕ ОЦИНКОВАННЫЕ | ШТ. | 70 | 16.44
277 |  | ДКС | Труба тяжелая полипропилен самозатух. D=25мм 11525 | м | 80 | 13.6
278 |  | 1.6-1-271 | ОТДЕЛЬНЫЕ КОНСТРУКТИВНЫЕ ЭЛЕМЕНТЫ С ПРЕОБЛАДАНИЕМ ГОРЯЧЕКАТАНЫХ ПРОФИЛЕЙ, СРЕДНЯЯ МАССА СБОРОЧНОЙ ЕДИНИЦЫ ОТ 0,11 ДО 0,5 Т | Т | 0.0844 | 12654.07
279 |  | 1.12-10-5 | ЗАГЛУШКИ ЭЛЛИПТИЧЕСКИЕ ИЗ СТАЛИ 20, ГОСТ 17379-01, ДИАМЕТР 133ММ, ТОЛЩИНА СТЕНКИ 4-5 ММ | ШТ. | 12 | 88.95
280 |  | 1.1-1-202 | ДОСКИ ХВОЙНЫХ ПОРОД, НЕОБРЕЗНЫЕ, ДЛИНА 2-6,5 М, СОРТ II, ТОЛЩИНА 40-60 ММ | М3 | 0.901 | 1183.5
281 |  | Прайс из СД ОП | КАБЕЛЬ ДЛЯ СИСТЕМЫ ОХРАННОЙ СИГНАЛИЗАЦИИ КПСВВнг(А)-LS 2Х2Х0,75 | м | 155 | 6.56
282 |  | Прайс из СД ОП | ТЕРМОРАСШИРЯЮЩАЯСЯ ПРОТИВОПОЖАРНАЯ ПЕНА HILTI CP 620 | шт. | 2 | 486.62
283 |  | 1.3-1-15 | СМЕСИ БЕТОННЫЕ, БСГ, ПЕСЧАНОГО БЕТОНА НА ОБОГАЩЕННОМ ПЕСКЕ, КЛАСС ПРОЧНОСТИ: В15 (М200) | М3 | 1.73 | 559.2
284 |  | Прайс из СД ОП | ГОФРИРОВАННАЯ ДВУСТЕННАЯ ТРУБА NR063 | м | 55 | 17.57
285 |  | 1.1-1-79 | БРУСКИ ХВОЙНЫХ ПОРОД ОБРЕЗНЫЕ, ДЛИНА 2-6,5 М, СОРТ III, ТОЛЩИНА 50-60 ММ | М3 | 0.3901 | 2472.13
286 |  | 1.3-2-13 | РАСТВОРЫ ЦЕМЕНТНО-ИЗВЕСТКОВЫЕ, МАРКА 75 | М3 | 1.992 | 481.69
287 |  | Прайс из СД ОП | КАБЕЛЬ ДЛЯ СИСТЕМЫ ОХРАННОЙ СИГНАЛИЗАЦИИ КПСВВнг(А)-LS 4Х2Х0,75 | м | 55 | 17.42
288 |  | Прайс из СД ОП | Крепежный элемент СР.31.1-25П | ШТ | 300 | 3.07
289 |  | Прайс из СД ОП | Коробка распаечная для открытой установки 100х100х55 мм, IP55 (RAL7035, 6 гермовводов) JBS100 UKO11-100-100-050-K41-44 | ШТ | 60 | 15.27
290 |  | Прайс из СД ОП | Зажим аппаратный прессуемый А2А-400-2 | ШТ | 12 | 76.28
291 |  | 1.3-2-168 | СМЕСИ СУХИЕ КЛЕЕВЫЕ, ВЫСОКОАДГЕЗИОННЫЕ, ВЫСОКОЭЛАСТИЧНЫЕ, ДЛЯ ВНУТРЕННИХ И НАРУЖНЫХ РАБОТ, ДЛЯ УКЛАДКИ НАПОЛЬНОЙ, НАСТЕННОЙ И ПОТОЛОЧНОЙ ПЛИТКИ ИЗ КЕРАМИКИ, МОЗАИКИ, НАТУРАЛЬНОГО КАМНЯ И КЕРАМОГРАНИТА | Т | 0.13781 | 6529.05
292 |  | Прайс из СД ОП | Клемма соединительная 5х10 840 010 01 | ШТ | 6 | 147.41
293 |  | 1.21-5-753 | ШВЕЛЛЕР ПЕРФОРИРОВАННЫЙ, ОКРАШЕННЫЙ, ТИП К-240 У2, ДЛИНА 2М, РАЗМЕРЫ: 60Х32Х2,5 ММ | ШТ. | 20 | 42.46
294 |  | 1.1-1-1029 | СЕТКА ПРОВОЛОЧНАЯ ШТУКАТУРНАЯ ТКАНАЯ, КВАДРАТ 5Х5 ММ, ТОЛЩИНА 1,6 ММ | М2 | 25.26 | 33.56
295 |  | Прайс из СД ОП | Полоса 1,5х15 Ц | м | 100 | 8.42
296 |  | 1.1-1-1022 | СЕГМЕНТЫ ИЗ МИНЕРАЛОВАТНЫХ ПЛИТ ЖЕСТКИЕ, МАРКА ППЖ-200 | М3 | 0.24 | 3464.34
297 |  | 1.1-1-604 | МАСТИКА ГЕРМЕТИЗИРУЮЩАЯ НЕТВЕРДЕЮЩАЯ, СТРОИТЕЛЬНАЯ, КРОВЕЛЬНАЯ, МАРКА МБПК-Г-75, БИТУМНО-ПОЛИМЕРНАЯ | Т | 0.2 | 3925.79
298 |  | 1.1-1-923 | ПОКОВКИ СТРОИТЕЛЬНЫЕ (СКОБЫ, ЗАКРЕПЫ, ХОМУТЫ) ПРОСТЫЕ, МАССА 1,8 КГ | Т | 0.1133 | 6870.66
299 |  | Прайс из СД ОП | Трос стальной в полиэтилене Д-3мм | м | 60 | 12.94
300 |  | Прайс из СД ОП | Кабель силовой с медными жилами с изоляцией из ПВХ-пластиката, не распространяющей горение по категории "А" ГОСТ Р 31565-2012, в поливинилхлоридной оболочке пониженной горючести, на напряжение 0,66 кВ, сечением 3х10 мм2, ВВГнг(A)-LS-0,66 | м | 10 | 77.63
301 |  | 1.1-1-740 | ПАКЛЯ ПРОПИТАННАЯ | Т | 0.0776 | 9860
302 |  | 1.9-11-4 | ЩИТЫ ДЕРЕВЯННЫЕ ДЛЯ ФУНДАМЕНТОВ, КОЛОНН, БАЛОК, ПЕРЕКРЫТИЙ, СТЕН, ПЕРЕГОРОДОК И ДРУГИХ КОНСТРУКЦИЙ ИЗ ДОСОК, ТОЛЩИНА 40ММ | М2 | 8.16 | 90.15
303 |  | 1.12-5-24 | ТРУБЫ НАПОРНЫЕ ИЗ ПОЛИЭТИЛЕНА (ПЭ-63) SDR 17,6 (0,6 МПА), НАРУЖНЫЙ ДИАМЕТР 110 ММ, ТОЛЩИНА СТЕНКИ 6,3 ММ | М | 17.6 | 41.69
304 |  | 1.12-5-374 | ТРУБЫ ЭЛЕКТРОТЕХНИЧЕСКИЕ ГОФРИРОВАННЫЕ, ПОЛИВИНИЛХЛОРИДНЫЕ, НЕГОРЮЧИЕ, С ЗОНДОМ, НАРУЖНЫЙ ДИАМЕТР 32 ММ | М | 100 | 7.28
305 |  | 1.6-1-220 | БЛОК ШАХТНЫХ ЛЕСТНИЦ СО ВСТРОЕННЫМИ МАРШАМИ И ПЛОЩАДКАМИ | Т | 0.032 | 21835.76
306 |  | Прайс из СД ОП | КАБЕЛЬ СИСТЕМ ПОЖАРНОЙ СИГНАЛИЗАЦИИ ОГНЕСТОЙКИЙ КПКЭВнг-FRLS 2x2x0,75 | м | 38 | 17.66
307 |  | Прайс из СД ОП | ШНУР ОПТИЧЕСКИЙ ДУПЛЕКС ОДНОМОДОВЫЙ 10м SC-FC 9/125 (2шт.+2шт.-ЗИП) | шт. | 4 | 166.85
308 |  | 1.3-2-15 | РАСТВОР ИЗВЕСТКОВЫЙ, МАРКА 4 | М3 | 1.2329 | 540.42
309 |  | 1.23-8-625 | КАБЕЛИ СИЛОВЫЕ С МЕДНЫМИ ЖИЛАМИ ОГНЕСТОЙКИЕ, С ИЗОЛЯЦИЕЙ И ОБОЛОЧКОЙ ИЗ ПОЛИВИНИЛХЛОРИДНЫХ КОМПОЗИЦИЙ ПОНИЖЕННОЙ ПОЖАРООПАСНОСТИ, С НИЗКИМ ДЫМО- И ГАЗОВЫДЕЛЕНИЕМ, НАПРЯЖЕНИЕ 1000 В, МАРКА ВВГНГ-FRLS, ЧИСЛО ЖИЛ И СЕЧЕНИЕ, ММ2: 3Х1,5 | КМ | 0.04 | 16446.9
310 |  | 14.5.09.11-0102 | Уайт-спирит | кг | 97.3709 | 6.67
311 |  | 1.1-1-47 | БИТУМЫ НЕФТЯНЫЕ, ИЗОЛЯЦИОННЫЕ, МАРКА БНИ-IV-3, БНИ-IV, БНИ-V | Т | 0.3744 | 1729.27
312 |  | Прайс из СД ОП | ШПИЛЬКА ДЛЯ ПОДВЕШИВАНИЯ КАБЕЛЬНЫХ КОНСТРУКЦИЙ К ПОТОЛКУ ТIМ8 | ШТ | 18 | 35.16
313 |  | Прайс из СД ОП | МЕТАЛЛИЧЕСКАЯ КОРОБКА 7121В | шт. | 3 | 210.43
314 |  | 21.1.06.01-0003 | Кабель нагревательный двужильный экранированный, мощность 175 Вт, длина 10,3 м | м | 6 | 100.94
315 |  | Прайс из СД ОП | Труба тяжелая полипропилен самозатух. D=16мм 11516 | м | 80 | 7.29
316 |  | 1.3-2-138 | СМЕСИ СУХИЕ ДЛЯ ЗАПОЛНЕНИЯ ШВОВ МЕЖДУ ПЛИТКАМИ, ЦВЕТНЫЕ | Т | 0.019688 | 27362.67
317 |  | Прайс из СД ОП | Переключатель одноклавишный, 2-полюсный 10 А, 250 В,IP55 по типу Plexo 55 | ШТ | 4 | 134.31
318 |  | 1.12-5-373 | ТРУБЫ ЭЛЕКТРОТЕХНИЧЕСКИЕ ГОФРИРОВАННЫЕ, ПОЛИВИНИЛХЛОРИДНЫЕ, НЕГОРЮЧИЕ, С ЗОНДОМ, НАРУЖНЫЙ ДИАМЕТР 25 ММ | М | 102 | 5.19
319 |  | 1.23-16-2 | ШИНЫ МЕДНЫЕ ПРЯМОУГОЛЬНОГО СЕЧЕНИЯ, МАРКА М-2 | Т | 0.01335 | 38351.09
320 |  | 1.1-1-226 | ДОСКИ ХВОЙНЫХ ПОРОД, ОБРЕЗНЫЕ, ДЛИНА 2-6,5 М, СОРТ III, ТОЛЩИНА 25-32 ММ | М3 | 0.2561 | 1828.56
321 |  | 1.21-5-437 | РУКАВА МЕТАЛЛИЧЕСКИЕ ИЗ СТАЛЬНОЙ ОЦИНКОВАННОЙ ЛЕНТЫ, НЕГЕРМЕТИЧНЫЕ, ПРОСТОГО ПРОФИЛЯ, МАРКА РЗ-ЦХ, ДИАМЕТР УСЛОВНЫЙ 25 ММ | М | 25 | 18.6
322 |  | 1.7-5-155 | АНКЕР-ШПИЛЬКА РАСПОРНЫЙ, ОЦИНКОВАННЫЙ, ДЛЯ УСТАНОВКИ В БЕТОН, "HILTI", HST М10Х110/30 | ШТ. | 18 | 25.33
323 |  | Прайс из СД ОП | КРЫШКА ЛОТКА ДЛЯ ПОВОРОТА ТРАССЫ НА 90 ГР., КЛУ 200 | ШТ | 10 | 45.41
324 |  | Прайс из СД ОП | КРЫШКА ЛОТКА ПРЯМОГО 100мм, КЛ 100 | ШТ | 10 | 44.83
325 |  | Прайс из СД ОП | Держатель для жестких труб оц. 31-32мм 53346 | ШТ | 200 | 2.17
326 |  | Прайс из СД ОП | Муфта ПВХ гибкая труба-труба для жестких труб внешним диаметром 25 мм 56920 ДКС | ШТ | 35 | 12.14
327 |  | 1.7-1-8 | ВОРОНКИ ДЛЯ СБОРА АТМОСФЕРНЫХ ОСАДКОВ ИЗ ОЦИНКОВАННОЙ СТАЛИ, ДИАМЕТР 125 ММ | ШТ. | 4 | 100.07
328 |  | 1.3-2-24 | СМЕСИ СУХИЕ ШТУКАТУРНЫЕ ЦЕМЕНТНО-ПЕСЧАНЫЕ ДЛЯ ВНУТРЕННИХ И НАРУЖНЫХ РАБОТ, БЕЗДОБАВОЧНЫЕ: В12,5 (М150), F50, КРУПНОСТЬ ЗАПОЛНИТЕЛЯ НЕ БОЛЕЕ 0,5 ММ | Т | 0.49843 | 796.76
329 |  | Прайс из СД ОП | ШНУР ОПТИЧЕСКИЙ ДУПЛЕКС ОДНОМОДОВЫЙ 2м SC-FC 9/125 (2шт.+2шт.-ЗИП) | шт. | 4 | 98.83
330 |  | Прайс из СД ОП | Полоса перфорированная 65Ц | м | 30 | 12.14
331 |  | 02.3.01.02-0033 | Песок природный обогащенный для строительных работ средний | м3 | 362.078 | 1
332 |  | Прайс из СД ОП | КАБЕЛЬ ДЛЯ СИСТЕМЫ ОХРАННОЙ СИГНАЛИЗАЦИИ КСВВнг(А)-LS 4Х0,75 | м | 20 | 17.42
333 |  | Прайс из СД ОП | ВОДА | М3 | 47.1773 | 7.07
334 |  | Прайс из СД ОП | КАБЕЛЬ ДЛЯ СИСТЕМЫ ОХРАННОЙ СИГНАЛИЗАЦИИ КПСВВнг(А)-LS 1Х2Х0,75 | м | 95 | 3.45
335 |  | 1.1-1-77 | БРУСКИ ХВОЙНЫХ ПОРОД ОБРЕЗНЫЕ, ДЛИНА 2-6,5 М, СОРТ II, ТОЛЩИНА 50-60 ММ | М3 | 0.1325 | 2472.13
336 |  | 1.1-1-968 | ПРОВОЛОКА СТАЛЬНАЯ НИЗКОУГЛЕРОДИСТАЯ ОБЩЕГО НАЗНАЧЕНИЯ ОЦИНКОВАННАЯ, ДИАМЕТР 4,0-10,0 ММ | Т | 0.0455 | 7105.87
337 |  | Прайс из СД ОП | ТРУБА ТОНКОСТЕННАЯ ОЦИНКОВАННАЯ ДЛИНОЙ 3м ZNM 6021 (10шт.) | м | 9 | 34.84
338 |  | 1.7-1-4 | ДЕТАЛИ УСТРОЙСТВА КРОВЕЛЬ И ВОДОСТОКОВ ПО ФАСАДАМ ЗДАНИЙ ИЗ ОЦИНКОВАННОЙ КРОВЕЛЬНОЙ СТАЛИ ДЛЯ ВОДОСТОЧНЫХ НАРУЖНЫХ ТРУБ, ДИАМЕТР ОТ 120 ДО 250 ММ, ОТВОД | ШТ. | 4 | 76.71
339 |  | 1.1-1-926 | ПОКОВКИ СТРОИТЕЛЬНЫЕ (СКОБЫ, ЗАКРЕПЫ, ХОМУТЫ) ОЦИНКОВАННЫЕ, МАССА ОТ 2,5 ДО 4,0 КГ | Т | 0.04 | 7393.87
340 |  | Прайс из СД ОП | Крепежный элемент СР/Т.31.1-25Ц | ШТ | 80 | 3.69
341 |  | 1.12-6-684 | ТРУБЫ СТАЛЬНЫЕ ВОДОГАЗОПРОВОДНЫЕ ЧЕРНЫЕ (НЕОЦИНКОВАННЫЕ), ЛЕГКИЕ, ГОСТ 3262-75, ДИАМЕТР УСЛОВНОГО ПРОХОДА 25 ММ, ТОЛЩИНА СТЕНКИ 2,8 ММ | М | 10 | 28.21
342 |  | 1.21-5-1234 | ТРУБКИ ТЕРМОУСАЖИВАЮЩИЕСЯ (ТУТ) 6/3, ТОЛЩИНА СТЕНКИ 1,5 ММ | М | 10 | 27.79
343 |  | Прайс из СД ОП | Светильник с цоколем E27, ручной, переносной, со стеклянным плафоном, металлической защитной решеткой, шнур 6 м, вилка типа У-87РБ, 12 В, IP54 НРП | ШТ | 2 | 136.83
344 |  | Прайс из СД ОП | Пена монтажная Пенофлекс | ШТ | 4 | 67.53
345 |  | Прайс из СД ОП | Муфта натяжная ТУ36-1445-82 К805У3 | ШТ | 1 | 267.39
346 |  | 1.1-1-3629 | СТАЛЬ ЛИСТОВАЯ, ОЦИНКОВАННАЯ, ТОЛЩИНА 3 ММ | Т | 0.0194 | 13618.4
347 |  | 1.1-1-256 | ИЗВЕСТЬ НЕГАШЕНАЯ КОМОВАЯ | Т | 0.2063 | 1260.72
348 |  | Прайс из СД ОП | Провод многопроволочный ПВС 2х1,5 | м | 30 | 8.56
349 |  | Прайс из СД ОП | КОРОБКА СОЕДИНИТЕЛЬНАЯ JB-730 | шт. | 5 | 48.94
350 |  | Прайс из СД ОП | Скоба ТС-04 | ШТ | 4 | 60.71
351 |  | 1.1-1-740 | ПАКЛЯ ПРОПИТАННАЯ | КГ | 24.27 | 9.86
352 |  | Прайс из СД ОП | Заклёпка вытяжная алюмин. 4,0х10 (335,2/500=0,67 руб.) | ШТ | 1800 | 0.13
353 |  | Прайс из СД ОП | Розетки на поверхность 3Р+N+Е 415 В, IP44 "Р17 Tempra" 55578 | ШТ | 2 | 117
354 |  | 1.12-5-43 | ТРУБЫ ПОЛИВИНИЛХЛОРИДНЫЕ ДЛЯ ЭЛЕКТРОПРОВОДОК, ГЛАДКИЕ, УСИЛЕННОГО ТИПА ИЗ ОТХОДОВ ПВХ, НАРУЖНЫЙ ДИАМЕТР 25 ММ, ТОЛЩИНА СТЕНКИ 1,5 ММ | М | 40 | 5.78
355 |  | 1.21-5-1037 | ВЫКЛЮЧАТЕЛИ АВТОМАТИЧЕСКИЕ, ТИП S201, ОДНОПОЛЮСНЫЕ, НА ТОК:10-25 А | ШТ. | 3 | 77.01
356 |  | 1.1-1-3571 | ПЕНА МОНТАЖНАЯ ПРОТИВОПОЖАРНАЯ, ОБЕСПЕЧИВАЮЩАЯ АКУСТИЧЕСКУЮ И ТЕРМИЧЕСКУЮ ИЗОЛЯЦИЮ, ПРЕДЕЛ ОГНЕСТОЙКОСТИ ЕI 60 | Л | 1.83 | 125.73
357 |  | Прайс из СД ОП | Сальник под трубу ПВХ гофр. Dн=25мм GW 50417 | ШТ | 14 | 16.4
358 |  | Прайс из СД ОП | Канат стальной d=8мм | м | 22 | 10.33
359 |  | 1.12-6-699 | ТРУБЫ СТАЛЬНЫЕ ВОДОГАЗОПРОВОДНЫЕ ЧЕРНЫЕ (НЕОЦИНКОВАННЫЕ), ОБЫКНОВЕННЫЕ, ГОСТ 3262-75, ДИАМЕТР УСЛОВНОГО ПРОХОДА 25 ММ, ТОЛЩИНА СТЕНКИ 3,2 ММ | М | 7 | 32.23
360 |  | 1.1-1-461 | КРАСКИ МАСЛЯНЫЕ ЖИДКОТЕРТЫЕ ЦВЕТНЫЕ (ГОТОВЫЕ К УПОТРЕБЛЕНИЮ) ДЛЯ НАРУЖНЫХ И ВНУТРЕННИХ РАБОТ, МАРКА МА-15 | Т | 0.011044 | 20009.47
361 |  | 1.1-1-118 | ВОДА | М3 | 30.375 | 7.07
362 |  | 1.12-6-655 | ТРУБЫ СТАЛЬНЫЕ СВАРНЫЕ ВОДОГАЗОПРОВОДНЫЕ, ОЦИНКОВАННЫЕ, ЛЕГКИЕ, ГОСТ 3262-75, ДИАМЕТР УСЛОВНОГО ПРОХОДА 50 ММ, ТОЛЩИНА СТЕНКИ 3 ММ | М | 4 | 51.5
363 |  | 1.23-8-194 | КАБЕЛИ СИЛОВЫЕ С МЕДНЫМИ ЖИЛАМИ С ПОЛИВИНИЛХЛОРИДНОЙ ИЗОЛЯЦИЕЙ В ОБОЛОЧКЕ ИЗ ПОЛИВИНИЛХЛОРИДНОГО ПЛАСТИКАТА ПОНИЖЕННОЙ ГОРЮЧЕСТИ, НАПРЯЖЕНИЕ 660 В, МАРКА ВВГНГ, ЧИСЛО ЖИЛ И СЕЧЕНИЕ 3 Х 1,5 + 1Х1,0 ММ2 | КМ | 0.02 | 9328.82
364 |  | Прайс из СД ОП | Герметик силиконовый Пентэласт 1101(прозрачный) 310мл | ШТ | 4 | 44.04
365 |  | 1.1-1-2480 | ГРУНТОВКА АКРИЛОВАЯ НА ЛАТЕКСНОЙ ОСНОВЕ, МАРКА "ГРУНДИРМИТТЕЛЬ" | Т | 0.0025 | 69883.65
366 |  | 1.21-5-706 | СЖИМЫ, ТИП У733М ДЛЯ ПРОВОДНИКОВ МАГИСТРАЛЬНЫХ СЕЧЕНИЕМ ОТ 16 ДО 35 ММ2 И ОТВЕТВИТЕЛЬНЫХ ОТ 1,5 ДО 10 ММ2, | ШТ. | 25 | 6.94
367 |  | 1.1-1-2830 | КАБЕЛЬ-КАНАЛЫ, РАЗМЕР 105Х50 ММ: ПЕРЕГОРОДКИ РАЗДЕЛИТЕЛЬНЫЕ | М | 6 | 27.46
368 |  | 1.1-1-1480 | ШПАТЛЕВКА КЛЕЕВАЯ | Т | 0.052817 | 3015.62
369 |  | 1.1-1-46 | БИТУМЫ НЕФТЯНЫЕ, ДОРОЖНЫЕ ЖИДКИЕ, МАРКА МГ, СГ | Т | 0.0454 | 3501.78
370 |  | 1.1-1-1963 | КОРОБА ЭЛЕКТРОТЕХНИЧЕСКИЕ ДЛЯ ПРОКЛАДКИ ПРОВОДОВ, РАЗМЕР 20Х12,5 ММ | М | 25 | 6.34
371 |  | 1.6-1-273 | ОТДЕЛЬНЫЕ КОНСТРУКТИВНЫЕ ЭЛЕМЕНТЫ С ПРЕОБЛАДАНИЕМ ГОРЯЧЕКАТАНЫХ ПРОФИЛЕЙ, СРЕДНЯЯ МАССА СБОРОЧНОЙ ЕДИНИЦЫ ОТ 1,01 ДО 3,0 Т | Т | 0.012 | 12654.07
372 |  | Прайс из СД ОП | Подвес концевого крепления ПКК10-20 | ШТ | 1 | 149.74
373 |  | 1.1-1-545 | ЛЕНТА СТАЛЬНАЯ УПАКОВОЧНАЯ, МЯГКАЯ, НОРМАЛЬНОЙ ТОЧНОСТИ, РАЗМЕР 0,7Х20-50 ММ | КГ | 29.761 | 5.02
374 |  | 1.1-1-608 | МАСТИКА ГЕРМЕТИЗИРУЮЩАЯ НЕТВЕРДЕЮЩАЯ, СТРОИТЕЛЬНАЯ, БИТУМНО-РЕЗИНОВАЯ, КРОВЕЛЬНАЯ | Т | 0.0072 | 20171.52
375 |  | 1.21-5-1137 | ДЕРЖАТЕЛИ ПЛАСТИКОВЫЕ С ЗАЩЕЛКОЙ ДЛЯ КРЕПЛЕНИЯ ТРУБ, РУКАВОВ И ГИБКИХ ВВОДОВ ДИАМЕТРОМ 25 ММ | 100 ШТ. | 0.91 | 154.37
376 |  | 1.1-1-2470 | ГЕРМЕТИК АКРИЛОВЫЙ, МАРКА "ILLBRUCK" | Л | 0.78 | 177.8
377 |  | 1.3-2-7 | РАСТВОРЫ ЦЕМЕНТНЫЕ, МАРКА 200 | М3 | 0.2664 | 519.61
378 |  | 1.1-1-489 | КСИЛОЛ НЕФТЯНОЙ, МАРКА А | КГ | 21.27 | 6.3
379 |  | Прайс из СД ОП | Сальник под трубу ПВХ гофр. Dн=16мм GW 50415 | ШТ | 14 | 9.01
380 |  | 1.12-5-22 | ТРУБЫ НАПОРНЫЕ ИЗ ПОЛИЭТИЛЕНА (ПЭ-63) SDR 17,6 (0,6 МПА), НАРУЖНЫЙ ДИАМЕТР 90 ММ, ТОЛЩИНА СТЕНКИ 5,1 ММ | М | 6 | 20.96
381 |  | Прайс из СД ОП | МАРКЕР ДЛЯ МАРКИРОВКИ ЧЕРНЫЙ | шт. | 2 | 62.01
382 |  | 1.21-5-1235 | DIN-РЕЙКИ ДЛЯ УСТАНОВКИ НИЗКОВОЛЬТНОЙ АППАРАТУРЫ В ЭЛЕКТРОКОНСТРУКЦИЯХ, РАЗМЕРЫ 15Х35Х2000 ММ, ТОЛЩИНА 1,5 ММ | ШТ. | 1 | 121.38
383 |  | Прайс из СД ОП | Выключатель одноклавишный 1-полюсный для открытой установки 250 В, 10 А, IP54 ВС20-1-0-ФСр EVS10- K03-10-54-Dc | ШТ | 4 | 29.75
384 |  | Прайс из СД ОП | Розетка штепсельная для открытой проводки с плоскими контактами, IP43, 12-42В, 10 А ТУ 16-526.463-79 РП-2Б (РШ-П-2 36/42в) | ШТ | 5 | 23.69
385 |  | 1.1-1-964 | ПРОВОЛОКА СТАЛЬНАЯ НИЗКОУГЛЕРОДИСТАЯ ОБЩЕГО НАЗНАЧЕНИЯ, ДИАМЕТР 4-10 ММ | Т | 0.0123 | 9246.96
386 |  | 1.1-1-733 | ОЛИФА ДЛЯ ОКРАСКИ НАТУРАЛЬНАЯ | КГ | 5.632 | 20.19
387 |  | Прайс из СД ОП | БУМАГА ДЛЯ МАРКИРОВКИ СЕРАЯ LJSL11-Y3-1 | шт. | 1 | 112.99
388 |  | 1.1-1-115 | ВЕТОШЬ | КГ | 67.371 | 1.61
389 |  | 1.1-1-491 | ЛАК БИТУМНЫЙ, МАРКА БТ-123 | Т | 0.0094 | 11242.42
390 |  | 1.1-1-1092 | СТАЛЬ ПОЛОСОВАЯ, МАРКА СТ1СП - СТ6СП, СПОКОЙНАЯ | Т | 0.0144 | 7254.88
391 |  | Прайс из СД ОП | Труба термоусаживаемая ТУТ 40/20 | м | 4 | 26.1
392 |  | 1.1-1-2854 | ГРУНТОВКА АКРИЛОВАЯ АДГЕЗИОННАЯ ДЛЯ ОБРАБОТКИ БЕТОННЫХ ОСНОВАНИЙ ПЕРЕД ОШТУКАТУРИВАНИЕМ, МАРКА 'БЕТОКОНТАКТ' | КГ | 3.5844 | 28.98
393 |  | Прайс из СД ОП | АНКЕР К676У3 | ШТ | 2 | 49.79
394 |  | Прайс из СД ОП | СКОБА ДВУХСТОРОННЯЯ ДЛЯ ТРУБЫ 5221 РС | шт. | 10 | 9.64
395 |  | 1.12-3-25 | ТРУБЫ АСБЕСТОЦЕМЕНТНЫЕ БЕЗНАПОРНЫЕ, ДИАМЕТР УСЛОВНОГО ПРОХОДА, ММ, 100, ВНУТРЕННИЙ ДИАМЕТР 100 ММ | М | 5.94 | 15.01
396 |  | 1.1-1-2613 | ПРОПАН-БУТАН, СЖИЖЕННЫЙ ГАЗ | КГ | 13.77 | 6.27
397 |  | Прайс из СД ОП | Держатель для жестких труб оц. 25-26мм 53344 | ШТ | 100 | 0.86
398 |  | 1.1-1-3490 | ПРОКАТ СТАЛЬНОЙ ЛИСТОВОЙ ГОРЯЧЕКАТАНЫЙ, МАРКА СТАЛИ СТ3ПС, ТОЛЩИНА 4 ММ | Т | 0.012 | 6819.03
399 |  | 1.1-1-2836 | КАБЕЛЬ-КАНАЛЫ, РАЗМЕР 105Х50 ММ: ЗАГЛУШКИ | ШТ. | 6 | 13.34
400 |  | 1.1-1-966 | ПРОВОЛОКА СТАЛЬНАЯ НИЗКОУГЛЕРОДИСТАЯ ОБЩЕГО НАЗНАЧЕНИЯ ОЦИНКОВАННАЯ, ДИАМЕТР 1,1 ММ | Т | 0.0082 | 9376.81
401 |  | 1.1-1-3644 | ДЮБЕЛИ РАСПОРНЫЕ ПЛАСТМАССОВЫЕ, РАЗМЕРЫ 8Х50 ММ | 100 ШТ. | 5 | 15.04
402 |  | Прайс из СД ОП | СОЕДИНИТЕЛЬНЫЙ ЭЛЕМЕНТ ДЛЯ ТРУБЫ КОЛЕНО 90 ГРАД. 6121 ZNM | шт. | 2 | 36.23
403 |  | 1.1-1-1108 | СТАЛЬ ТОНКОЛИСТОВАЯ, ТОЛЩИНА ДО 4 ММ, ОБЩЕГО НАЗНАЧЕНИЯ, МАРКА БСТ1КП-БСТ4КП, СТ1ПС-СТ5ПС, СТ3ГПС-СТ5ГПС | Т | 0.0096 | 6780.28
404 |  | 1.1-1-338 | КАТАНКА (ПРОВОЛОКА КАТАНАЯ) ОБЩЕГО НАЗНАЧЕНИЯ (УГЛЕРОДИСТАЯ) КИПЯЩАЯ И ПОЛУСПОКОЙНАЯ, МАРКА БСТ0, БСТ1КП-3КП, БСТ1ПС-3ПС, ДИАМЕТР 5,5-6,5 ММ | Т | 0.0148 | 4349.9
405 |  | 1.12-6-666 | ТРУБЫ СТАЛЬНЫЕ СВАРНЫЕ ВОДОГАЗОПРОВОДНЫЕ, ОЦИНКОВАННЫЕ, ОБЫКНОВЕННЫЕ, ГОСТ 3262-75, ДИАМЕТР УСЛОВНОГО ПРОХОДА 20 ММ, ТОЛЩИНА СТЕНКИ 2,8 ММ (1,7 кг/м) | М | 3 | 19.88
406 |  | 1.21-5-1134 | ХОМУТЫ (СТЯЖКИ) КАБЕЛЬНЫЕ ИЗ ПОЛИАМИДА, РАЗМЕРЫ 4,8Х200 ММ | 100 ШТ. | 1 | 59.47
407 |  | Прайс из СД ОП | МУФТА СОЕДИНИТЕЛЬНАЯ РЕЗЬБОВАЯ 321/1 | шт. | 5 | 11.78
408 |  | 1.1-1-1487 | ШПАТЛЕВКА МАСЛЯНО-КЛЕЕВАЯ УНИВЕРСАЛЬНАЯ | Т | 0.02547 | 2278.84
409 |  | Прайс из СД ОП | Эвакуационный знак "Выход" NPU-31110.01 | ШТ | 2 | 27.49
410 |  | 1.21-5-926 | ХОМУТЫ (СТЯЖКИ) КАБЕЛЬНЫЕ ИЗ ПОЛИАМИДА, РАЗМЕРЫ 3,6Х200 ММ | 100 ШТ. | 2 | 26.71
411 |  | 1.1-1-1329 | ЦЕМЕНТ ОБЩЕСТРОИТЕЛЬНЫЙ, ПОРТЛАНДЦЕМЕНТ ОБЩЕГО НАЗНАЧЕНИЯ, МАРКА 400 | Т | 0.1535 | 332.74
412 |  | 1.1-1-494 | ЛАК БИТУМНЫЙ, МАРКА БТ-783 | Т | 0.0031 | 16189.08
413 |  | 1.1-1-963 | ПРОВОЛОКА СТАЛЬНАЯ НИЗКОУГЛЕРОДИСТАЯ ОБЩЕГО НАЗНАЧЕНИЯ, ДИАМЕТР 1,6 - 3,0 ММ | Т | 0.0058 | 8063.44
414 |  | Прайс из СД ОП | МОДУЛЬ ПОДКЛЮЧЕНИЯ НАГРУЗКИ МПН (4+2шт.-ЗИП) | шт. | 6 | 7.51
415 |  | 1.1-1-65 | БРЕВНА СТРОИТЕЛЬНЫЕ ОКОРЕННЫЕ, ХВОЙНЫХ ПОРОД, ДЛИНА 3-6,5 М, ДИАМЕТР 14-24 СМ, СОРТ III | М3 | 0.0662 | 670.5
416 |  | 1.3-4-4 | АРМАТУРНЫЕ ЗАГОТОВКИ (СТЕРЖНИ, ХОМУТЫ И Т.П.), НЕ СОБРАННЫЕ В КАРКАСЫ ИЛИ СЕТКИ, УГЛЕРОДИСТАЯ СТАЛЬ ОБЩЕГО НАЗНАЧЕНИЯ И АРМАТУРНАЯ СТАЛЬ ГЛАДКАЯ, КЛАСС А-I, ДИАМЕТР 12-14 ММ | Т | 0.0074 | 5681.92
417 |  | 1.1-1-1018 | МАТЕРИАЛ РУЛОННЫЙ КРОВЕЛЬНЫЙ, РУБЕРОИД, МАРКА РМ-350, С МЕЛКОЙ ПОСЫПКОЙ | М2 | 6.944 | 6.02
418 |  | Прайс из СД ОП | Зажим тросовый ТУ36-1445-82 К296У3 | ШТ | 2 | 19.7
419 |  | Прайс из СД ОП | Полоса 0,5х15 | м | 10 | 3.92
420 |  | 1.1-1-603 | МАСТИКА ГЕРМЕТИЗИРУЮЩАЯ НЕТВЕРДЕЮЩАЯ, СТРОИТЕЛЬНАЯ, БИТУМНО-ЛАТЕКСНОКУКЕРСОЛЬНАЯ | Т | 0.0077 | 4904.75
421 |  | Прайс из СД ОП | Держатель для жестких труб оц. 16-17мм 53341 | ШТ | 50 | 0.59
422 |  | Прайс из СД ОП | Зажим для троса 3мм | ШТ | 4 | 7.34
423 |  | Прайс из СД ОП | КОРОБКА РАСПРЕДЕЛИТЕЛЬНАЯ 70х70х40 | шт. | 5 | 5.81
424 |  | 1.12-5-115 | МУФТЫ ПОЛИЭТИЛЕНОВЫЕ, ДИАМЕТР 100 ММ | 10 ШТ. | 0.192 | 144.77
425 |  | 1.1-1-1870 | РАСТВОРИТЕЛЬ ОРГАНИЧЕСКИЙ ДЛЯ ОЧИСТКИ ОБОРУДОВАНИЯ ОТ ПОЛИУРЕТАНОВЫХ СОСТАВОВ | Л | 0.5116 | 53.87
426 |  | Прайс из СД ОП | Эвакуационный знак "=>" NPU-31110.08 | ШТ | 1 | 27.18
427 |  | 1.21-5-24 | ВИЛКИ ШТЕПСЕЛЬНЫЕ, СТЕПЕНЬ ЗАЩИТЫ IP44, С ПЛОСКИМ КОНТАКТАМИ, НАПРЯЖЕНИЕ 42 В, ТОК 10 А, ТИП У-87-РБ | ШТ. | 4 | 6.47
428 |  | 1.1-1-348 | КЕРОСИН | Т | 0.0034 | 7359.71
429 |  | 1.1-1-961 | ПРОВОЛОКА СТАЛЬНАЯ НИЗКОУГЛЕРОДИСТАЯ ОБЩЕГО НАЗНАЧЕНИЯ, ДИАМЕТР 0,55 ММ | Т | 0.002 | 11191.76
430 |  | 1.1-1-236 | ДЮБЕЛИ С НАСАЖЕННЫМИ ШАЙБАМИ | Т | 0.0011 | 20166.44
431 |  | 1.1-1-41 | БЕНЗИН | Т | 0.0029 | 6767.09
432 |  | 1.12-3-26 | ТРУБЫ АСБЕСТОЦЕМЕНТНЫЕ БЕЗНАПОРНЫЕ, ДИАМЕТР УСЛОВНОГО ПРОХОДА, ММ, 150, ВНУТРЕННИЙ ДИАМЕТР 141 ММ | М | 0.8 | 24.4
433 |  | Прайс из СД ОП | Коуш для троса 3мм. | ШТ | 4 | 4.87
434 |  | 1.3-4-19 | АРМАТУРНЫЕ ЗАГОТОВКИ (СТЕРЖНИ, ХОМУТЫ И Т.П.), НЕ СОБРАННЫЕ В КАРКАСЫ ИЛИ СЕТКИ, АРМАТУРНАЯ СТАЛЬ ПЕРИОДИЧЕСКОГО ПРОФИЛЯ, КЛАСС А-III, ДИАМЕТР 6-7 ММ | Т | 0.0032 | 5752.41
435 |  | 1.1-1-769 | ПЕСОК КВАРЦЕВЫЙ | Т | 0.0512 | 350.71
436 |  | 1.1-1-105 | БУТИЛКАУЧУК, МАРКА А, Б | Т | 0.0004 | 37653.5
437 |  | 1.3-4-128 | АРМАТУРНАЯ СТАЛЬ ДЛЯ ИЗГОТОВЛЕНИЯ АРМАТУРНЫХ ИЗДЕЛИЙ НА СТРОИТЕЛЬНОЙ ПЛОЩАДКЕ, КЛАСС А-1, ДИАМЕТР 12 ММ | Т | 0.0026 | 4582.2
438 |  | 1.1-1-1338 | ЦЕМЕНТ ГИПСОГЛИНОЗЕМИСТЫЙ РАСШИРЯЮЩИЙСЯ | Т | 0.0224 | 483.86
439 |  | 1.22-6-62 | ЛАМПЫ НАКАЛИВАНИЯ МЕСТНОГО ОСВЕЩЕНИЯ, ЦОКОЛЬ Е27, МАРКА МО 36-25, НАПРЯЖЕНИЕ 36 В, МОЩНОСТЬ 25 ВТ; МО 36-40, НАПРЯЖЕНИЕ 36 В, МОЩНОСТЬ 40 ВТ | 10 ШТ. | 0.5 | 18.11
440 |  | 1.1-1-81 | БРУСКИ ХВОЙНЫХ ПОРОД ОБРЕЗНЫЕ, ДЛИНА 2-6,5 М, СОРТ IV, ТОЛЩИНА 50-60 ММ | М3 | 0.003 | 2472.13
441 |  | 1.1-1-1669 | ЭЛЕКТРОДЫ, ТИП Э-42А, ДИАМЕТР 4-6 ММ | Т | 0.0007 | 8596.85
442 |  | Прайс из СД ОП | Наконечник-гильза E1510 1,5мм2 (красный) | ШТ | 60 | 0.1
443 |  | 1.3-2-11 | РАСТВОРЫ ЦЕМЕНТНО-ИЗВЕСТКОВЫЕ, МАРКА 25 | М3 | 0.0132 | 441.1
444 |  | 1.1-1-52 | БИТУМЫ НЕФТЯНЫЕ, СТРОИТЕЛЬНЫЕ МАРКА БН, БНСК | Т | 0.0015 | 3389.74
445 |  | 1.21-5-1180 | БИРКИ МАРКИРОВОЧНЫЕ ДЛЯ КАБЕЛЕЙ И ПРОВОДОВ, ТИП У136 | 1000 ШТ. | 0.02 | 226.68
446 |  | Прайс из СД ОП | Наконечник-гильза E1510 0,5мм (оранжевый) | ШТ | 30 | 0.1
447 |  | 1.7-3-122 | БУР С НАКОНЕЧНИКОМ ИЗ ТВЕРДОГО СПЛАВА, С ХВОСТОВИКОМ SDS-PLUS, ДИАМЕТР 10 ММ, ДЛИНА 260 ММ | ШТ. | 0.18 | 14.23
448 |  | 1.1-1-1087 | СТАЛЬ ЛИСТОВАЯ, ОЦИНКОВАННАЯ, ТОЛЩИНА 0,7-0,8 ММ | Т | 0.0002 | 11791.78
449 |  | 1.3-2-6 | РАСТВОРЫ ЦЕМЕНТНЫЕ, МАРКА 150 | М3 | 0.003 | 478.96
450 |  | 1.1-1-79 | БРУСКИ ХВОЙНЫХ ПОРОД ОБРЕЗНЫЕ, ДЛИНА 2-6,5 М, СОРТ III, ТОЛЩИНА 50-60 ММ | М3 | 0.0005 | 2472.13
451 |  | 1.3-2-4 | РАСТВОРЫ ЦЕМЕНТНЫЕ, МАРКА 75 | М3 | 0.0018 | 396.06
452 |  | 1.1-1-758 | ПЕМЗА ШЛАКОВАЯ | Т | 0.0014 | 176.5
453 |  | 1.1-1-1265 | МАТЕРИАЛ РУЛОННЫЙ КРОВЕЛЬНЫЙ И ГИДРОИЗОЛЯЦИОННЫЙ, ТОЛЬ, МАРКА ТГ-350 | М2 | 0.0088 | 5.76
Составил ______________________ Е. М. Добровольская
(подпись, инициалы, фамилия)
Проверил ______________________ А.В. Костянецкая
(подпись, инициалы, фамилия)

## Прил.4 РМ
Приложение № 4
Ресурсная модель
Наименование разрабатываемого показателя УНЦ — Переходные пункты ВЛ-КЛ. Переходные пункты ВЛ-КЛ. Закрытый 110 кВ
Единица измерения — 1 ВЛ
Наименование | Сметная стоимость в ценах на 01.01.2023 (руб.) | Удельный вес, (в СМР) | Удельный вес, % (от всего по РМ)
Оплата труда рабочих
Эксплуатация машин основных
Эксплуатация машин прочих
ЭКСПЛУАТАЦИЯ МАШИН, ВСЕГО:
в том числе зарплата машинистов
Материалы основные
Материалы прочие
МАТЕРИАЛЫ, ВСЕГО:
ИТОГО
Сметная прибыль, руб.
Сметная прибыль, %
Накладные расходы, руб.
Накладные расходы, %
ВСЕГО СМР с НР и СП
ВСЕГО стоимость оборудования, в том числе
стоимость оборудования технологического
ИТОГО (СМР + ОБОРУДОВАНИЕ)
ПРОЧ. ЗАТР., УЧТЕННЫЕ ПОКАЗАТЕЛЕМ, в том числе
Временные здания и сооружения - 3,3% |  |  | 2.5%
Дополнительные затраты при производстве строительно-монтажных работ в зимнее время - 1% |  |  | 1.9%
Пусконаладочные работы
Затраты по перевозке работников к месту работы и обратно | 0
Затраты, связанные с осуществлением работ вахтовым методом
Расходы на командировки рабочих и пусконаладочного персонала, привлекаемых для выполнения строительства | 0
Затраты на перебазировку машин с базы механизации на строительную площадку и обратно, по которым данные затраты не включены в сметную цену эксплуатации машин и механизмов
Строительный контроль и содержание службы заказчика - 2,14%
Авторский надзор - 0,2%
ИТОГО (СМР+ОБОРУДОВАНИЕ+ПРОЧ. ЗАТР., УЧТЕННЫЕ ПОКАЗАТЕЛЕМ)
Непредвиденные расходы
ВСЕГО:
ИТОГО ПОКАЗАТЕЛЬ НА ЕД. ИЗМ.
Составил ____________________________ Е. М. Добровольская
(должность, подпись, инициалы, фамилия)
Проверил ____________________________ А.В. Костянецкая
(должность, подпись, инициалы, фамилия)

## Прил.5 Расчет СМР и ОБ
Приложение №5
Расчет стоимости СМР и оборудования
Наименование разрабатываемого показателя УНЦ |  |  | Переходные пункты ВЛ-КЛ. Переходные пункты ВЛ-КЛ. Закрытый 110 кВ
Единица измерения — 1 ВЛ
№ пп. | Код ресурса | Наименование | Ед. изм. | Кол-во единиц по проектным данным | Сметная стоимость в ценах на 01.01.2000 (руб.) |  | Удельный вес, % | Сметная стоимость в ценах на 01.01.2023 (руб.)
[5 empty] | на ед. изм. | общая |  | на ед. изм. | общая
1 | 2 | 3 | 4 | 5 | 6 | 7 | 8 | 9 | 10
Затраты труда рабочих-строителей
1 | 1-4-0 | Затраты труда рабочих-строителей среднего разряда (4,0) | чел.-ч. |  | 9.62
|  | Итого по разделу "Затраты труда рабочих-строителей" | чел.-ч. |  |  |  | 100%
Затраты труда машинистов
2 | 2 | Затраты труда машинистов | чел.-ч. |  |  |  | 100%
Машины и механизмы
Основные машины и механизмы
3 | 91.14.03-002 | Автомобили-самосвалы, грузоподъемность до 10 т | маш.-ч | 184.36 | 87.49
4 | 91.21.22-447 | Установки электрометаллизационные | маш.час | 183.06 | 74.24
5 | 91.07.07-021 | Растворонасосы, производительность 6 м3/ч | маш.-ч | 7.33 | 800.1
6 | 91.17.04-233 | Установки для сварки ручной дуговой (постоянного тока) | маш.-ч | 556.76 | 8.1
7 | 91.01.05-110 | Экскаваторы одноковшовые на гусеничном ходу, емкость ковша 0,65 м3 | маш.-ч | 18.47 | 175.56
8 | 91.05.05-014 | Краны на автомобильном ходу, грузоподъемность 10 т | маш.-ч | 21.54 | 111.99
9 | 91.21.01-013 | Агрегаты окрасочные высокого давления для окраски поверхностей конструкций, мощность 2 кВт | маш.-ч | 225.72 | 9.74
10 | 91.14.02-001 | Автомобили бортовые, грузоподъемность до 5 т | маш.-ч | 26.7 | 65.71
11 | 91.18.01-007 | Компрессоры передвижные с двигателем внутреннего сгорания, давление до 686 кПа (7 ат), производительность до 5 м3/мин | маш.-ч | 14.4 | 90
12 | 91.06.05-054 | Погрузчики одноковшовые универсальные фронтальные гусеничные, грузоподъемность 3 т | маш.-ч | 6.56 | 175.91
13 | 91.01.01-035 | Бульдозеры, мощность 79 кВт (108 л.с.) | маш.-ч | 13.23 | 79.07
14 | 91.01.05-068 | Экскаваторы на гусеничном ходу импортного производства, емкость ковша 1,0 м3 | маш.-ч | 4.28 | 237.68
Итого основные машины и механизмы
15 | 91.01.05-064 | Экскаваторы на гусеничном ходу импортного производства, емкость ковша 0,5 м3 | маш.-ч | 4.98 | 162.57
16 | 91.14.02-001 | Автомобили бортовые, грузоподъемность до 5 т | маш.час | 11.68 | 65.71
17 | 91.17.04-091 | Горелки газовые инжекторные | маш.-ч | 51.89 | 13.5
18 | 91.18.01-516 | Компрессоры с двигателем внутреннего сгорания прицепные, давление до 7 атм, производительность до 6 м3/мин | маш.-ч | 18.58 | 36.9
19 | 91.17.04-171 | Преобразователи сварочные номинальным сварочным током 315-500 А | маш.-ч | 50.51 | 12.31
20 | 91.07.07-041 | Растворонасосы, производительность 1 м3/ч | маш.-ч | 42.86 | 14.15
21 | 91.18.01-012 | Компрессоры передвижные с электродвигателем давление 600 кПа (6 ат), производительность до 3,5 м3/мин | маш.-ч | 15.87 | 32.5
22 | 91.21.19-028 | Станки плоско-шлифовальные с крестовым столом и горизонтальным шпинделем высокой точности | маш.-ч | 8.54 | 52.02
23 | 91.01.05-087 | Экскаваторы одноковшовые дизельные на гусеничном ходу, емкость ковша 1,0 м3 | маш.-ч | 3.37 | 122.9
24 | 91.07.07-042 | Растворонасосы, производительность 3 м3/ч | маш.-ч | 23.07 | 17.56
25 | 91.13.01-038 | Машины поливомоечные 6000 л | маш.-ч | 3.67 | 110
26 | 91.06.05-011 | Погрузчики, грузоподъемность 5 т | маш.-ч | 3.61 | 89.99
27 | 91.17.04-034 | Агрегаты сварочные однопостовые для ручной электродуговой сварки | маш.-ч | 27.38 | 11.77
28 | 91.01.05-105 | Экскаваторы одноковшовые дизельные на пневмоколесном ходу, емкость ковша 0,5 м3 | маш.-ч | 2.22 | 131.29
29 | 91.07.04-001 | Вибраторы глубинные | маш.-ч | 144.29 | 1.9
30 | 91.06.05-011 | Погрузчики, грузоподъемность 5 т | маш.час | 1.95 | 89.99
31 | 91.01.01-036 | Бульдозеры, мощность 96 кВт (130 л.с.) | маш.-ч | 1.78 | 94.05
32 | 91.06.03-055 | Лебедки электрические тяговым усилием 19,62 кН (2 т) | маш.-ч | 22.84 | 6.66
33 | 91.21.15-001 | Бензорезы | маш.-ч | 5.07 | 29.68
34 | 91.17.04-031 | Агрегаты для сварки полиэтиленовых труб | маш.-ч | 1.16 | 100.1
35 | 91.08.03-009 | Катки самоходные гладкие вибрационные, масса 2,2 т | маш.-ч | 0.98 | 103.16
36 | 91.17.04-035 | Агрегаты сварочные передвижные с бензиновым двигателем, номинальный сварочный ток 250-400 А | маш.-ч | 5.4 | 14
37 | 91.17.03-021 | Печи нагревательные | маш.-ч | 2.85 | 25.3
38 | 91.06.03-063 | Лебедки электрические тяговым усилием до 49,05 кН (5 т) | маш.-ч | 8.63 | 8.2
39 | 91.01.01-034 | Бульдозеры, мощность 59 кВт (80 л.с.) | маш.-ч | 0.97 | 59.47
40 | 91.18.01-508 | Компрессоры передвижные с электродвигателем, производительность до 5,0 м3/мин | маш.-ч | 0.85 | 48.81
41 | 91.14.02-002 | Автомобили бортовые, грузоподъемность до 8 т | маш.-ч | 0.35 | 85.84
42 | 91.08.09-023 | Трамбовки пневматические при работе от передвижных компрессорных станций | маш.-ч | 51.57 | 0.55
43 | 91.21.22-638 | Пылесосы промышленные, мощность до 2000 Вт | маш.-ч | 7.99 | 3.29
44 | 91.21.22-201 | Механизм монтажный для гибки листового металла | маш.-ч | 0.82 | 30.91
45 | 91.21.20-001 | Станки для сверления отверстий в железобетоне электрические | маш.-ч | 0.86 | 22.95
46 | 91.07.04-002 | Вибраторы поверхностные | маш.-ч | 38.67 | 0.5
47 | 91.21.19-031 | Станки сверлильные | маш.-ч | 7.64 | 2.36
48 | 91.06.05-060 | Погрузчики одноковшовые универсальные фронтальные пневмоколесные, грузоподъемность до 1 т | маш.-ч | 0.15 | 93.96
49 | 91.21.15-508 | Пилы бензиновые отрезные дисковые, мощность до 4,8 кВт (6,5 л.с.) | маш.-ч | 2.21 | 5.72
50 | 91.21.01-021 | Аппараты окрасочные безвоздушного распыления, производительность 8,7 л/мин, рабочее давление 50 МПа | маш.-ч | 0.9 | 12.2
51 | 91.21.06-011 | Дрель ручная электрическая, мощность 260 Вт | маш.-ч | 77.07 | 0.13
52 | 91.06.01-003 | Домкраты гидравлические, грузоподъемность 63-100 т | маш.-ч | 10.24 | 0.9
53 | 91.06.03-060 | Лебедки электрические тяговым усилием до 5,79 кН (0,59 т) | маш.-ч | 2.58 | 1.7
54 | 91.10.09-001 | Агрегаты электронасосные для испытаний трубопроводов, с предельным давлением 63 МПа (630 кгс/см2) | маш.-ч | 0.46 | 4.71
55 | 91.21.19-024 | Станки для резки керамики | маш.-ч | 0.08 | 20.18
56 | 91.07.11-570 | Бетононасосы-миксеры прицепные с двигателем внутреннего сгорания, производительность до 12 м3/ч | маш.-ч | 0.01 | 71
57 | 91.21.18-051 | Шкафы сушильные | маш.-ч | 0.24 | 2.67
58 | 91.06.03-049 | Лебедки ручные и рычажные тяговым усилием до 9,81 кН (1 т) | маш.-ч | 0.73 | 0.58
Итого прочие машины и механизмы
|  | Итого по разделу «Машины и механизмы» |  |  |  |  | 100%
Оборудование
Основное оборудование
59 | БЦ.61.708 | Разъединитель трехполюсный, с двумя комплектами заземляющих ножей 110 кВ, 2000 А, 40 кА | компл. | 2 |  |  |  | 2820000
59 | БЦ.5_3.21 | Ввод 110 кВ | ШТ | 6 |  |  |  | 1303500
60 | Прайс из СД ОП | Кран подвесной однопролетный двухскоростной г/п Q=1,0 т, 1,0-12,0-9-10-380-У3 | ШТ | 1 |  |  |  | 489439.54
Итого основное оборудование
61 | Прайс из СД ОП | Источник бесперебойного питания, Smart-UPS-5000VA 230V, время работы ИБП 1 час SUA5000RMI5U | ШТ | 1 | 44850.61
62 | БЦ.60.42 | Ограничитель перенапряжений 110 кВ | ШТ | 6 | 7459.85 |  |  | 42740.04
63 | Прайс из СД ОП | Щит автоматического переключения, Iн=320А, 250 B, IP54, УХЛ2 с 2-мя вводными выключателями нагрузки типа INS Ip=250 A, по типу АВР-250-3 | компл. | 1 | 42117.42
64 | Прайс из СД ОП | УСТРОЙСТВО ГАЛЬВАНИЧЕСКОЙ РАЗВЯЗКИ "TOPAZ REP-RS485/RS485-PR" C КОМПЛЕКТОМ ПО "АЛГ-Д4-КП-TOPAZ" | шт. | 1 | 27839.43
65 | Прайс из СД ОП | ГОДОГРАФ-УНИВЕРСАЛ БАЖК.425118.004 | шт. | 1 | 19617.09
66 | Прайс из СД ОП | ПРЕОБРАЗОВАТЕЛЬ RS232 И RS422/485 В ОДНОМОДОВОЕ ВОЛОКНО | шт. | 2 | 7727.84
67 | Прайс из СД ОП | ОДНОПОЗИЦИОННЫЙ ЛИНЕЙНЫЙ ИЗВЕЩАТЕЛЬ ИП 212-52М (4+1шт.-3ИП) | шт. | 5 | 2706.27
68 | Прайс из СД ОП | Выключатель диф. тока 4 мод. F204 AC-125/0,03 | ШТ | 1 | 11863.29
69 | Прайс из СД ОП | ИК-ИЗВЕЩАТЕЛЬ LX-802N (6+1шт.-ЗИП) | шт. | 7 | 1141.55
70 | Прайс из СД ОП | Шкаф управления и автоматики обогрева кровли комплектно со шкафом: по типу ШУ-ССТ-3-2-xx | ШТ | 1 | 6223.27
71 | Прайс из СД ОП | Шкаф комплектный на 3 DIN-рейки по 24 модуля (по 18 мм), 380 В, 50 Гц + непрозрачная дверь, IP 54, УХЛ2. С неизолированной РЕ шиной, изолированной N шиной. По типу Prisma Pack 08003 | ШТ | 1 | 5877.91
72 | Прайс из СД ОП | ЧУВСТВИТЕЛЬНЫЙ ЭЛЕМЕНТ БАЖК.468239.013 (220М) | шт. | 1 | 5778.3
73 | Прайс из СД ОП | ШКАФ 600Х600 42U 130501-00018 | шт. | 1 | 5678.72
74 | Прайс из СД ОП | 3 шт. 1+N-полюсных дифференциальных автоматических выключателя DPN N Vigi, класс А, IР=16 А, IУТ=30 мА (A9N19634). | ШТ | 3 | 1850.36
75 | Прайс из СД ОП | 1 шт. 3-полюсный автоматический выключатель iС120N Ip=125 A, кривая отключения D (A9N18389); | ШТ | 1 | 5130.17
76 | Прайс из СД ОП | Шкаф комплектный на 2 DIN-рейки по 24 модуля (по 18 мм), 220 В, 50 Гц + непрозрачная дверь, IP 54, УХЛ2. С неизолированной РЕ шиной, изолированной N шиной. По типу Prisma Pack 08002 | ШТ | 1 | 4915.26
77 | Прайс из СД ОП | Шкаф комплектный на 2 DIN-рейки по 24 модуля (по 18 мм), 220 В, 50 Гц + непрозрачная дверь, IP 54, УХЛ2. С неизолированной РЕ шиной, изолированной N шиной. По типу Prisma Pack 08002 | ШТ | 1 | 4915.26
78 | Прайс из СД ОП | Шкаф комплектный на 2 DIN-рейки по 24 модуля (по 18 мм), 380 В, 50 Гц + непрозрачная дверь, IP 54, УХЛ2. С неизолированной РЕ шиной, изолированной N шиной. По типу Prisma Pack 08002 | ШТ | 1 | 4915.26
79 | Прайс из СД ОП | 2 шт. 1+N-полюсных дифференциальных автоматических выключателя DPN N Vigi, класс А, Iр=16 А, IУТ=30 мА (A9N19634). | ШТ | 2 | 1850.36
80 | Прайс из СД ОП | ИК-ИЗВЕЩАТЕЛЬ LX-402 (2+1шт.-ЗИП) | шт. | 3 | 1141.55
81 | Прайс из СД ОП | Регулятор температуры электронный PT-200 | ШТ | 1 | 2389.45
82 | Прайс из СД ОП | Ящик вводной 380/220В с рубильником и предохранителями Iпл.вст.=40 (сварочный пост) IP31, УХЛ2 ТУ34-43-11010-85 ЯЭ-8101-4070 | ШТ | 1 | 2127.23
83 | Прайс из СД ОП | 2 шт. 3-полюсный автоматический выключатель iС60N Ip=40 A, кривая отключения С (A9F79340) | ШТ | 4 | 527.28
84 | Прайс из СД ОП | 3 шт. 3-полюсный автоматический выключатель iС120N Ip=63 A, кривая отключения D (A9N18386); | ШТ | 3 | 566.7
85 | Прайс из СД ОП | АККУМУЛЯТОРНАЯ БАТАРЕЯ 7Ач DT 1217 | шт. | 2 | 825.75
86 | Прайс из СД ОП | ПУЛЬТ КОНТРОЛЯ И УПРАВЛЕНИЯ С2000М | шт. | 1 | 1641.23
87 | Прайс из СД ОП | 1 шт. 4-полюсный дифференциальный выключатель нагрузки iID Ip=25 A, IУТ=30 мА (A9R21425); | ШТ | 1 | 1288.76
88 | Прайс из СД ОП | 2 шт. 1-полюсный автоматический выключатель iС120N Ip=63 A, кривая отключения D (A9N18378). | ШТ | 2 | 644.03
89 | Прайс из СД ОП | БЛОК ПИТАНИЯ РИП-24 исп.50 | шт. | 1 | 1228.82
90 | Прайс из СД ОП | 4 шт. 1-полюсный автоматический выключатель iС60Н Ip=16 A, кривая отключения С (A9F89116). | ШТ | 4 | 303.14
91 | Прайс из СД ОП | БОКС ДЛЯ АКБ БОКС-12 исп.01 | шт. | 2 | 600.79
92 | Прайс из СД ОП | БЛОК РЕЗЕРВНОГО ПИТАНИЯ РИП-12 RS | шт. | 1 | 993.16
93 | Прайс из СД ОП | БЛОК РЕЗЕРВНОГО ПИТАНИЯ РИП-12 ИСП.02 | шт. | 1 | 974.61
94 | Прайс из СД ОП | Вводной аппарат: 3-полюсный выключатель нагрузки iSW, IР=125 А | ШТ | 1 | 936.58
95 | Прайс из СД ОП | 2 шт. 3-полюсный автоматический выключатель iС60N Ip=10 A, кривая отключения С (A9F79310); | ШТ | 2 | 394.86
96 | Прайс из СД ОП | Датчик осадков TSP02-3,0 | ШТ | 1 | 754.42
97 | Прайс из СД ОП | 1 шт. 3-полюсный автоматический выключатель iС60N Ip=16 A, кривая отключения С (A9F79316) | ШТ | 2 | 373.4
98 | Прайс из СД ОП | ИЗВЕЩАТЕЛИ ПОЖАРНЫЕ РУЧНЫЕ ЭЛЕКТРОКОНТАКТНЫЕ АДРЕСНЫЕ ДЛЯ ЛИНИИ СВЯЗИ ОТ КОНТРОЛЛЕРА С2000-КДЛ, ТИП ИПР 513-10 (3+1шт.-ЗИП) | ШТ. | 4 | 186.49
99 | Прайс из СД ОП | ИЗВЕЩАТЕЛИ ПОЖАРНЫЕ ДЫМОВЫЕ ОПТИКО-ЭЛЕКТРОННЫЕ, ТИП ДИП-41М (ИП212-44)- (3+1шт.-ЗИП) | ШТ. | 4 | 179.54
100 | Прайс из СД ОП | Ящик силовой однофидерный: Iн=100А Iуст.=40А ТУ36-20-84, ЯБПВУ-1М | ШТ | 1 | 700.92
101 | Прайс из СД ОП | Рубильник 3-х полюсный OT 100E3 100A (1SCA022398R4400) | ШТ | 1 | 683.63
102 | Прайс из СД ОП | 3 шт. 1-полюсный автоматический выключатель iС60N Ip=10 A, кривая отключения С (A9F79110). | ШТ | 6 | 111.08
103 | Прайс из СД ОП | АККУМУЛЯТОРНАЯ БАТАРЕЯ 7Ач DT 1207 | шт. | 2 | 323.72
104 | Прайс из СД ОП | Вводной аппарат: 3-полюсный выключатель нагрузки iSW, IР=63 А | ШТ | 1 | 644.41
105 | Прайс из СД ОП | ОПОВЕЩАТЕЛИ (ТАБЛО) ПОЖАРНЫЕ КОМБИНИРОВАННЫЕ СВЕТОЗВУКОВЫЕ, ТИП КОП-25 С, С ЭЛЕКТРОННОЙ СИРЕНОЙ (3+1шт.-ЗИП) | ШТ. | 4 | 145.08
106 | Прайс из СД ОП | ПРИБОР ПРИЕМНО-КОНТРОЛЬНЫЙ СИГНАЛ-10 | шт. | 1 | 560.14
107 | Прайс из СД ОП | 1 шт. 3-полюсный автоматический выключатель iС60N Ip=50 A, кривая отключения С (A9F79350); | ШТ | 1 | 544.76
108 | Прайс из СД ОП | ПРИБОР ПРИЕМНО-КОНТРОЛЬНЫЙ С-2000-4 | шт. | 1 | 534.45
109 | Прайс из СД ОП | Автоматический выключатель 1-полюсный S201C50 | ШТ | 3 | 167.13
110 | Прайс из СД ОП | Блок питания для датчиков осадков БПДО | ШТ | 1 | 494.54
111 | Прайс из СД ОП | Групповые аппараты: 4 шт. 1-полюсный автоматический выключатель iС60N Ip=10 A, кривая отключения С (A9F79110). | ШТ | 4 | 111.08
112 | Прайс из СД ОП | БЛОК ЗАЩИТЫ ЛИНИЙ БЗЛ | шт. | 4 | 109.42
113 | Прайс из СД ОП | Вводной аппарат: 1-полюсный выключатель нагрузки iSW, IР=63 А (A9S60163) | ШТ | 1 | 349.81
114 | Прайс из СД ОП | Автоматический выключатель 1-полюсный S201C32 | ШТ | 3 | 114.9
115 | Прайс из СД ОП | АККУМУЛЯТОРНАЯ БАТАРЕЯ 7Ач DT 1207 | шт. | 1 | 323.71
116 | Прайс из СД ОП | Автоматический выключатель 3-полюсный S203C63 Iном=50А | ШТ | 1 | 278.36
117 | Прайс из СД ОП | Переключатель M2SS4-20G | ШТ | 2 | 138.77
118 | Прайс из СД ОП | Вводной аппарат: 1-полюсный выключатель нагрузки iSW, IР=40 А (A9S60140) | ШТ | 1 | 244.4
119 | Прайс из СД ОП | 2 шт. 1-полюсный автоматический выключатель iС60N Ip=16 A, кривая отключения С (A9F79116); | ШТ | 2 | 107.24
120 | Прайс из СД ОП | 4 шт. 1-полюсный автоматический выключатель iС60N Ip=16 A, кривая отключения С (A9F79116). | ШТ | 2 | 107.24
121 | Прайс из СД ОП | Датчик воды TSW01-3,0 | ШТ | 1 | 207.12
122 | Прайс из СД ОП | Автоматический выключатель 3-полюсный S203C40 Iном=50А | ШТ | 1 | 198.88
123 | Прайс из СД ОП | ПРЕОБРАЗОВАТЕЛЬ ПРОТОКОЛА С2000-ПП | шт. | 1 | 189.37
124 | Прайс из СД ОП | Датчик температуры TST01-0,3-П от -55 град. до +60 град. | ШТ | 1 | 187.16
125 | Прайс из СД ОП | 1 шт. 1-полюсный автоматический выключатель iС60N Ip=40 A, кривая отключения С (A9F79140) | ШТ | 1 | 150.94
126 | Прайс из СД ОП | Автоматический выключатель 1-полюсный S201C6 | ШТ | 1 | 116.99
127 | Прайс из СД ОП | ОПОВЕЩАТЕЛИ ОХРАННО-ПОЖАРНЫЙ ЗВУКОВЫЕ, ТИП СВИРЕЛЬ (СИРЕНА), 12 В / 60 МА | ШТ. | 1 | 56.25
128 | Прайс из СД ОП | КОНТАКТОР TOUCH MEMORY JSB-KTMn-11 | шт. | 1 | 52.96
129 | Прайс из СД ОП | СИГНАЛИЗАТОРЫ МАГНИТОКОНТАКТНЫЕ, ТИП СМК-1 (ИЗВЕЩАТЕЛИ ОХРАННЫЕ ИО-102-2) | ШТ. | 3 | 10.94
130 | Прайс из СД ОП | Светокоммутаторная лампа СКЛ 12Б-К-2-220 красная | ШТ | 1 | 22.77
Итого прочее оборудование
Итого по разделу «Оборудование»
в том числе технологическое оборудование
Материалы
Основные материалы
131 | 07.5.02.02-0009 | Конструкции строительные стальные резервуаров вертикальных цилиндрических для нефти и нефтепродуктов для эксплуатации в районах с температурой-40 град. C и выше, объем 300 м3 РВ 300-01-СК | шт | 2 | 156707
132 | 05.1.07.13-0010 | Панели оград железобетонные глухие | м3 | 75.298 | 1577.7
133 | 08.3.12.03-0001 | Балки покрытий постоянные по высоте из двутавров с параллельными гранями полок | т | 24.113 | 4852.47
134 | 20.3.04.04-0041 | Прожектор инфракрасный для систем видеонаблюдения | шт | 9 | 12665.33
135 | 08.4.02.03-1032 | Каркасы и сетки арматурные плоские, собранные и сваренные (связанные) в арматурные изделия, класс А-I, диаметр 12 мм | т | 18.755 | 5582.57
136 | 22.2.02.11-0061 | Комплект крепежный TLK-FPFP-50 | компл | 810 | 127.37
137 | 07.2.07.13-0101 | Конструкции стропильных и подстропильных ферм металлические из труб квадратных периметром от 0,32 м до 0,56 м и труб прямоугольных от 0,64 м до 0,72 м, толщиной от 3 мм до 10 мм, стали листовой толщиной от 4 мм до 32 мм, стали угловой 110х8 мм, огрунтованные | т | 5.38 | 15828.38
138 | 14.2.02.12-0711 | Паста огнезащитная вспучивающаяся водоэмульсионная ВПМ-2 | т | 2.0862 | 38397
139 | 20.2.07.07-0050 | Лоток прямой сейсмостойкий Л-60/200-2, горячеоцинкованный | м | 140 | 468.14
140 | 07.2.07.12-0020 | Элементы конструктивные зданий и сооружений с преобладанием горячекатаных профилей, средняя масса сборочной единицы от 0,1 до 0,5 т | т | 7.98 | 7712
141 | БЦ.28.15 | Опора шинная ШО-110.II-УХЛ1 | шт | 18 |  |  |  | 20250
142 | 999-9950 | Вспомогательные ненормируемые ресурсы (2% от Оплаты труда рабочих) | руб | 38719.5076 | 1
143 | 08.1.06.01-0015 | Ворота распашные складчатые РСВ 4,8х5,4 | шт | 2 | 18513.91
144 | 04.3.02.01-0606 | Смеси сухие цементные самовыравнивающиеся, толщина 5-10 мм, класс B15 (М200) | т | 9.9264 | 3233.63
145 | 04.3.02.04-0143 | Смеси бетонные, БСГ, тяжелого бетона на гранитном щебне, фракция 5-20 мм, класс: B7,5 (М100), П3 | м3 | 58.3338 | 517.14
146 | 08.4.01.02-0013 | Детали закладные и накладные, изготовленные с применением сварки, гнутья, сверления (пробивки) отверстий (при наличии одной из этих операций или всего перечня в любых сочетаниях), поставляемые отдельно | т | 4.245 | 6800
147 | 08.3.01.02-0062 | Сталь двутавровая горячекатаная с параллельными полками, марка Ст3сп/пс, 60Ш2 | т | 2.04 | 13762.57
148 | 08.3.09.01-0005 | Профилированный лист оцинкованный: Н60-845-0,7 | т |  | 9626.7
149 | 07.5.01.02-0061 | Площадки кольцевые с ограждениями | т | 2.32 | 9111.02
150 | 04.3.01.12-0004 | Раствор кладочный, цементно-известковый, М75 | м3 | 38.6812 | 519.8
151 | 20.5.02.08-0011 | Коробка телефонная распределительная КР75/200 | шт | 25 | 787.06
152 | 11.2.13.04-0001 | Щиты деревянные для фундаментов, колонн, балок, перекрытий, стен, перегородок и других конструкций из досок толщиной 25 мм | м2 | 304.1932 | 60.91
153 | 08.3.09.01-0056 | Профилированный настил оцинкованный: С10-1000-0,8 | т | 1.888 | 9425.29
154 | 24.3.03.11-0049 | Трубы напорные полиэтиленовые газопроводные ПЭ100, стандартное размерное отношение SDR13,6, номинальный наружный диаметр 225 мм, толщина стенки 16,6 мм | М | 25.6 | 660.86
155 | 20.3.03.07-0104 | Светильник промышленный GM: C70-28-56-CG-65-Lxx-T (1 модуль) | ШТ | 9 | 1865.55
156 | 08.3.07.01-0074 | Полоса стальная, марка Ст1кп-Ст4кп, Ст1пс-Ст6пс, Ст1Гпс-Ст5Гпс | т | 2.596 | 5897.71
157 | 21.1.06.10-0174 | Кабель силовой с медными жилами ВВГнг(A)-FRLS 3х25мк-1000 | 1000 м | 0.11 | 130724.62
158 | 04.3.01.09-0018 | Раствор готовый кладочный, цементный, М300 | М3 | 15.655 | 711.5
159 | 04.3.02.04-0148 | Смеси бетонные, БСГ, тяжелого бетона на гранитном щебне, фракция 5-20 мм, класс: B15 (М200), П3, F50-100, W0-2 | м3 | 15.6105 | 704.89
160 | 21.1.05.04-0003 | Кабель саморегулируемый греющий "FroStop Black" для защиты от замерзания трубопроводов диаметром 50-100 мм | м | 90 | 119.27
161 | 12.1.02.10-0096 | Мембрана однослойная ветрозащитная гидроизоляционная Tyvek Housewrap | 10 м2 | 40.5 | 253
162 | 04.3.02.13-0105 | Смеси сухие монтажно-кладочные цементно-песчаные, B15 (М200), F100, крупность заполнителя не более 3,5 мм | т | 13.056 | 745.21
163 | 08.4.02.03-0001 | Каркасы арматурные класса А-I диаметром: 8 мм | Т | 1.3129 | 7325.47
164 | 12.2.05.10-0012 | Плиты из минеральной ваты теплоизоляционные гидрофобизированные на основе базальтового волокна, для теплоизоляции штукатурных фасадов, толщина 40-200 мм | М3 | 6.9635 | 1292.46
165 | 10.1.02.03-0001 | Проволока алюминиевая, марка АМЦ, диаметр 1,4-1,8 мм | т | 0.29406 | 30090
166 | 14.3.02.03-0001 | Краска водно-дисперсионная поливинилацетатная ВД-ВА-17 белая | т | 0.50326 | 17565
167 | 14.4.04.08-0002 | Эмаль ПФ-115 БИО, пентафталевая различных цветов | т | 0.25532 | 34375.18
168 | 21.1.06.10-0238 | Кабель силовой с медными жилами ВВГнг-FRLS 3х2,5-1000 | 1000 м | 0.405 | 20980.92
169 | 01.7.11.07-0054 | Электроды сварочные Э42, диаметр 6 мм | Т | 0.8362 | 9424
170 | 08.3.04.02-0062 | Сталь круглая и квадратная, марки Ст0, размер свыше 12 мм | Т | 1.1115 | 6936.4
171 | 07.1.03.01-0004 | Вставки жалюзийные переплетов оконных сливы СЛСН-25, СЛСВ-25 | Т | 0.6 | 12464.3
172 | 02.2.04.03-0013 | Смесь песчано-гравийная обогащенная с содержанием гравия 35-50% | м3 | 99.613 | 72
173 | 23.3.08.01-0081 | Трубы стальные электросварные квадратного сечения, размер стороны 140 мм, толщина стенки 4-7 мм | Т | 0.736 | 9045.25
174 | 01.2.03.03-0107 | Мастика битумно-масляная морозостойкая горячего применения | т | 1.6013 | 3960
175 | 04.3.02.13-0102 | Смеси сухие, штукатурные цементно-песчаные, для внутренних и наружных работ, модифицированные с полимерными добавками, механизированного нанесения, М150 | Т | 5.546 | 1108.57
176 | 20.2.07.05-0012 | Лоток перфорированный 150х50 мм, длиной 3000 мм | шт | 40 | 150.71
177 | 07.1.01.01-0021 | Дверь противопожарная металлическая однопольная ДПМ-01/60, размером 1100х2100 мм | ШТ. | 2 | 2929.68
178 | 01.7.07.12-0024 | Пленка полиэтиленовая, толщина 0,15 мм | М2 | 1593.744 | 3.62
179 | 01.7.12.05-0052 | Нетканый геотекстиль: ГЕОКОМ Д-900, иглопробивной термоскреплённый | м2 | 440 | 12.88
180 | 11.1.03.06-0095 | Доска обрезная, хвойных пород, ширина 75-150 мм, толщина 44 мм и более, длина 4-6,5 м, сорт III | М3 | 5.2922 | 1056
181 | 20.2.08.03-0013 | Комплект монтажный IPO 500 WALL MNTG KIT | компл. | 50 | 110.94
182 | 21.2.01.02-0099 | Провод неизолированный для воздушных линий электропередачи АС 400/64 | КМ |  | 34910.51
Итого основные материалы
183 | 1.1-1-3714 | ЭМАЛЬ ПОЛИУРЕТАНОВАЯ ОДНОКОМПОНЕНТНАЯ | КГ | 129.1534 | 42.49
184 | 1.1-1-1824 | СЕТКА ДОРОЖНАЯ, СЕЧЕНИЕ 100Х100 ММ, ДИАМЕТР 6 ММ | М2 | 255.8 | 21.14
185 | 01.7.15.03-0042 | Болты с гайками и шайбами строительные | кг | 570.973 | 9.04
186 | 20.2.07.01-0008 | Лоток для поворота трассы вниз под углом 90° перфорированный КС 200х65-90ХЛ1, горячеоцинкованный | ШТ | 80 | 64.28
187 | 21.1.06.09-0178 | Кабель силовой с медными жилами ВВГнг(A)-LS 5х6-660 | 1000 м | 0.2 | 25431.81
188 | 12.1.01.05-0062 | Труба с коленом металлическая для водосточных систем, окрашенная, ширина 102 мм, высота 76 мм, длина 3000 мм | шт | 19 | 267.44
189 | 1.1-1-2829 | КАБЕЛЬ-КАНАЛЫ, РАЗМЕР 105Х50 ММ: КОРОБА C НАПРАВЛЯЮЩИМИ | М | 50 | 99.66
190 | Прайс из СД ОП | Перегородка SEP 36500 | ШТ | 40 | 123.45
191 | 14.4.01.01-0003 | Грунтовка ГФ-021 | Т | 0.31244 | 15620
192 | Прайс из СД ОП | Кабель силовой с медными жилами с изоляцией из ПВХ-пластиката, не распространяющей горение по категории "А" ГОСТ Р 31565-2012, в поливинилхлоридной оболочке пониженной горючести, на напряжение 0,66 кВ, сечением 5х2,5 мм2, ВВГнг(A)-LS-0,66 | м | 130 | 37.53
193 | Прайс из СД ОП | Крышка к лотку 35523 | ШТ | 40 | 121.42
194 | 1.7-2-266 | БЛОКИ ДВЕРНЫЕ МЕТАЛЛИЧЕСКИЕ ПРОТИВОПОЖАРНЫЕ, ОСТЕКЛЕННЫЕ ОГНЕУПОРНЫМ СТЕКЛОМ, С ЗАПОЛНЕНИЕМ МИНЕРАЛЬНОЙ ВАТОЙ, ОКРАШЕННЫЕ ПОРОШКОВЫМИ КРАСКАМИ, ОДНОПОЛЬНЫЕ, ДПМО 01/30, РАЗМЕРЫ 900Х2100 ММ, С ЗАМКОМ И РУЧКАМИ | ШТ. | 1 | 4826.57
195 | 1.1-1-2401 | ПЛИТКА КЕРАМИЧЕСКАЯ, ТИПА КЕРАМОГРАНИТ, ПОЛИРОВАННАЯ, РАЗМЕР 30Х30 СМ, ТОЛЩИНА 8 ММ, ЦВЕТА: ЗЕЛЕНЫЙ, ВИШНЕВЫЙ, ГОЛУБОЙ, ЧЕРНЫЙ | М2 | 25.704 | 186.49
196 | 1.1-1-457 | КРАСКИ СИЛИКАТНЫЕ С СУХИМИ ЦИНКОВЫМИ БЕЛИЛАМИ, МАРКА А, ЦВЕТНАЯ | Т | 0.414 | 10907.06
197 | Прайс из СД ОП | Светильник светодиодный накладной, 220 В, 17 Вт, IP66 по типу XLD-ДБО15-WHS-220 | ШТ | 4 | 1123.32
198 | Прайс из СД ОП | Кабель силовой с медными жилами с изоляцией из ПВХ пластиката, не распространяющей горение по категории "А" ГОСТ Р 53315-2009, в поливинилхлоридной оболочке пониженной горючести с пониженным дымо и газовыделением , на напряжение 0,66 кВ, сечением 4х2,5 мм2 ВВГнг(A)-LS-0,66 | м | 150 | 29.85
199 | Прайс из СД ОП | Кабель силовой гибкий с медными жилами с изоляцией из ПВХ пластиката, не распространяющей горение по категории "А" ГОСТ Р 53315-2009, в поливинилхлоридной оболочке пониженной горючести , на напряжение 0,66 кВ, сечением 3х2,5 мм2 ВВнг(А)-LS-0,66 | м | 180 | 24.3
200 | Прайс из СД ОП | КАБЕЛЬ КОНТРОЛЬНЫЙ КВВГнг(А)-LS 0,66 4Х2,5 | м | 70 | 61.13
201 | 1.12-5-575 | ТРУБЫ ПОЛИЭТИЛЕНОВЫЕ, ГОФРИРОВАННЫЕ, ГИБКИЕ, ДВУСТЕННЫЕ, С ПРОТЯЖКОЙ, ДЛЯ КАБЕЛЬНОЙ КАНАЛИЗАЦИИ, В КОМПЛЕКТЕ С МУФТОЙ, НАРУЖНЫЙ ДИАМЕТР 110 ММ | М | 51 | 83.27
202 | Прайс из СД ОП | КРЫШКА ЛОТКА ДЛЯ ПОВОРОТА ТРАССЫ НА 135 ГР., КЛУ 200 | ШТ | 80 | 52.66
203 | Прайс из СД ОП | Консоль облегченная ML 34106 | ШТ | 120 | 32.73
204 | Прайс из СД ОП | БУМАГА ДЛЯ МАРКИРОВКИ САМОЛАМИНИРУЮЩАЯСЯ (НА КАБЕЛЬ) PEL-A4-Y1-25 | шт. | 1 | 3840.08
205 | Прайс из СД ОП | Секция нагревательная кабельная , с муфтой L=19м 33 ТСК-РК-0190-050 | м | 38 | 100.94
206 | Прайс из СД ОП | ТАБЛИЧКА ИНФОРМАЦИОННАЯ МЕТАЛЛИЧЕСКАЯ, РАЗМЕР 300х300 | ШТ | 10 | 380.53
207 | Прайс из СД ОП | НАСТЕННЫЙ КРОНШТЕЙН СА-1W | шт. | 7 | 519.71
208 | Прайс из СД ОП | Секция нагревательная кабельная , с муфтой L=18м 33 ТСК-РК-0180-050 | м | 36 | 100.94
209 | 1.12-5-372 | ТРУБЫ ЭЛЕКТРОТЕХНИЧЕСКИЕ ГОФРИРОВАННЫЕ, ПОЛИВИНИЛХЛОРИДНЫЕ, НЕГОРЮЧИЕ, С ЗОНДОМ, НАРУЖНЫЙ ДИАМЕТР 20 ММ | М | 1046 | 3.45
210 | 1.1-1-999 | РАСТВОРИТЕЛЬ "УАЙТ-СПИРИТ" | Т | 0.2861 | 12534.98
211 | 21.1.08.03-0521 | Кабель контрольный КВВГнг(A)-LS 7х2,5 | 1000 м | 0.165 | 20950.79
212 | Прайс из СД ОП | Зажим аппаратный прессуемый А4А-400-2 | ШТ | 36 | 93.03
213 | 1.1-1-599 | МАСТИКА ГЕРМЕТИЗИРУЮЩАЯ НЕТВЕРДЕЮЩАЯ, СТРОИТЕЛЬНАЯ, БИТУМНО-АТАКТИЧЕСКАЯ, АНТИКОРРОЗИЙНАЯ | Т | 0.1763 | 18910.8
214 | 21.1.06.09-0152 | Кабель силовой с медными жилами ВВГнг(A)-LS 3х2,5-660 | 1000 м | 0.48 | 6920.41
215 | Прайс из СД ОП | Светильник аварийного освещения светодиодный ~220 В IP65 со встроенным аккумулятором, потребляемый ток 0,11А Универсал BS-541/3-8x1INEXI LED | ШТ | 3 | 1103.19
216 | 1.1-1-3715 | ГРУНТОВКА ПОЛИУРЕТАНОВАЯ ДЛЯ БЕТОНА М100-М300 И ДРУГИХ МИНЕРАЛЬНЫХ ПОВЕРХНОСТЕЙ | КГ | 91.32 | 36.21
217 | 21.1.06.09-0181 | Кабель силовой с медными жилами ВВГнг(A)-LS 5х25-660 | 1000 м | 0.03 | 109675.42
218 | 1.3-4-106 | КАРКАСЫ И СЕТКИ АРМАТУРНЫЕ ПРОСТРАНСТВЕННЫЕ СОБРАННЫЕ И СВАРЕННЫЕ (СВЯЗАННЫЕ) В АРМАТУРНЫЕ ИЗДЕЛИЯ, КЛАСС А-III, ДИАМЕТР 16-18 ММ | Т | 0.495 | 6340.75
219 | 21.1.06.09-0183 | Кабель силовой с медными жилами ВВГнг-LS 5х50-660 | 1000 м | 0.015 | 207790.28
220 | Прайс из СД ОП | Зажим ответвительный прессуемый ОА-400-1 | ШТ | 24 | 128.87
221 | 14.2.02.07-0001 | Материал огнезащитный терморасширяющийся, для покрытия электрических кабелей | кг | 64 | 47.6
222 | Прайс из СД ОП | КРЫШКА ЛОТКА ПРЯМОГО 200мм, КЛ 200 | ШТ | 70 | 43.11
223 | Прайс из СД ОП | Угол горизонтальный 90 СРО 36023 | ШТ | 20 | 150.34
224 | 1.21-5-1136 | ДЕРЖАТЕЛИ ПЛАСТИКОВЫЕ С ЗАЩЕЛКОЙ ДЛЯ КРЕПЛЕНИЯ ТРУБ, РУКАВОВ И ГИБКИХ ВВОДОВ ДИАМЕТРОМ 20 ММ | 100 ШТ. | 20.2 | 146.89
225 | 1.1-1-1086 | СТАЛЬ ЛИСТОВАЯ, ОЦИНКОВАННАЯ, ТОЛЩИНА 0,55-0,65 ММ | Т | 0.1985 | 14739.12
226 | 21.1.06.09-0179 | Кабель силовой с медными жилами ВВГнг(A)-LS 5х10-660 | м | 0.06 | 45607.75
227 | Прайс из СД ОП | МЕТАЛЛИЧЕСКИЙ КОЖУХ С УНИВЕРСАЛЬНЫМ КРОНШТЕЙНОМ К ДАТЧИКАМ LX СА-3 | шт. | 1 | 2584.98
228 | 1.1-1-354 | КИРПИЧ КЕРАМИЧЕСКИЙ ОБЫКНОВЕННЫЙ, РАЗМЕР 250Х120Х65 ММ, МАРКА СРЕДНЯЯ | 1000 ШТ. | 2.448 | 1043.55
229 | Прайс из СД ОП | Зажим аппаратный прессуемый 2А2А-500-1 | ШТ | 6 | 418.18
230 | 21.1.06.09-0180 | Кабель силовой с медными жилами ВВГнг(A)-LS 5х16-660 | 1000 м | 0.035 | 69309.47
231 | Прайс из СД ОП | Крепежный элемент СР.31.2-50П | ШТ | 620 | 3.91
232 | 1.1-1-1566 | ЭЛЕКТРОДЫ, ТИП Э-42, 46, 50, ДИАМЕТР 4 - 6 ММ | Т | 0.3316 | 7191.81
233 | 1.1-1-2286 | ПРОФИЛИ СТАЛЬНЫЕ ЭЛЕКТРОСВАРНЫЕ КВАДРАТНОГО СЕЧЕНИЯ ТРУБЧАТЫЕ, РАЗМЕР СТОРОНЫ 100 ММ, ТОЛЩИНА СТЕНКИ 3-6 ММ | Т | 0.234 | 10000.22
234 | 21.1.06.01-0004 | Кабель нагревательный двужильный экранированный, мощность 240 Вт, длина 14,4 м | компл | 5 | 462.98
235 | 1.3-3-30 | СМЕСИ АСФАЛЬТОБЕТОННЫЕ ДОРОЖНЫЕ ГОРЯЧИЕ МЕЛКОЗЕРНИСТЫЕ НА ВЯЖУЩЕМ "БИТРЭК", МАРКА I, ТИП Б | Т | 5.3978 | 425.18
236 | Прайс из СД ОП | Клеммник для кабеля сеч. 4 мм2 быстрозажимное соединение (серый ) 1 вводная, 2 отход.цепи AB1 RRN435U4GR | ШТ | 120 | 18.54
237 | Прайс из СД ОП | Клеммник для кабеля сеч. 4 мм2 быстрозажимное соединение (синий ) 1 вводная,2 отход.цепи AB1 RRN435U4BL | ШТ | 120 | 18.54
238 | 1.1-1-59 | БОЛТЫ СТРОИТЕЛЬНЫЕ АНКЕРНЫЕ С ГАЙКАМИ | Т | 0.082 | 26876.01
239 | Прайс из СД ОП | Крышка к отводу 38303 | ШТ | 15 | 144.33
240 | Прайс из СД ОП | Секция нагревательная кабельная , с муфтой L=21м 33 ТСК-РК-0210-050 | м | 21 | 100.94
241 | 1.1-1-2291 | ПРОФИЛИ СТАЛЬНЫЕ ЭЛЕКТРОСВАРНЫЕ КВАДРАТНОГО СЕЧЕНИЯ ТРУБЧАТЫЕ, РАЗМЕР СТОРОНЫ 180 ММ, ТОЛЩИНА СТЕНКИ 5-10 ММ | Т | 0.193 | 10751.4
242 | 1.1-1-57 | БОЛТЫ СТРОИТЕЛЬНЫЕ ЧЕРНЫЕ С ГАЙКАМИ И ШАЙБАМИ (10Х100ММ) | Т | 0.1156 | 17876.91
243 | 1.23-2-59 | КАБЕЛИ ПЕРЕНОСНЫЕ С МЕДНЫМИ ЖИЛАМИ В РЕЗИНОВОЙ ОБОЛОЧКЕ, МАРКА КГ, ЧИСЛО ЖИЛ И СЕЧЕНИЕ 4 Х 6 ММ2 | КМ | 0.06 | 31171.75
244 | 1.1-1-3843 | БАРЬЕР БЕЗОПАСНОСТИ СПИРАЛЬНЫЙ "ЕГОЗА", ДИАМЕТР 600 ММ, СКРЕПЛЕНИЕ ТРЕХКЛЕПОЧНОЕ | М | 221 | 8.41
245 | Прайс из СД ОП | Подвес скользящего крепления ПСК10-20У1 | ШТ | 12 | 149.74
246 | Прайс из СД ОП | Крышка к углу СРО 38003 | ШТ | 20 | 89.07
247 | 1.1-1-655 | МЕШКОВИНА | М2 | 236.4831 | 7.39
248 | 1.23-4-360 | КАБЕЛИ ВИТАЯ ПАРА ЭКРАНИРОВАННЫЕ (U/FTP) В ОБОЛОЧКЕ С ПОНИЖЕННЫМ ДЫМО- И ГАЗОВЫДЕЛЕНИЕМ ИЗ КОМПОЗИЦИИ, НЕ СОДЕРЖАЩЕЙ ГАЛОГЕНОВ, КАТЕГОРИЯ 6, ОДНОЖИЛЬНЫЕ, ДЛЯ ВНУТРЕННЕЙ ПРОКЛАДКИ, ТИП STP4-C6-СОЛИД-ИНДОР-LSZH, ЧИСЛО ПАР И ДИАМЕТР ЖИЛЫ, ММ: 4Х2Х0,57 прим. FTP (4х(2х0,5) cat 5 | КМ | 0.08 | 21349.79
249 | 1.1-1-978 | ПРОКЛАДКИ РЕЗИНОВЫЕ 'ГЕРНИТ', ШНУР, ДИАМЕТР 40 ММ | КГ | 60.63 | 27.24
250 | 1.3-4-82 | КАРКАСЫ И СЕТКИ АРМАТУРНЫЕ ПРОСТРАНСТВЕННЫЕ СОБРАННЫЕ И СВАРЕННЫЕ (СВЯЗАННЫЕ) В АРМАТУРНЫЕ ИЗДЕЛИЯ, КЛАСС А-I, ДИАМЕТР 8 ММ | Т | 0.256 | 6340.75
251 | 1.3-2-5 | РАСТВОРЫ ЦЕМЕНТНЫЕ, МАРКА 100 | М3 | 3.5443 | 451.14
252 | Прайс из СД ОП | КАБЕЛЬ СИСТЕМ ПОЖАРНОЙ СИГНАЛИЗАЦИИ ОГНЕСТОЙКИЙ КПКЭВнг-FRLS 1x2x0,75 | м | 232 | 6.81
253 | 1.1-1-3169 | КАБЕЛЬ-КАНАЛЫ, РАЗМЕР 25Х17 ММ, КАБЕЛЬ-КАНАЛЫ | М | 160 | 9.74
254 | 1.3-3-30 | СМЕСИ АСФАЛЬТОБЕТОННЫЕ ДОРОЖНЫЕ ГОРЯЧИЕ МЕЛКОЗЕРНИСТЫЕ НА ВЯЖУЩЕМ 'БИТРЭК', МАРКА I, ТИП Б | Т | 3.659 | 425.18
255 | 20.2.08.03-0013 | Комплект монтажный IPO 500 WALL MNTG KIT | компл. | 14 | 110.94
256 | 1.23-1-414 | КАБЕЛИ КОНТРОЛЬНЫЕ С МЕДНЫМИ ЖИЛАМИ, С ИЗОЛЯЦИЕЙ И ОБОЛОЧКОЙ ИЗ ПОЛИВИНИЛХЛОРИДНОЙ КОМПОЗИЦИИ ПОНИЖЕННОЙ ПОЖАРООПАСНОСТИ, С НИЗКИМ ДЫМО- И ГАЗОВЫДЕЛЕНИЕМ, В ОБЩЕМ ЭКРАНЕ ПОД ОБОЛОЧКОЙ, МАРКА КВВГЭНГ(А)-LS, ЧИСЛО ЖИЛ И СЕЧЕНИЕ, ММ2: 5Х1,5 | КМ | 0.1 | 15086.27
257 | 1.1-1-1114 | СТАЛЬ УГЛОВАЯ РАВНОПОЛОЧНАЯ ОБЩЕГО НАЗНАЧЕНИЯ, МАРКА СТ1КП-СТ4КП, СТ1ПС-СТ6ПС, СТ1ГПС-СТ5ГПС, ШИРИНА ПОЛКИ 35-70 ММ | Т | 0.1772 | 8344.71
258 | Прайс из СД ОП | СТОЙКА КАБЕЛЬНАЯ К1150У3 | ШТ | 80 | 18.38
259 | 1.3-4-43 | КАРКАСЫ И СЕТКИ АРМАТУРНЫЕ ПЛОСКИЕ, СОБРАННЫЕ И СВАРЕННЫЕ (СВЯЗАННЫЕ) В АРМАТУРНЫЕ ИЗДЕЛИЯ, КЛАСС А-I, ДИАМЕТР 12 ММ | Т | 0.225 | 6340.75
260 | Прайс из СД ОП | Розетка штепсельная сдвоенная с 3-им заземляющим контактом 250 В, 16 А, IP20, белая с суппортом для установки в кабель-канал Серия "Mosaic" 0 774 32 | ШТ | 5 | 282.62
261 | 1.1-1-132 | ГВОЗДИ СТРОИТЕЛЬНЫЕ | Т | 0.2144 | 6521.42
262 | Прайс из СД ОП | КОМПЛЕКТ МОНТАЖНЫЙ ДЛЯ "TOPAZ REP-RS485/RS485-PR" | шт. | 1 | 1396.99
263 | Прайс из СД ОП | ПОЛКА КАБЕЛЬНАЯ К1161У3 | ШТ | 160 | 8.71
264 | 1.1-1-962 | ПРОВОЛОКА СТАЛЬНАЯ НИЗКОУГЛЕРОДИСТАЯ ОБЩЕГО НАЗНАЧЕНИЯ, ДИАМЕТР 1,1 ММ | Т | 0.1435 | 9246.96
265 | 1.1-1-242 | ЖИДКОСТЬ ГИДРОФОБИЗИРУЮЩАЯ, МАРКА ГКЖ-10, ГКЖ-11 | Т | 0.0212 | 57848.14
266 | Прайс из СД ОП | Коробка Abox 160 | ШТ | 6 | 202.02
267 | 1.1-1-528 | ЛЕНТЫ ГЕРМЕТИЗИРУЮЩИЕ, МАРКА "ГЕРЛЕН Д-200", ТОЛЩИНА 1,5 ММ | М | 76.55 | 15.72
268 | Прайс из СД ОП | ЛОТОК УГЛОВОЙ ДЛЯ ПОВОРОТА ТРАССЫ НА 90ГР. ГЛУХОЙ, КГГ 200Х65 | ШТ | 10 | 119.6
269 | 1.1-1-295 | МАТЕРИАЛ РУЛОННЫЙ КРОВЕЛЬНЫЙ И ГИДРОИЗОЛЯЦИОННЫЙ НАПЛАВЛЯЕМЫЙ БИТУМНО-ПОЛИМЕРНЫЙ, МАРКА 'ИЗОПЛАСТ П (ЭПП-4,0)' | М2 | 24.84 | 47.78
270 | Прайс из СД ОП | Саморез 4,2х32 п/с | ШТ | 500 | 2.35
271 | Прайс из СД ОП | ЛОТОК ПРЯМОЙ ГЛУХОЙ 100Х65 мм ЛМГ 200Х65 | ШТ | 10 | 116.86
272 | 1.1-1-998 | РАСТВОРИТЕЛИ УНИВЕРСАЛЬНЫЕ № 645-650 | Т | 0.0858 | 13609.41
273 | 1.21-4-140 | ЯЩИКИ С ТРАНСФОРМАТОРОМ ПОНИЖАЮЩИМ, ТИП ЯТП-0.25 УЗ | ШТ. | 3 | 384.6
274 | 1.7-1-13 | ХОМУТЫ (УХВАТЫ) ДЛЯ КРЕПЛЕНИЯ ВОДОСТОЧНЫХ ТРУБ, ДИАМЕТР ОТ 120 ДО 250 ММ, СТАЛЬНЫЕ ОЦИНКОВАННЫЕ | ШТ. | 70 | 16.44
275 | ДКС | Труба тяжелая полипропилен самозатух. D=25мм 11525 | м | 80 | 13.6
276 | 1.6-1-271 | ОТДЕЛЬНЫЕ КОНСТРУКТИВНЫЕ ЭЛЕМЕНТЫ С ПРЕОБЛАДАНИЕМ ГОРЯЧЕКАТАНЫХ ПРОФИЛЕЙ, СРЕДНЯЯ МАССА СБОРОЧНОЙ ЕДИНИЦЫ ОТ 0,11 ДО 0,5 Т | Т | 0.0844 | 12654.07
277 | 1.12-10-5 | ЗАГЛУШКИ ЭЛЛИПТИЧЕСКИЕ ИЗ СТАЛИ 20, ГОСТ 17379-01, ДИАМЕТР 133ММ, ТОЛЩИНА СТЕНКИ 4-5 ММ | ШТ. | 12 | 88.95
278 | 1.1-1-202 | ДОСКИ ХВОЙНЫХ ПОРОД, НЕОБРЕЗНЫЕ, ДЛИНА 2-6,5 М, СОРТ II, ТОЛЩИНА 40-60 ММ | М3 | 0.901 | 1183.5
279 | Прайс из СД ОП | КАБЕЛЬ ДЛЯ СИСТЕМЫ ОХРАННОЙ СИГНАЛИЗАЦИИ КПСВВнг(А)-LS 2Х2Х0,75 | м | 155 | 6.56
280 | Прайс из СД ОП | ТЕРМОРАСШИРЯЮЩАЯСЯ ПРОТИВОПОЖАРНАЯ ПЕНА HILTI CP 620 | шт. | 2 | 486.62
281 | 1.3-1-15 | СМЕСИ БЕТОННЫЕ, БСГ, ПЕСЧАНОГО БЕТОНА НА ОБОГАЩЕННОМ ПЕСКЕ, КЛАСС ПРОЧНОСТИ: В15 (М200) | М3 | 1.73 | 559.2
282 | Прайс из СД ОП | ГОФРИРОВАННАЯ ДВУСТЕННАЯ ТРУБА NR063 | м | 55 | 17.57
283 | 1.1-1-79 | БРУСКИ ХВОЙНЫХ ПОРОД ОБРЕЗНЫЕ, ДЛИНА 2-6,5 М, СОРТ III, ТОЛЩИНА 50-60 ММ | М3 | 0.3901 | 2472.13
284 | 1.3-2-13 | РАСТВОРЫ ЦЕМЕНТНО-ИЗВЕСТКОВЫЕ, МАРКА 75 | М3 | 1.992 | 481.69
285 | Прайс из СД ОП | КАБЕЛЬ ДЛЯ СИСТЕМЫ ОХРАННОЙ СИГНАЛИЗАЦИИ КПСВВнг(А)-LS 4Х2Х0,75 | м | 55 | 17.42
286 | Прайс из СД ОП | Крепежный элемент СР.31.1-25П | ШТ | 300 | 3.07
287 | Прайс из СД ОП | Коробка распаечная для открытой установки 100х100х55 мм, IP55 (RAL7035, 6 гермовводов) JBS100 UKO11-100-100-050-K41-44 | ШТ | 60 | 15.27
288 | Прайс из СД ОП | Зажим аппаратный прессуемый А2А-400-2 | ШТ | 12 | 76.28
289 | 1.3-2-168 | СМЕСИ СУХИЕ КЛЕЕВЫЕ, ВЫСОКОАДГЕЗИОННЫЕ, ВЫСОКОЭЛАСТИЧНЫЕ, ДЛЯ ВНУТРЕННИХ И НАРУЖНЫХ РАБОТ, ДЛЯ УКЛАДКИ НАПОЛЬНОЙ, НАСТЕННОЙ И ПОТОЛОЧНОЙ ПЛИТКИ ИЗ КЕРАМИКИ, МОЗАИКИ, НАТУРАЛЬНОГО КАМНЯ И КЕРАМОГРАНИТА | Т | 0.13781 | 6529.05
290 | Прайс из СД ОП | Клемма соединительная 5х10 840 010 01 | ШТ | 6 | 147.41
291 | 1.21-5-753 | ШВЕЛЛЕР ПЕРФОРИРОВАННЫЙ, ОКРАШЕННЫЙ, ТИП К-240 У2, ДЛИНА 2М, РАЗМЕРЫ: 60Х32Х2,5 ММ | ШТ. | 20 | 42.46
292 | 1.1-1-1029 | СЕТКА ПРОВОЛОЧНАЯ ШТУКАТУРНАЯ ТКАНАЯ, КВАДРАТ 5Х5 ММ, ТОЛЩИНА 1,6 ММ | М2 | 25.26 | 33.56
293 | Прайс из СД ОП | Полоса 1,5х15 Ц | м | 100 | 8.42
294 | 1.1-1-1022 | СЕГМЕНТЫ ИЗ МИНЕРАЛОВАТНЫХ ПЛИТ ЖЕСТКИЕ, МАРКА ППЖ-200 | М3 | 0.24 | 3464.34
295 | 1.1-1-604 | МАСТИКА ГЕРМЕТИЗИРУЮЩАЯ НЕТВЕРДЕЮЩАЯ, СТРОИТЕЛЬНАЯ, КРОВЕЛЬНАЯ, МАРКА МБПК-Г-75, БИТУМНО-ПОЛИМЕРНАЯ | Т | 0.2 | 3925.79
296 | 1.1-1-923 | ПОКОВКИ СТРОИТЕЛЬНЫЕ (СКОБЫ, ЗАКРЕПЫ, ХОМУТЫ) ПРОСТЫЕ, МАССА 1,8 КГ | Т | 0.1133 | 6870.66
297 | Прайс из СД ОП | Трос стальной в полиэтилене Д-3мм | м | 60 | 12.94
298 | Прайс из СД ОП | Кабель силовой с медными жилами с изоляцией из ПВХ-пластиката, не распространяющей горение по категории "А" ГОСТ Р 31565-2012, в поливинилхлоридной оболочке пониженной горючести, на напряжение 0,66 кВ, сечением 3х10 мм2, ВВГнг(A)-LS-0,66 | м | 10 | 77.63
299 | 1.1-1-740 | ПАКЛЯ ПРОПИТАННАЯ | Т | 0.0776 | 9860
300 | 1.9-11-4 | ЩИТЫ ДЕРЕВЯННЫЕ ДЛЯ ФУНДАМЕНТОВ, КОЛОНН, БАЛОК, ПЕРЕКРЫТИЙ, СТЕН, ПЕРЕГОРОДОК И ДРУГИХ КОНСТРУКЦИЙ ИЗ ДОСОК, ТОЛЩИНА 40ММ | М2 | 8.16 | 90.15
301 | 1.12-5-24 | ТРУБЫ НАПОРНЫЕ ИЗ ПОЛИЭТИЛЕНА (ПЭ-63) SDR 17,6 (0,6 МПА), НАРУЖНЫЙ ДИАМЕТР 110 ММ, ТОЛЩИНА СТЕНКИ 6,3 ММ | М | 17.6 | 41.69
302 | 1.12-5-374 | ТРУБЫ ЭЛЕКТРОТЕХНИЧЕСКИЕ ГОФРИРОВАННЫЕ, ПОЛИВИНИЛХЛОРИДНЫЕ, НЕГОРЮЧИЕ, С ЗОНДОМ, НАРУЖНЫЙ ДИАМЕТР 32 ММ | М | 100 | 7.28
303 | 1.6-1-220 | БЛОК ШАХТНЫХ ЛЕСТНИЦ СО ВСТРОЕННЫМИ МАРШАМИ И ПЛОЩАДКАМИ | Т | 0.032 | 21835.76
304 | Прайс из СД ОП | КАБЕЛЬ СИСТЕМ ПОЖАРНОЙ СИГНАЛИЗАЦИИ ОГНЕСТОЙКИЙ КПКЭВнг-FRLS 2x2x0,75 | м | 38 | 17.66
305 | Прайс из СД ОП | ШНУР ОПТИЧЕСКИЙ ДУПЛЕКС ОДНОМОДОВЫЙ 10м SC-FC 9/125 (2шт.+2шт.-ЗИП) | шт. | 4 | 166.85
306 | 1.3-2-15 | РАСТВОР ИЗВЕСТКОВЫЙ, МАРКА 4 | М3 | 1.2329 | 540.42
307 | 1.23-8-625 | КАБЕЛИ СИЛОВЫЕ С МЕДНЫМИ ЖИЛАМИ ОГНЕСТОЙКИЕ, С ИЗОЛЯЦИЕЙ И ОБОЛОЧКОЙ ИЗ ПОЛИВИНИЛХЛОРИДНЫХ КОМПОЗИЦИЙ ПОНИЖЕННОЙ ПОЖАРООПАСНОСТИ, С НИЗКИМ ДЫМО- И ГАЗОВЫДЕЛЕНИЕМ, НАПРЯЖЕНИЕ 1000 В, МАРКА ВВГНГ-FRLS, ЧИСЛО ЖИЛ И СЕЧЕНИЕ, ММ2: 3Х1,5 | КМ | 0.04 | 16446.9
308 | 14.5.09.11-0102 | Уайт-спирит | кг | 97.3709 | 6.67
309 | 1.1-1-47 | БИТУМЫ НЕФТЯНЫЕ, ИЗОЛЯЦИОННЫЕ, МАРКА БНИ-IV-3, БНИ-IV, БНИ-V | Т | 0.3744 | 1729.27
310 | Прайс из СД ОП | ШПИЛЬКА ДЛЯ ПОДВЕШИВАНИЯ КАБЕЛЬНЫХ КОНСТРУКЦИЙ К ПОТОЛКУ ТIМ8 | ШТ | 18 | 35.16
311 | Прайс из СД ОП | МЕТАЛЛИЧЕСКАЯ КОРОБКА 7121В | шт. | 3 | 210.43
312 | 21.1.06.01-0003 | Кабель нагревательный двужильный экранированный, мощность 175 Вт, длина 10,3 м | м | 6 | 100.94
313 | Прайс из СД ОП | Труба тяжелая полипропилен самозатух. D=16мм 11516 | м | 80 | 7.29
314 | 1.3-2-138 | СМЕСИ СУХИЕ ДЛЯ ЗАПОЛНЕНИЯ ШВОВ МЕЖДУ ПЛИТКАМИ, ЦВЕТНЫЕ | Т | 0.019688 | 27362.67
315 | Прайс из СД ОП | Переключатель одноклавишный, 2-полюсный 10 А, 250 В,IP55 по типу Plexo 55 | ШТ | 4 | 134.31
316 | 1.12-5-373 | ТРУБЫ ЭЛЕКТРОТЕХНИЧЕСКИЕ ГОФРИРОВАННЫЕ, ПОЛИВИНИЛХЛОРИДНЫЕ, НЕГОРЮЧИЕ, С ЗОНДОМ, НАРУЖНЫЙ ДИАМЕТР 25 ММ | М | 102 | 5.19
317 | 1.23-16-2 | ШИНЫ МЕДНЫЕ ПРЯМОУГОЛЬНОГО СЕЧЕНИЯ, МАРКА М-2 | Т | 0.01335 | 38351.09
318 | 1.1-1-226 | ДОСКИ ХВОЙНЫХ ПОРОД, ОБРЕЗНЫЕ, ДЛИНА 2-6,5 М, СОРТ III, ТОЛЩИНА 25-32 ММ | М3 | 0.2561 | 1828.56
319 | 1.21-5-437 | РУКАВА МЕТАЛЛИЧЕСКИЕ ИЗ СТАЛЬНОЙ ОЦИНКОВАННОЙ ЛЕНТЫ, НЕГЕРМЕТИЧНЫЕ, ПРОСТОГО ПРОФИЛЯ, МАРКА РЗ-ЦХ, ДИАМЕТР УСЛОВНЫЙ 25 ММ | М | 25 | 18.6
320 | 1.7-5-155 | АНКЕР-ШПИЛЬКА РАСПОРНЫЙ, ОЦИНКОВАННЫЙ, ДЛЯ УСТАНОВКИ В БЕТОН, "HILTI", HST М10Х110/30 | ШТ. | 18 | 25.33
321 | Прайс из СД ОП | КРЫШКА ЛОТКА ДЛЯ ПОВОРОТА ТРАССЫ НА 90 ГР., КЛУ 200 | ШТ | 10 | 45.41
322 | Прайс из СД ОП | КРЫШКА ЛОТКА ПРЯМОГО 100мм, КЛ 100 | ШТ | 10 | 44.83
323 | Прайс из СД ОП | Держатель для жестких труб оц. 31-32мм 53346 | ШТ | 200 | 2.17
324 | Прайс из СД ОП | Муфта ПВХ гибкая труба-труба для жестких труб внешним диаметром 25 мм 56920 ДКС | ШТ | 35 | 12.14
325 | 1.7-1-8 | ВОРОНКИ ДЛЯ СБОРА АТМОСФЕРНЫХ ОСАДКОВ ИЗ ОЦИНКОВАННОЙ СТАЛИ, ДИАМЕТР 125 ММ | ШТ. | 4 | 100.07
326 | 1.3-2-24 | СМЕСИ СУХИЕ ШТУКАТУРНЫЕ ЦЕМЕНТНО-ПЕСЧАНЫЕ ДЛЯ ВНУТРЕННИХ И НАРУЖНЫХ РАБОТ, БЕЗДОБАВОЧНЫЕ: В12,5 (М150), F50, КРУПНОСТЬ ЗАПОЛНИТЕЛЯ НЕ БОЛЕЕ 0,5 ММ | Т | 0.49843 | 796.76
327 | Прайс из СД ОП | ШНУР ОПТИЧЕСКИЙ ДУПЛЕКС ОДНОМОДОВЫЙ 2м SC-FC 9/125 (2шт.+2шт.-ЗИП) | шт. | 4 | 98.83
328 | Прайс из СД ОП | Полоса перфорированная 65Ц | м | 30 | 12.14
329 | 02.3.01.02-0033 | Песок природный обогащенный для строительных работ средний | м3 | 362.078 | 1
330 | Прайс из СД ОП | КАБЕЛЬ ДЛЯ СИСТЕМЫ ОХРАННОЙ СИГНАЛИЗАЦИИ КСВВнг(А)-LS 4Х0,75 | м | 20 | 17.42
331 | Прайс из СД ОП | ВОДА | М3 | 47.1773 | 7.07
332 | Прайс из СД ОП | КАБЕЛЬ ДЛЯ СИСТЕМЫ ОХРАННОЙ СИГНАЛИЗАЦИИ КПСВВнг(А)-LS 1Х2Х0,75 | м | 95 | 3.45
333 | 1.1-1-77 | БРУСКИ ХВОЙНЫХ ПОРОД ОБРЕЗНЫЕ, ДЛИНА 2-6,5 М, СОРТ II, ТОЛЩИНА 50-60 ММ | М3 | 0.1325 | 2472.13
334 | 1.1-1-968 | ПРОВОЛОКА СТАЛЬНАЯ НИЗКОУГЛЕРОДИСТАЯ ОБЩЕГО НАЗНАЧЕНИЯ ОЦИНКОВАННАЯ, ДИАМЕТР 4,0-10,0 ММ | Т | 0.0455 | 7105.87
335 | Прайс из СД ОП | ТРУБА ТОНКОСТЕННАЯ ОЦИНКОВАННАЯ ДЛИНОЙ 3м ZNM 6021 (10шт.) | м | 9 | 34.84
336 | 1.7-1-4 | ДЕТАЛИ УСТРОЙСТВА КРОВЕЛЬ И ВОДОСТОКОВ ПО ФАСАДАМ ЗДАНИЙ ИЗ ОЦИНКОВАННОЙ КРОВЕЛЬНОЙ СТАЛИ ДЛЯ ВОДОСТОЧНЫХ НАРУЖНЫХ ТРУБ, ДИАМЕТР ОТ 120 ДО 250 ММ, ОТВОД | ШТ. | 4 | 76.71
337 | 1.1-1-926 | ПОКОВКИ СТРОИТЕЛЬНЫЕ (СКОБЫ, ЗАКРЕПЫ, ХОМУТЫ) ОЦИНКОВАННЫЕ, МАССА ОТ 2,5 ДО 4,0 КГ | Т | 0.04 | 7393.87
338 | Прайс из СД ОП | Крепежный элемент СР/Т.31.1-25Ц | ШТ | 80 | 3.69
339 | 1.12-6-684 | ТРУБЫ СТАЛЬНЫЕ ВОДОГАЗОПРОВОДНЫЕ ЧЕРНЫЕ (НЕОЦИНКОВАННЫЕ), ЛЕГКИЕ, ГОСТ 3262-75, ДИАМЕТР УСЛОВНОГО ПРОХОДА 25 ММ, ТОЛЩИНА СТЕНКИ 2,8 ММ | М | 10 | 28.21
340 | 1.21-5-1234 | ТРУБКИ ТЕРМОУСАЖИВАЮЩИЕСЯ (ТУТ) 6/3, ТОЛЩИНА СТЕНКИ 1,5 ММ | М | 10 | 27.79
341 | Прайс из СД ОП | Светильник с цоколем E27, ручной, переносной, со стеклянным плафоном, металлической защитной решеткой, шнур 6 м, вилка типа У-87РБ, 12 В, IP54 НРП | ШТ | 2 | 136.83
342 | Прайс из СД ОП | Пена монтажная Пенофлекс | ШТ | 4 | 67.53
343 | Прайс из СД ОП | Муфта натяжная ТУ36-1445-82 К805У3 | ШТ | 1 | 267.39
344 | 1.1-1-3629 | СТАЛЬ ЛИСТОВАЯ, ОЦИНКОВАННАЯ, ТОЛЩИНА 3 ММ | Т | 0.0194 | 13618.4
345 | 1.1-1-256 | ИЗВЕСТЬ НЕГАШЕНАЯ КОМОВАЯ | Т | 0.2063 | 1260.72
346 | Прайс из СД ОП | Провод многопроволочный ПВС 2х1,5 | м | 30 | 8.56
347 | Прайс из СД ОП | КОРОБКА СОЕДИНИТЕЛЬНАЯ JB-730 | шт. | 5 | 48.94
348 | Прайс из СД ОП | Скоба ТС-04 | ШТ | 4 | 60.71
349 | 1.1-1-740 | ПАКЛЯ ПРОПИТАННАЯ | КГ | 24.27 | 9.86
350 | Прайс из СД ОП | Заклёпка вытяжная алюмин. 4,0х10 (335,2/500=0,67 руб.) | ШТ | 1800 | 0.13
351 | Прайс из СД ОП | Розетки на поверхность 3Р+N+Е 415 В, IP44 "Р17 Tempra" 55578 | ШТ | 2 | 117
352 | 1.12-5-43 | ТРУБЫ ПОЛИВИНИЛХЛОРИДНЫЕ ДЛЯ ЭЛЕКТРОПРОВОДОК, ГЛАДКИЕ, УСИЛЕННОГО ТИПА ИЗ ОТХОДОВ ПВХ, НАРУЖНЫЙ ДИАМЕТР 25 ММ, ТОЛЩИНА СТЕНКИ 1,5 ММ | М | 40 | 5.78
353 | 1.21-5-1037 | ВЫКЛЮЧАТЕЛИ АВТОМАТИЧЕСКИЕ, ТИП S201, ОДНОПОЛЮСНЫЕ, НА ТОК:10-25 А | ШТ. | 3 | 77.01
354 | 1.1-1-3571 | ПЕНА МОНТАЖНАЯ ПРОТИВОПОЖАРНАЯ, ОБЕСПЕЧИВАЮЩАЯ АКУСТИЧЕСКУЮ И ТЕРМИЧЕСКУЮ ИЗОЛЯЦИЮ, ПРЕДЕЛ ОГНЕСТОЙКОСТИ ЕI 60 | Л | 1.83 | 125.73
355 | Прайс из СД ОП | Сальник под трубу ПВХ гофр. Dн=25мм GW 50417 | ШТ | 14 | 16.4
356 | Прайс из СД ОП | Канат стальной d=8мм | м | 22 | 10.33
357 | 1.12-6-699 | ТРУБЫ СТАЛЬНЫЕ ВОДОГАЗОПРОВОДНЫЕ ЧЕРНЫЕ (НЕОЦИНКОВАННЫЕ), ОБЫКНОВЕННЫЕ, ГОСТ 3262-75, ДИАМЕТР УСЛОВНОГО ПРОХОДА 25 ММ, ТОЛЩИНА СТЕНКИ 3,2 ММ | М | 7 | 32.23
358 | 1.1-1-461 | КРАСКИ МАСЛЯНЫЕ ЖИДКОТЕРТЫЕ ЦВЕТНЫЕ (ГОТОВЫЕ К УПОТРЕБЛЕНИЮ) ДЛЯ НАРУЖНЫХ И ВНУТРЕННИХ РАБОТ, МАРКА МА-15 | Т | 0.011044 | 20009.47
359 | 1.1-1-118 | ВОДА | М3 | 30.375 | 7.07
360 | 1.12-6-655 | ТРУБЫ СТАЛЬНЫЕ СВАРНЫЕ ВОДОГАЗОПРОВОДНЫЕ, ОЦИНКОВАННЫЕ, ЛЕГКИЕ, ГОСТ 3262-75, ДИАМЕТР УСЛОВНОГО ПРОХОДА 50 ММ, ТОЛЩИНА СТЕНКИ 3 ММ | М | 4 | 51.5
361 | 1.23-8-194 | КАБЕЛИ СИЛОВЫЕ С МЕДНЫМИ ЖИЛАМИ С ПОЛИВИНИЛХЛОРИДНОЙ ИЗОЛЯЦИЕЙ В ОБОЛОЧКЕ ИЗ ПОЛИВИНИЛХЛОРИДНОГО ПЛАСТИКАТА ПОНИЖЕННОЙ ГОРЮЧЕСТИ, НАПРЯЖЕНИЕ 660 В, МАРКА ВВГНГ, ЧИСЛО ЖИЛ И СЕЧЕНИЕ 3 Х 1,5 + 1Х1,0 ММ2 | КМ | 0.02 | 9328.82
362 | Прайс из СД ОП | Герметик силиконовый Пентэласт 1101(прозрачный) 310мл | ШТ | 4 | 44.04
363 | 1.1-1-2480 | ГРУНТОВКА АКРИЛОВАЯ НА ЛАТЕКСНОЙ ОСНОВЕ, МАРКА "ГРУНДИРМИТТЕЛЬ" | Т | 0.0025 | 69883.65
364 | 1.21-5-706 | СЖИМЫ, ТИП У733М ДЛЯ ПРОВОДНИКОВ МАГИСТРАЛЬНЫХ СЕЧЕНИЕМ ОТ 16 ДО 35 ММ2 И ОТВЕТВИТЕЛЬНЫХ ОТ 1,5 ДО 10 ММ2, | ШТ. | 25 | 6.94
365 | 1.1-1-2830 | КАБЕЛЬ-КАНАЛЫ, РАЗМЕР 105Х50 ММ: ПЕРЕГОРОДКИ РАЗДЕЛИТЕЛЬНЫЕ | М | 6 | 27.46
366 | 1.1-1-1480 | ШПАТЛЕВКА КЛЕЕВАЯ | Т | 0.052817 | 3015.62
367 | 1.1-1-46 | БИТУМЫ НЕФТЯНЫЕ, ДОРОЖНЫЕ ЖИДКИЕ, МАРКА МГ, СГ | Т | 0.0454 | 3501.78
368 | 1.1-1-1963 | КОРОБА ЭЛЕКТРОТЕХНИЧЕСКИЕ ДЛЯ ПРОКЛАДКИ ПРОВОДОВ, РАЗМЕР 20Х12,5 ММ | М | 25 | 6.34
369 | 1.6-1-273 | ОТДЕЛЬНЫЕ КОНСТРУКТИВНЫЕ ЭЛЕМЕНТЫ С ПРЕОБЛАДАНИЕМ ГОРЯЧЕКАТАНЫХ ПРОФИЛЕЙ, СРЕДНЯЯ МАССА СБОРОЧНОЙ ЕДИНИЦЫ ОТ 1,01 ДО 3,0 Т | Т | 0.012 | 12654.07
370 | Прайс из СД ОП | Подвес концевого крепления ПКК10-20 | ШТ | 1 | 149.74
371 | 1.1-1-545 | ЛЕНТА СТАЛЬНАЯ УПАКОВОЧНАЯ, МЯГКАЯ, НОРМАЛЬНОЙ ТОЧНОСТИ, РАЗМЕР 0,7Х20-50 ММ | КГ | 29.761 | 5.02
372 | 1.1-1-608 | МАСТИКА ГЕРМЕТИЗИРУЮЩАЯ НЕТВЕРДЕЮЩАЯ, СТРОИТЕЛЬНАЯ, БИТУМНО-РЕЗИНОВАЯ, КРОВЕЛЬНАЯ | Т | 0.0072 | 20171.52
373 | 1.21-5-1137 | ДЕРЖАТЕЛИ ПЛАСТИКОВЫЕ С ЗАЩЕЛКОЙ ДЛЯ КРЕПЛЕНИЯ ТРУБ, РУКАВОВ И ГИБКИХ ВВОДОВ ДИАМЕТРОМ 25 ММ | 100 ШТ. | 0.91 | 154.37
374 | 1.1-1-2470 | ГЕРМЕТИК АКРИЛОВЫЙ, МАРКА "ILLBRUCK" | Л | 0.78 | 177.8
375 | 1.3-2-7 | РАСТВОРЫ ЦЕМЕНТНЫЕ, МАРКА 200 | М3 | 0.2664 | 519.61
376 | 1.1-1-489 | КСИЛОЛ НЕФТЯНОЙ, МАРКА А | КГ | 21.27 | 6.3
377 | Прайс из СД ОП | Сальник под трубу ПВХ гофр. Dн=16мм GW 50415 | ШТ | 14 | 9.01
378 | 1.12-5-22 | ТРУБЫ НАПОРНЫЕ ИЗ ПОЛИЭТИЛЕНА (ПЭ-63) SDR 17,6 (0,6 МПА), НАРУЖНЫЙ ДИАМЕТР 90 ММ, ТОЛЩИНА СТЕНКИ 5,1 ММ | М | 6 | 20.96
379 | Прайс из СД ОП | МАРКЕР ДЛЯ МАРКИРОВКИ ЧЕРНЫЙ | шт. | 2 | 62.01
380 | 1.21-5-1235 | DIN-РЕЙКИ ДЛЯ УСТАНОВКИ НИЗКОВОЛЬТНОЙ АППАРАТУРЫ В ЭЛЕКТРОКОНСТРУКЦИЯХ, РАЗМЕРЫ 15Х35Х2000 ММ, ТОЛЩИНА 1,5 ММ | ШТ. | 1 | 121.38
381 | Прайс из СД ОП | Выключатель одноклавишный 1-полюсный для открытой установки 250 В, 10 А, IP54 ВС20-1-0-ФСр EVS10- K03-10-54-Dc | ШТ | 4 | 29.75
382 | Прайс из СД ОП | Розетка штепсельная для открытой проводки с плоскими контактами, IP43, 12-42В, 10 А ТУ 16-526.463-79 РП-2Б (РШ-П-2 36/42в) | ШТ | 5 | 23.69
383 | 1.1-1-964 | ПРОВОЛОКА СТАЛЬНАЯ НИЗКОУГЛЕРОДИСТАЯ ОБЩЕГО НАЗНАЧЕНИЯ, ДИАМЕТР 4-10 ММ | Т | 0.0123 | 9246.96
384 | 1.1-1-733 | ОЛИФА ДЛЯ ОКРАСКИ НАТУРАЛЬНАЯ | КГ | 5.632 | 20.19
385 | Прайс из СД ОП | БУМАГА ДЛЯ МАРКИРОВКИ СЕРАЯ LJSL11-Y3-1 | шт. | 1 | 112.99
386 | 1.1-1-115 | ВЕТОШЬ | КГ | 67.371 | 1.61
387 | 1.1-1-491 | ЛАК БИТУМНЫЙ, МАРКА БТ-123 | Т | 0.0094 | 11242.42
388 | 1.1-1-1092 | СТАЛЬ ПОЛОСОВАЯ, МАРКА СТ1СП - СТ6СП, СПОКОЙНАЯ | Т | 0.0144 | 7254.88
389 | Прайс из СД ОП | Труба термоусаживаемая ТУТ 40/20 | м | 4 | 26.1
390 | 1.1-1-2854 | ГРУНТОВКА АКРИЛОВАЯ АДГЕЗИОННАЯ ДЛЯ ОБРАБОТКИ БЕТОННЫХ ОСНОВАНИЙ ПЕРЕД ОШТУКАТУРИВАНИЕМ, МАРКА 'БЕТОКОНТАКТ' | КГ | 3.5844 | 28.98
391 | Прайс из СД ОП | АНКЕР К676У3 | ШТ | 2 | 49.79
392 | Прайс из СД ОП | СКОБА ДВУХСТОРОННЯЯ ДЛЯ ТРУБЫ 5221 РС | шт. | 10 | 9.64
393 | 1.12-3-25 | ТРУБЫ АСБЕСТОЦЕМЕНТНЫЕ БЕЗНАПОРНЫЕ, ДИАМЕТР УСЛОВНОГО ПРОХОДА, ММ, 100, ВНУТРЕННИЙ ДИАМЕТР 100 ММ | М | 5.94 | 15.01
394 | 1.1-1-2613 | ПРОПАН-БУТАН, СЖИЖЕННЫЙ ГАЗ | КГ | 13.77 | 6.27
395 | Прайс из СД ОП | Держатель для жестких труб оц. 25-26мм 53344 | ШТ | 100 | 0.86
396 | 1.1-1-3490 | ПРОКАТ СТАЛЬНОЙ ЛИСТОВОЙ ГОРЯЧЕКАТАНЫЙ, МАРКА СТАЛИ СТ3ПС, ТОЛЩИНА 4 ММ | Т | 0.012 | 6819.03
397 | 1.1-1-2836 | КАБЕЛЬ-КАНАЛЫ, РАЗМЕР 105Х50 ММ: ЗАГЛУШКИ | ШТ. | 6 | 13.34
398 | 1.1-1-966 | ПРОВОЛОКА СТАЛЬНАЯ НИЗКОУГЛЕРОДИСТАЯ ОБЩЕГО НАЗНАЧЕНИЯ ОЦИНКОВАННАЯ, ДИАМЕТР 1,1 ММ | Т | 0.0082 | 9376.81
399 | 1.1-1-3644 | ДЮБЕЛИ РАСПОРНЫЕ ПЛАСТМАССОВЫЕ, РАЗМЕРЫ 8Х50 ММ | 100 ШТ. | 5 | 15.04
400 | Прайс из СД ОП | СОЕДИНИТЕЛЬНЫЙ ЭЛЕМЕНТ ДЛЯ ТРУБЫ КОЛЕНО 90 ГРАД. 6121 ZNM | шт. | 2 | 36.23
401 | 1.1-1-1108 | СТАЛЬ ТОНКОЛИСТОВАЯ, ТОЛЩИНА ДО 4 ММ, ОБЩЕГО НАЗНАЧЕНИЯ, МАРКА БСТ1КП-БСТ4КП, СТ1ПС-СТ5ПС, СТ3ГПС-СТ5ГПС | Т | 0.0096 | 6780.28
402 | 1.1-1-338 | КАТАНКА (ПРОВОЛОКА КАТАНАЯ) ОБЩЕГО НАЗНАЧЕНИЯ (УГЛЕРОДИСТАЯ) КИПЯЩАЯ И ПОЛУСПОКОЙНАЯ, МАРКА БСТ0, БСТ1КП-3КП, БСТ1ПС-3ПС, ДИАМЕТР 5,5-6,5 ММ | Т | 0.0148 | 4349.9
403 | 1.12-6-666 | ТРУБЫ СТАЛЬНЫЕ СВАРНЫЕ ВОДОГАЗОПРОВОДНЫЕ, ОЦИНКОВАННЫЕ, ОБЫКНОВЕННЫЕ, ГОСТ 3262-75, ДИАМЕТР УСЛОВНОГО ПРОХОДА 20 ММ, ТОЛЩИНА СТЕНКИ 2,8 ММ (1,7 кг/м) | М | 3 | 19.88
404 | 1.21-5-1134 | ХОМУТЫ (СТЯЖКИ) КАБЕЛЬНЫЕ ИЗ ПОЛИАМИДА, РАЗМЕРЫ 4,8Х200 ММ | 100 ШТ. | 1 | 59.47
405 | Прайс из СД ОП | МУФТА СОЕДИНИТЕЛЬНАЯ РЕЗЬБОВАЯ 321/1 | шт. | 5 | 11.78
406 | 1.1-1-1487 | ШПАТЛЕВКА МАСЛЯНО-КЛЕЕВАЯ УНИВЕРСАЛЬНАЯ | Т | 0.02547 | 2278.84
407 | Прайс из СД ОП | Эвакуационный знак "Выход" NPU-31110.01 | ШТ | 2 | 27.49
408 | 1.21-5-926 | ХОМУТЫ (СТЯЖКИ) КАБЕЛЬНЫЕ ИЗ ПОЛИАМИДА, РАЗМЕРЫ 3,6Х200 ММ | 100 ШТ. | 2 | 26.71
409 | 1.1-1-1329 | ЦЕМЕНТ ОБЩЕСТРОИТЕЛЬНЫЙ, ПОРТЛАНДЦЕМЕНТ ОБЩЕГО НАЗНАЧЕНИЯ, МАРКА 400 | Т | 0.1535 | 332.74
410 | 1.1-1-494 | ЛАК БИТУМНЫЙ, МАРКА БТ-783 | Т | 0.0031 | 16189.08
411 | 1.1-1-963 | ПРОВОЛОКА СТАЛЬНАЯ НИЗКОУГЛЕРОДИСТАЯ ОБЩЕГО НАЗНАЧЕНИЯ, ДИАМЕТР 1,6 - 3,0 ММ | Т | 0.0058 | 8063.44
412 | Прайс из СД ОП | МОДУЛЬ ПОДКЛЮЧЕНИЯ НАГРУЗКИ МПН (4+2шт.-ЗИП) | шт. | 6 | 7.51
413 | 1.1-1-65 | БРЕВНА СТРОИТЕЛЬНЫЕ ОКОРЕННЫЕ, ХВОЙНЫХ ПОРОД, ДЛИНА 3-6,5 М, ДИАМЕТР 14-24 СМ, СОРТ III | М3 | 0.0662 | 670.5
414 | 1.3-4-4 | АРМАТУРНЫЕ ЗАГОТОВКИ (СТЕРЖНИ, ХОМУТЫ И Т.П.), НЕ СОБРАННЫЕ В КАРКАСЫ ИЛИ СЕТКИ, УГЛЕРОДИСТАЯ СТАЛЬ ОБЩЕГО НАЗНАЧЕНИЯ И АРМАТУРНАЯ СТАЛЬ ГЛАДКАЯ, КЛАСС А-I, ДИАМЕТР 12-14 ММ | Т | 0.0074 | 5681.92
415 | 1.1-1-1018 | МАТЕРИАЛ РУЛОННЫЙ КРОВЕЛЬНЫЙ, РУБЕРОИД, МАРКА РМ-350, С МЕЛКОЙ ПОСЫПКОЙ | М2 | 6.944 | 6.02
416 | Прайс из СД ОП | Зажим тросовый ТУ36-1445-82 К296У3 | ШТ | 2 | 19.7
417 | Прайс из СД ОП | Полоса 0,5х15 | м | 10 | 3.92
418 | 1.1-1-603 | МАСТИКА ГЕРМЕТИЗИРУЮЩАЯ НЕТВЕРДЕЮЩАЯ, СТРОИТЕЛЬНАЯ, БИТУМНО-ЛАТЕКСНОКУКЕРСОЛЬНАЯ | Т | 0.0077 | 4904.75
419 | Прайс из СД ОП | Держатель для жестких труб оц. 16-17мм 53341 | ШТ | 50 | 0.59
420 | Прайс из СД ОП | Зажим для троса 3мм | ШТ | 4 | 7.34
421 | Прайс из СД ОП | КОРОБКА РАСПРЕДЕЛИТЕЛЬНАЯ 70х70х40 | шт. | 5 | 5.81
422 | 1.12-5-115 | МУФТЫ ПОЛИЭТИЛЕНОВЫЕ, ДИАМЕТР 100 ММ | 10 ШТ. | 0.192 | 144.77
423 | 1.1-1-1870 | РАСТВОРИТЕЛЬ ОРГАНИЧЕСКИЙ ДЛЯ ОЧИСТКИ ОБОРУДОВАНИЯ ОТ ПОЛИУРЕТАНОВЫХ СОСТАВОВ | Л | 0.5116 | 53.87
424 | Прайс из СД ОП | Эвакуационный знак "=>" NPU-31110.08 | ШТ | 1 | 27.18
425 | 1.21-5-24 | ВИЛКИ ШТЕПСЕЛЬНЫЕ, СТЕПЕНЬ ЗАЩИТЫ IP44, С ПЛОСКИМ КОНТАКТАМИ, НАПРЯЖЕНИЕ 42 В, ТОК 10 А, ТИП У-87-РБ | ШТ. | 4 | 6.47
426 | 1.1-1-348 | КЕРОСИН | Т | 0.0034 | 7359.71
427 | 1.1-1-961 | ПРОВОЛОКА СТАЛЬНАЯ НИЗКОУГЛЕРОДИСТАЯ ОБЩЕГО НАЗНАЧЕНИЯ, ДИАМЕТР 0,55 ММ | Т | 0.002 | 11191.76
428 | 1.1-1-236 | ДЮБЕЛИ С НАСАЖЕННЫМИ ШАЙБАМИ | Т | 0.0011 | 20166.44
429 | 1.1-1-41 | БЕНЗИН | Т | 0.0029 | 6767.09
430 | 1.12-3-26 | ТРУБЫ АСБЕСТОЦЕМЕНТНЫЕ БЕЗНАПОРНЫЕ, ДИАМЕТР УСЛОВНОГО ПРОХОДА, ММ, 150, ВНУТРЕННИЙ ДИАМЕТР 141 ММ | М | 0.8 | 24.4
431 | Прайс из СД ОП | Коуш для троса 3мм. | ШТ | 4 | 4.87
432 | 1.3-4-19 | АРМАТУРНЫЕ ЗАГОТОВКИ (СТЕРЖНИ, ХОМУТЫ И Т.П.), НЕ СОБРАННЫЕ В КАРКАСЫ ИЛИ СЕТКИ, АРМАТУРНАЯ СТАЛЬ ПЕРИОДИЧЕСКОГО ПРОФИЛЯ, КЛАСС А-III, ДИАМЕТР 6-7 ММ | Т | 0.0032 | 5752.41
433 | 1.1-1-769 | ПЕСОК КВАРЦЕВЫЙ | Т | 0.0512 | 350.71
434 | 1.1-1-105 | БУТИЛКАУЧУК, МАРКА А, Б | Т | 0.0004 | 37653.5
435 | 1.3-4-128 | АРМАТУРНАЯ СТАЛЬ ДЛЯ ИЗГОТОВЛЕНИЯ АРМАТУРНЫХ ИЗДЕЛИЙ НА СТРОИТЕЛЬНОЙ ПЛОЩАДКЕ, КЛАСС А-1, ДИАМЕТР 12 ММ | Т | 0.0026 | 4582.2
436 | 1.1-1-1338 | ЦЕМЕНТ ГИПСОГЛИНОЗЕМИСТЫЙ РАСШИРЯЮЩИЙСЯ | Т | 0.0224 | 483.86
437 | 1.22-6-62 | ЛАМПЫ НАКАЛИВАНИЯ МЕСТНОГО ОСВЕЩЕНИЯ, ЦОКОЛЬ Е27, МАРКА МО 36-25, НАПРЯЖЕНИЕ 36 В, МОЩНОСТЬ 25 ВТ; МО 36-40, НАПРЯЖЕНИЕ 36 В, МОЩНОСТЬ 40 ВТ | 10 ШТ. | 0.5 | 18.11
438 | 1.1-1-81 | БРУСКИ ХВОЙНЫХ ПОРОД ОБРЕЗНЫЕ, ДЛИНА 2-6,5 М, СОРТ IV, ТОЛЩИНА 50-60 ММ | М3 | 0.003 | 2472.13
439 | 1.1-1-1669 | ЭЛЕКТРОДЫ, ТИП Э-42А, ДИАМЕТР 4-6 ММ | Т | 0.0007 | 8596.85
440 | Прайс из СД ОП | Наконечник-гильза E1510 1,5мм2 (красный) | ШТ | 60 | 0.1
441 | 1.3-2-11 | РАСТВОРЫ ЦЕМЕНТНО-ИЗВЕСТКОВЫЕ, МАРКА 25 | М3 | 0.0132 | 441.1
442 | 1.1-1-52 | БИТУМЫ НЕФТЯНЫЕ, СТРОИТЕЛЬНЫЕ МАРКА БН, БНСК | Т | 0.0015 | 3389.74
443 | 1.21-5-1180 | БИРКИ МАРКИРОВОЧНЫЕ ДЛЯ КАБЕЛЕЙ И ПРОВОДОВ, ТИП У136 | 1000 ШТ. | 0.02 | 226.68
444 | Прайс из СД ОП | Наконечник-гильза E1510 0,5мм (оранжевый) | ШТ | 30 | 0.1
445 | 1.7-3-122 | БУР С НАКОНЕЧНИКОМ ИЗ ТВЕРДОГО СПЛАВА, С ХВОСТОВИКОМ SDS-PLUS, ДИАМЕТР 10 ММ, ДЛИНА 260 ММ | ШТ. | 0.18 | 14.23
446 | 1.1-1-1087 | СТАЛЬ ЛИСТОВАЯ, ОЦИНКОВАННАЯ, ТОЛЩИНА 0,7-0,8 ММ | Т | 0.0002 | 11791.78
447 | 1.3-2-6 | РАСТВОРЫ ЦЕМЕНТНЫЕ, МАРКА 150 | М3 | 0.003 | 478.96
448 | 1.1-1-79 | БРУСКИ ХВОЙНЫХ ПОРОД ОБРЕЗНЫЕ, ДЛИНА 2-6,5 М, СОРТ III, ТОЛЩИНА 50-60 ММ | М3 | 0.0005 | 2472.13
449 | 1.3-2-4 | РАСТВОРЫ ЦЕМЕНТНЫЕ, МАРКА 75 | М3 | 0.0018 | 396.06
450 | 1.1-1-758 | ПЕМЗА ШЛАКОВАЯ | Т | 0.0014 | 176.5
451 | 1.1-1-1265 | МАТЕРИАЛ РУЛОННЫЙ КРОВЕЛЬНЫЙ И ГИДРОИЗОЛЯЦИОННЫЙ, ТОЛЬ, МАРКА ТГ-350 | М2 | 0.0088 | 5.76
Итого прочие материалы
Итого по разделу «Материалы»
ИТОГО ПО РМ
|  | Накладные расходы |  |  |  | 217260.37
|  | Сметная прибыль |  |  |  | 158253.71
Итого СМР (с НР и СП)
ВСЕГО СМР + ОБОРУДОВАНИЕ
|  | ИТОГО ПОКАЗАТЕЛЬ НА ЕД. ИЗМ. | ед. | 2
Составил ______________________ Е. М. Добровольская
(подпись, инициалы, фамилия)
Проверил ______________________ А.В. Костянецкая
(подпись, инициалы, фамилия)

## Прил.6 Расчет ОБ
Приложение №6
Расчет стоимости оборудования
Наименование разрабатываемого показателя УНЦ — Переходные пункты ВЛ-КЛ. Переходные пункты ВЛ-КЛ. Закрытый 110 кВ
№ пп. | Код ресурса | Наименование | Ед. изм. | Кол-во единиц по проектным данным | Сметная стоимость в ценах на 01.01.2000 (руб.)
[5 empty] | на ед. изм. | общая
1 | 2 | 3 | 4 | 5 | 6 | 7
ИНЖЕНЕРНОЕ ОБОРУДОВАНИЕ
1
2
3
4
5
6
7
8
9
10
11
12
13
14
15
16
17
18
19
20
21
22
23
24
25
26
27
28
29
30
31
32
33
34
35
36
37
38
39
40
41
42
43
44
45
46
47
48
49
50
51
52
53
54
55
56
57
58
59
60
61
62
63
64
65
66
67
68
ИТОГО ИНЖЕНЕРНОЕ ОБОРУДОВАНИЕ
ТЕХНОЛОГИЧЕСКОЕ ОБОРУДОВАНИЕ
69
70
71
72
73
ИТОГО ТЕХНОЛОГИЧЕСКОЕ ОБОРУДОВАНИЕ
Всего по разделу «Оборудование»
Составил ______________________ Е. М. Добровольская
(подпись, инициалы, фамилия)
Проверил ______________________ А.В. Костянецкая
(подпись, инициалы, фамилия)

## Прил.7 Расчет пок.
Приложение №7
Расчет показателя УНЦ
Наименование разрабатываемого показателя УНЦ -
Единица измерения — 1 ВЛ
Код показателя | Наименование показателя | Наименование РМ, входящих в состав показателя | Норматив цены на 01.01.2023, тыс.руб.
1 | 2 | 3 | 4
Ж1-02-1 | УНЦ переходных пунктов ВЛ-КЛ
Составил ______________________ Е. М. Добровольская
(подпись, инициалы, фамилия)
Проверил ______________________ А.В. Костянецкая
(подпись, инициалы, фамилия)

## Прил.10
Приложение № 10
Используемые индексы изменений сметной стоимости и нормы сопутствующих затрат
Наименование индекса / норм сопутствующих затрат | Дата применения и обоснование индекса / норм сопутствующих затрат | Размер индекса / норма сопутствующих затрат
1 | 2 | 3
Индекс изменения сметной стоимости на 1 квартал 2023 года. ОЗП | Письмо Минстроя России от от 01.04.2023г. №17772-ИФ/09 прил.9 | 46.83
Индекс изменения сметной стоимости на 1 квартал 2023 года. ЭМ | Письмо Минстроя России от от 01.04.2023г. №17772-ИФ/09 прил.9 | 11.96
Индекс изменения сметной стоимости на 1 квартал 2023 года. МАТ | Письмо Минстроя России от от 01.04.2023г. №17772-ИФ/09 прил.9 | 9.84
Индекс изменения сметной стоимости на 1 квартал 2023 года. ОБ | Письмо Минстроя России от 23.02.2023г. №9791-ИФ/09 прил.6 | 6.26
Временные здания и сооружения | п.22 Приложения №1 Методики орпределения затрат на строительство временных зданий и сооружений по приказу Минстроя РФ №332/пр от 19.06.2020 | 3.3%
Дополнительные затраты при производстве строительно-монтажных работ в зимнее время | п.37 Приложения №1 Методики орпределения дополнительных затрат при производстве работ в зимнее время по приказу Минстроя РФ №325/пр от 25.05.2021 | 1%
Строительный контроль | Постановление Правительства РФ от 21.06.10 г. № 468 | 2.14%
Авторский надзор - 0,2% | Приказ от 4.08.2020 № 421/пр п.173 | 0.2%
Непредвиденные расходы | Приказ от 4.08.2020 № 421/пр п.179 | 3%
Составил ______________________ Е. М. Добровольская
(подпись, инициалы, фамилия)
Проверил ______________________ А.В. Костянецкая
(подпись, инициалы, фамилия)

## ФОТр.тек.
Расчет размера средств на оплату труда рабочих-строителей в текущем уровне цен (ФОТр.тек.)
Составлен в уровне цен на 01.01.2023 г.
№ пп. | Наименование элемента | Обозначение | Формула | Величина элемента | Наименования обосновывающих документов
1 | 2 | 3 | 4 | 5 | 6
1.1 | Среднемесячный размер оплаты труда рабочего первого разряда, занятого в строительной отрасли, для соответствующего субъекта РФ (частей субъекта РФ) или части территории РФ (включающей 2 или более субъектов РФ), руб. | С1ср | - | 47872.94 | Расчёт среднемесячного размера оплаты труда рабочего первого разряда, занятого в строительной отрасли на 1 квартал 2022 года с учётом фактических данных об уровне доплат и надбавок за 2021 г.
1.2 | Среднегодовое нормативное число часов работы одного рабочего в месяц, часы (ч.) | tср | 1973ч/12мес. |  | Производственный календарь 2023 год (40-часов.неделя)
1.3 | Коэффициент увеличения | Кув | - | 1
1.4 | Средний разряд работ |  |  | 4 | РТМ
1.5 | Тарифный коэффициент среднего разряда работ | КТ | - | 1.34 | Методические рекомендации по определению сметных цен на затраты труда в строительстве, утвержденные приказом Минстроя России от 04.09.2019 №515/пр, табл.2
1.6 | Коэффициент инфляции, определяемый поквартально | Кинф | - | 1.139 | Прогноз социально-экономического развития РФ, публикуемый Министерством экономического развития РФ, по строке "Индекс потребительских цен в среднем в год" на текущий год | https://economy.gov.ru/material/directions/makroec/prognozy_socialno_ekonomicheskogo_razvitiya/prognoz_socialno_ekonomicheskogo_razvitiya_rf_na_period_do_2024_goda_.html
1.7 | Размер средств на оплату труда рабочих-строителей в текущем уровне цен (ФОТр.тек.), руб/чел.-ч | ФОТр.тек. | (С1ср/tср*КТ*Т*Кув)*Кинф |  | Методика расчета индексов изменения сметной стоимости строительства, утвержденной приказом Минстроя России от 05.06.2019 №326/пр, п.31