## Прил.1 Сравнит табл
Приложение № 1
Сравнительная таблица отбора объекта-представителя
Данный показатель относится к группе "Актуализация УНЦ" (п.8 Методики). Данная РМ актуализирована на базе согласованной РТМ из УНЦ, утвержденных приказом Минэнерго №10 от 17.01.2019 года. Выбор (замена) объекта-представителя не производился
Наименование разрабатываемого показателя УНЦ - Переходные пункты ВЛ-КЛ. Закрытый 220(150) кВ
Сопоставимый уровень цен: |  | 3 кв. 2010г
Единица измерения — 1 ВЛ
№ п/п | Параметр | Объект-представитель
1 | Наименование объекта-представителя | ПС "БАБУШКИН" 110/10/6. Перевод на 220 КВ.
2 | Наименование субъекта Российской Федерации | Московская область
3 | Климатический район и подрайон | IIВ
4 | Мощность объекта | 2
5 | Краткие характеристики конструктивных элементов сооружения (фундаменты, сваи, опоры, металлоконструкции и другие элементы характеризующие объекты) | Линейный ввод 220кВ с твердой RIP изоляцией ГКПЛIII-90-252/2000 01 - 6 шт. Разъединитель с 2 ЗН РГН.2-220/2000-63 УХЛ1 - 2 компл.
6 | Сметная стоимость строительства/ реконструкции/ технического перевооружения/ модернизации в текущем уровне цен по заключению (тыс. руб.), в т.ч.: | 37678.3944
6.1 | строительно-монтажные работы | 24985.1305
6.2 | оборудование и инвентарь | 11610.6582
6.3 | пусконаладочные работы
6.4 | прочие и лимитированные затраты | 1082.6057
7 | Сопоставимый уровень цен | 3 кв. 2010г
8 | Сметная стоимость строительства/ реконструкции/ технического перевооружения/ модернизации в сопоставимом уровне цен, приведенная к условиям строительства в базовом районе (тыс. руб.) | 37678.3944
9 | Приведенная сметная стоимость на единицу мощности, тыс. руб. (строка 8/строку 4) | 18839.1972
10 | Примечание
Составил ______________________ Е. М. Добровольская
(подпись, инициалы, фамилия)
Проверил ______________________ А.В. Костянецкая
(подпись, инициалы, фамилия)

## Прил.2 Расч стоим
Приложение № 2
Расчет стоимости основных видов работ для выбора объекта-представителя
Наименование разрабатываемого показателя УНЦ - Переходные пункты ВЛ-КЛ. Закрытый 220(150) кВ
Единица измерения — 1 ВЛ
№ п/п | Перечень конструктивных элементов сооружения (фундаменты, сваи, опоры, металлоконструкции и другие элементы характеризующие объекты-аналоги) и прочих затрат | Объект-представитель 1
|  | Номер сметы | Наименование сметы | Сметная стоимость в уровне цен 3 кв. 2010г., тыс. руб.
|  |  |  | Строительные работы | Монтажные работы | Оборудование | Прочее | Всего
1 | Линейный ввод 220кВ с твердой RIP изоляцией ГКПЛIII-90-252/2000 01 - 6 шт. Разъединитель с 2 ЗН РГН.2-220/2000-63 УХЛ1 - 2 компл. | 02-02-02 | подготовка строительства здания переходного пункта | 804.0042 |  |  |  | 804.0042
2 |  | 02-02-03 | на общестроительные работы ЗПП | 17303.9453 | 11.1452 |  |  | 17315.0905
3 |  | 02-02-05 | электротехнические решения. ЗПП | 266.6223 | 2560.409 | 10155.2362 |  | 12982.2675
4 |  | 02-02-06 | пожарная сигнализация ЗПП |  | 103.387 | 109.6735 |  | 213.0605
5 |  | 02-02-07 | охранная сигнализация ЗПП | 3.2699 | 239.3687 | 444.8412 |  | 687.4799
6 |  | 02-02-08 | телемеханику здания переходного пункта |  | 365.0276 | 900.9073 |  | 1265.9349
7 |  | 02-02-09 | Автодороги и площадки переходного пункта | 1114.686 |  |  |  | 1114.686
8 |  | 02-02-13 | на внешнее электроснабжение ЗПП КЛ 0,4кВ | 2133.982 | 79.2832 |  |  | 2213.2652
Всего по объекту: |  |  |  | 21626.5098 | 3358.6207 | 11610.6582 |  | 36595.7887
Всего по объекту в сопоставимом уровне цен 3 кв. 2010г: |  |  |  | 21626.5098 | 3358.6207 | 11610.6582 | 1082.6057 | 37678.3944
Составил ______________________ Е. М. Добровольская
(подпись, инициалы, фамилия)
Проверил ______________________ А.В. Костянецкая
(подпись, инициалы, фамилия)

## Прил.3
Приложение № 3
Объектная ресурсная ведомость
Наименование разрабатываемого показателя УНЦ - Переходные пункты ВЛ-КЛ. Закрытый 220(150) кВ
п/п | №ЛСР | Код ресурса | Наименование ресурса | Ед. изм. | Кол-во единиц по данным объекта-представителя | Сметная стоимость в ценах на 01.01.2000 (руб.)
[6 empty] | на ед.изм. | общая
1 |  | 2 | З | 4 | 5 | 6 | 7
Затраты труда рабочих |  |  |  |  | 23558.71 |  | 226634.79
1 |  | 1-4-0 | Затраты труда рабочих (средний разряд работы 4,0) | чел.-ч | 23558.71 | 9.62 | 226634.79
Затраты труда машинистов | [6 empty] | 1088.77
2 |  | 2 | Затраты труда машинистов | чел.-ч | 1055.06 |  | 1088.77
Машины и механизмы | [6 empty] | 449026.49
3 |  | 91.04.02-001 | Машины горизонтального бурения прессово-шнековые с тяговым усилием 203 тс (2000 кН) | маш.-ч | 150.3 | 1217.74 | 183026.32
4 |  | 91.01.05-064 | Экскаваторы на гусеничном ходу импортного производства, емкость ковша 0,5 м3 | маш.-ч | 334.01 | 162.57 | 54300.01
5 |  | 91.21.22-447 | Установки электрометаллизационные | маш.час | 508.59 | 74.24 | 37757.72
6 |  | 91.19.08-022 | Насосы, мощность 75 кВт | маш.-ч | 859 | 41.06 | 35270.54
7 |  | 91.18.01-508 | Компрессоры передвижные с электродвигателем, производительность до 5,0 м3/мин | маш.-ч | 411.29 | 48.81 | 20075.06
8 |  | 91.13.01-038 | Машины поливомоечные 6000 л | маш.-ч | 172.26 | 110 | 18948.6
9 |  | 91.18.01-007 | Компрессоры передвижные с двигателем внутреннего сгорания, давление до 686 кПа (7 ат), производительность до 5 м3/мин | маш.час | 129.35 | 90 | 11641.5
10 |  | 91.17.04-031 | Агрегаты для сварки полиэтиленовых труб | маш.-ч | 112.73 | 100.1 | 11284.27
11 |  | 91.05.05-013 | Краны на автомобильном ходу, грузоподъемность 6,3 т | маш.-ч | 91.18 | 88.01 | 8024.75
12 |  | 91.04.03-012 | Установки и станки ударно-канатного бурения на гусеничном ходу, глубина бурения до 300 м, грузоподъемность 5 т | маш.час | 54.14 | 147.4 | 7980.24
13 |  | 91.19.01-011 | Илососы, производительность до 20 м3/ч | маш.-ч | 111.22 | 68.59 | 7628.58
14 |  | 91.01.01-035 | Бульдозеры, мощность 79 кВт (108 л.с.) | маш.час | 84.78 | 79.07 | 6703.55
15 |  | 91.14.03-002 | Автомобили-самосвалы, грузоподъемность до 10 т | маш.-ч | 75.89 | 87.49 | 6639.62
16 |  | 91.01.01-034 | Бульдозеры, мощность 59 кВт (80 л.с.) | маш.час | 91.01 | 59.47 | 5412.36
17 |  | 15.1-1-1 | ПЕРЕВОЗКА ГРУНТА ИЗ-ПОД ЗДАНИЙ И КОММУНИКАЦИЙ НА РАССТОЯНИЕ 1 КМ И ОБРАТНО АВТОСАМОСВАЛАМИ ГРУЗОПОДЪЕМНОСТЬЮ ДО 16Т, ПЕРЕВОЗКА ДО 1 КМ | 1 М3 | 550 | 7.9 | 4345
18 |  | 2.1-6-1 | АВТОБЕТОНОНАСОСЫ РОТОРНО-ШЛАНГОВЫЕ, ПРОИЗВОДИТЕЛЬНОСТЬ ДО 60 М3/Ч, ВЫСОТА ДО 30 М | маш.час | 8.33 | 307.24 | 2559.31
19 |  | 2.1-9-8 | КОМПЛЕКТЫ ОБОРУДОВАНИЯ ШНЕКОВОГО БУРЕНИЯ, ГЛУБИНА БУРЕНИЯ ДО 50 М | маш.час | 17.71 | 134 | 2373.14
20 |  | 2.1-5-3 | КАТКИ САМОХОДНЫЕ ВИБРАЦИОННЫЕ, МАССА БОЛЕЕ 8 Т | маш.час | 19.52 | 119.77 | 2337.91
21 |  | 91.14.02-001 | Автомобили бортовые, грузоподъемность до 5 т | маш.час | 32.47 | 65.71 | 2133.6
22 |  | 2.1-13-8 | АГРЕГАТЫ СВАРОЧНЫЕ ПЕРЕДВИЖНЫЕ С ДИЗЕЛЬНЫМ ДВИГАТЕЛЕМ, НОМИНАЛЬНЫЙ СВАРОЧНЫЙ ТОК 250-400 А | маш.час | 49.57 | 36.77 | 1822.69
23 |  | 2.1-10-4 | КОМПРЕССОРЫ С ДИЗЕЛЬНЫМ ДВИГАТЕЛЕМ ПРИЦЕПНЫЕ ДО 2,5 М3/МИН | маш.час | 37.19 | 41.62 | 1547.85
24 |  | 2.1-3-35 | КРАНЫ НА АВТОМОБИЛЬНОМ ХОДУ, ГРУЗОПОДЪЕМНОСТЬ ДО 10 Т | маш.час | 12.04 | 102.11 | 1229.4
25 |  | 2.1-5-7 | КАТКИ ДОРОЖНЫЕ САМОХОДНЫЕ НА ПНЕВМОКОЛЕСНОМ ХОДУ, МАССА ДО 16 Т | маш.час | 6.53 | 178.02 | 1162.47
26 |  | 2.1-5-2 | КАТКИ САМОХОДНЫЕ ВИБРАЦИОННЫЕ, МАССА ДО 8 Т | маш.час | 12.25 | 84.82 | 1039.05
27 |  | 2.1-5-48 | АВТОГРЕЙДЕРЫ, МОЩНОСТЬ 99-147 КВТ (130-200 Л.С.) | маш.час | 7.2 | 125.13 | 900.94
28 |  | 2.1-30-6 | ДРЕЛИ ЭЛЕКТРИЧЕСКИЕ | маш.час | 380.87 | 2.36 | 898.85
29 |  | 2.1-4-25 | ПОДМОСТИ САМОХОДНЫЕ, ВЫСОТА ПОДЪЕМА ДО 12 М | маш.час | 21.76 | 39.51 | 859.74
30 |  | 2.1-30-27 | ПИЛЫ ДИСКОВЫЕ ЭЛЕКТРИЧЕСКИЕ ДЛЯ РЕЗКИ ПИЛОМАТЕРИАЛОВ | маш.час | 1012.88 | 0.81 | 820.43
31 |  | 2.1-13-15 | АППАРАТЫ СВАРОЧНЫЕ | маш.час | 16.64 | 43.4 | 722.18
32 |  | 2.1-2-3 | ТРАКТОРЫ НА ГУСЕНИЧНОМ ХОДУ, МОЩНОСТЬ ДО 100 (135) КВТ (Л.С.) | маш.час | 3.93 | 177.97 | 699.42
33 |  | 2.1-1-25 | ЭКСКАВАТОРЫ-ПЛАНИРОВЩИКИ НА АВТОМОБИЛЕ, ОБЪЕМ КОВША ДО 0,63 М3 | маш.час | 3.54 | 191.4 | 677.56
34 |  | 2.1-4-3 | ПОГРУЗЧИКИ УНИВЕРСАЛЬНЫЕ НА ПНЕВМОКОЛЕСНОМ ХОДУ, ГРУЗОПОДЪЕМНОСТЬ ДО 3 Т | маш.час | 5.9 | 106.74 | 629.77
35 |  | 2.1-2-1 | ТРАКТОРЫ НА ГУСЕНИЧНОМ ХОДУ, МОЩНОСТЬ ДО 60 (81) КВТ (Л.С.) | маш.час | 5.13 | 116.89 | 599.65
36 |  | 2.1-4-12 | ПОГРУЗЧИКИ НА АВТОМОБИЛЬНОМ ХОДУ, ГРУЗОПОДЪЕМНОСТЬ ДО 5 Т | маш.час | 7.9 | 73 | 576.7
37 |  | 2.1-30-10 | ПЕРФОРАТОРЫ ЭЛЕКТРИЧЕСКИЕ, МОЩНОСТЬ ДО 800 ВТ | маш.час | 339.74 | 1.59 | 540.19
38 |  | 2.1-5-35 | АВТОГУДРОНАТОРЫ БИТУМНЫЕ, ЕМКОСТЬ ДО 3500 Л | маш.час | 4 | 124.6 | 498.4
39 |  | 91.06.05-011 | Погрузчики, грузоподъемность 5 т | маш.час | 5.41 | 89.99 | 486.85
40 |  | 15.1-0-1 | СОДЕРЖАНИЕ СВАЛКИ ОТХОДОВ СТРОИТЕЛЬСТВА И СНОСА | 1 Т | 4.68 | 101 | 472.68
41 |  | 2.1-30-56 | ШУРУПОВЕРТЫ | маш.час | 648.06 | 0.64 | 414.76
42 |  | 15.1-40-5 | ПЕРЕВОЗКА СТРОИТЕЛЬНОГО МУСОРА НА РАССТОЯНИЕ 40 КМ АВТОСАМОСВАЛАМИ ГРУЗОПОДЪЕМНОСТЬЮ ДО 16 Т, ПЕРЕВОЗКА ДО 40 КМ | 1 М3 | 4.68 | 83.69 | 391.67
43 |  | 2.1-5-19 | АСФАЛЬТОУКЛАДЧИКИ, ПРОИЗВОДИТЕЛЬНОСТЬ ДО 350 Т/Ч | маш.час | 1.41 | 249.15 | 351.3
44 |  | 2.1-5-15 | КАТКИ ПРИЦЕПНЫЕ ПНЕВМОКОЛЕСНЫЕ, МАССА ДО 50 Т | маш.час | 5.11 | 62.97 | 321.78
45 |  | 2.1-30-1 | ТРАМБОВКИ ПНЕВМАТИЧЕСКИЕ | маш.час | 549.83 | 0.56 | 307.9
46 |  | 2.1-6-47 | БАДЬИ, ЕМКОСТЬ ДО 1 М3 | маш.час | 234.34 | 1.19 | 278.86
47 |  | 2.1-6-52 | ВИБРАТОРЫ ГЛУБИННЫЕ | маш.час | 125.95 | 2.06 | 259.46
48 |  | 2.1-10-4 | КОМПРЕССОРЫ ПРИЦЕПНЫЕ С ДВИГАТЕЛЕМ ВНУТРЕННЕГО СГОРАНИЯ, ПРОИЗВОДИТЕЛЬНОСТЬ ДО 2,5 М3/МИН, МОЩНОСТЬ ДВИГАТЕЛЯ ДО 23 КВТ (31,3 Л.С.) | маш.час | 5.44 | 41.62 | 226.41
49 |  | 2.1-5-17 | ПОЛИВОМОЕЧНЫЕ МАШИНЫ, ЕМКОСТЬ ЦИСТЕРНЫ ДО 5000 Л | маш.час | 1.41 | 148.89 | 209.93
50 |  | 2.1-5-63 | КОТЛЫ БИТУМОВАРОЧНЫЕ ПЕРЕДВИЖНЫЕ, ЕМКОСТЬ ДО 400 Л | маш.час | 14.23 | 13.3 | 189.26
51 |  | 2.1-11-27 | АГРЕГАТЫ ЭЛЕКТРОНАСОСНЫЕ, ПРОИЗВОДИТЕЛЬНОСТЬ ДО 7,2 М3/Ч | маш.час | 9.88 | 13.46 | 132.98
52 |  | 2.1-5-6 | КАТКИ ДОРОЖНЫЕ САМОХОДНЫЕ СТАТИЧЕСКИЕ, МАССА БОЛЕЕ 10 Т | маш.час | 1.41 | 88.4 | 124.64
53 |  | 2.1-30-54 | МОЛОТКИ ОТБОЙНЫЕ | маш.час | 37.75 | 3.16 | 119.29
54 |  | 2.1-18-7 | АВТОМОБИЛИ ГРУЗОВЫЕ БОРТОВЫЕ, ГРУЗОПОДЪЕМНОСТЬ ДО 5 Т | маш.час | 1.55 | 76.81 | 119.06
55 |  | 15.1-35-1 | ПЕРЕВОЗКА ГРУНТА ИЗ-ПОД ЗДАНИЙ И КОММУНИКАЦИЙ НА РАССТОЯНИЕ 35 КМ АВТОСАМОСВАЛАМИ ГРУЗОПОДЪЕМНОСТЬЮ ДО 16Т, ПЕРЕВОЗКА ДО 35 КМ | 1 М3 | 1.78 | 63.18 | 112.46
56 |  | 2.1-30-21 | МАШИНЫ ДЛЯ ШЛИФОВКИ КАМНЯ ЭЛЕКТРИЧЕСКИЕ | маш.час | 52.81 | 2.1 | 110.9
57 |  | 2.1-6-51 | ВИБРАТОРЫ ПОВЕРХНОСТНЫЕ | маш.час | 60.01 | 1.61 | 96.62
58 |  | 2.1-1-7 | ЭКСКАВАТОРЫ НА ГУСЕНИЧНОМ ХОДУ ГИДРАВЛИЧЕСКИЕ, ОБЪЕМ КОВША ДО 1,0 М3 | маш.час | 0.53 | 171.26 | 90.77
59 |  | 2.1-5-10 | КАТКИ ДОРОЖНЫЕ САМОХОДНЫЕ НА ПНЕВМОКОЛЕСНОМ ХОДУ, МАССА ДО 30 Т | маш.час | 0.51 | 176.59 | 90.06
60 |  | 2.1-3-71 | ТРУБОУКЛАДЧИКИ ДЛЯ ТРУБ, ДИАМЕТР 800-1000 ММ | маш.час | 0.39 | 198.2 | 77.3
61 |  | 2.1-30-46 | ПРЕОБРАЗОВАТЕЛИ ЧАСТОТЫ ТОКА ДО 500 А | маш.час | 28.77 | 2.58 | 74.23
62 |  | 2.1-2-7 | ТРАКТОРЫ НА ПНЕВМОКОЛЕСНОМ ХОДУ, МОЩНОСТЬ ДО 60 (81) КВТ (Л.С.) | маш.час | 0.5 | 97.54 | 48.77
63 |  | 2.1-14-13 | ПЫЛЕСОСЫ | маш.час | 5.17 | 8.65 | 44.72
64 |  | 2.1-3-69 | ТРУБОУКЛАДЧИКИ ДЛЯ ТРУБ, ДИАМЕТР 250-500 ММ | маш.час | 0.22 | 147.07 | 32.36
65 |  | 15.1-1-5 | ПЕРЕВОЗКА СТРОИТЕЛЬНОГО МУСОРА НА РАССТОЯНИЕ 1 КМ АВТОСАМОСВАЛАМИ ГРУЗОПОДЪЕМНОСТЬЮ ДО 16 Т, ПЕРЕВОЗКА ДО 1 КМ | 1 М3 | 2.85 | 10.4 | 29.64
66 |  | 2.1-4-42 | ЛЕБЕДКИ ТРАКТОРНЫЕ, ТЯГОВОЕ УСИЛИЕ ДО 78,48 КН (8 ТС) | маш.час | 3.93 | 6.9 | 27.12
67 |  | 2.1-17-73 | АГРЕГАТЫ ОКРАСОЧНЫЕ БЕЗВОЗДУШНЫЕ ДЛЯ НАНЕСЕНИЯ ОГНЕЗАЩИТНОГО ПОКРЫТИЯ | маш.час | 2.55 | 9.13 | 23.28
68 |  | 2.1-13-21 | ПЕЧИ ЭЛЕКТРИЧЕСКИЕ ДЛЯ СУШКИ СВАРОЧНЫХ МАТЕРИАЛОВ С РЕГУЛИРОВАНИЕМ ТЕМПЕРАТУРЫ В ПРЕДЕЛАХ 80-500С | маш.час | 2.33 | 6.39 | 14.89
69 |  | 2.1-13-10 | АГРЕГАТЫ СВАРОЧНЫЕ ОДНОПОСТОВЫЕ ДЛЯ РУЧНОЙ ЭЛЕКТРОДУГОВОЙ СВАРКИ | маш.час | 1.82 | 7.01 | 12.76
70 |  | 2.1-2-6 | ТРАКТОРЫ НА ПНЕВМОКОЛЕСНОМ ХОДУ, МОЩНОСТЬ ДО 18 (25) КВТ (Л.С.) | маш.час | 0.26 | 35.18 | 9.15
71 |  | 2.1-18-9 | АВТОМОБИЛИ ГРУЗОВЫЕ БОРТОВЫЕ, ГРУЗОПОДЪЕМНОСТЬ ДО 8 Т | маш.час | 0.08 | 108.75 | 8.7
72 |  | 2.1-4-45 | ДОМКРАТЫ ГИДРАВЛИЧЕСКИЕ, ГРУЗОПОДЪЕМНОСТЬ ДО 100 Т | маш.час | 10.68 | 0.8 | 8.54
73 |  | 2.1-12-13 | УСТАНОВКИ "СУХОВЕЙ-2М" | маш.час | 0.68 | 12.2 | 8.3
74 |  | 2.1-13-14 | УСТАНОВКИ ДЛЯ СВАРКИ РУЧНОЙ ДУГОВОЙ (ПОСТОЯННОГО ТОКА) | маш.час | 1.27 | 6.22 | 7.9
75 |  | 2.1-3-38 | КРАНЫ НА АВТОМОБИЛЬНОМ ХОДУ, ГРУЗОПОДЪЕМНОСТЬ ДО 16 Т | маш.час | 0.05 | 123.84 | 6.19
76 |  | 2.1-13-16 | АППАРАТЫ ДЛЯ ГАЗОВОЙ СВАРКИ И РЕЗКИ | маш.час | 4.51 | 1.09 | 4.92
77 |  | 2.1-4-34 | ЛЕБЕДКИ ЭЛЕКТРИЧЕСКИЕ, ГРУЗОПОДЪЕМНОСТЬ ДО 5 Т | маш.час | 0.59 | 8.05 | 4.75
78 |  | 2.1-30-5 | МАШИНЫ СВЕРЛИЛЬНЫЕ РУЧНЫЕ ЭЛЕКТРИЧЕСКИЕ | маш.час | 9.17 | 0.4 | 3.67
79 |  | 2.1-6-24 | РАСТВОРОСМЕСИТЕЛИ ПЕРЕДВИЖНЫЕ, ЕМКОСТЬ ДО 65 Л | маш.час | 0.14 | 14.67 | 2.05
80 |  | 2.1-30-19 | МАШИНЫ ШЛИФОВАЛЬНЫЕ ЭЛЕКТРИЧЕСКИЕ | маш.час | 1.43 | 0.68 | 0.97
81 |  | 2.1-17-52 | ЯМОКОПАТЕЛИ | маш.час | 0.11 | 5.31 | 0.58
82 |  | 2.1-4-30 | ЛЕБЕДКИ ЭЛЕКТРИЧЕСКИЕ, ГРУЗОПОДЪЕМНОСТЬ ДО 0,5 Т | маш.час | 0.18 | 1.28 | 0.23
83 |  | 2.1-30-3 | МАШИНЫ ДЛЯ СВЕРЛЕНИЯ ОТВЕРСТИЙ В ЖЕЛЕЗОБЕТОНЕ ЭЛЕКТРИЧЕСКИЕ | маш.час | 0.26 | 0.75 | 0.2
84 |  | 2.1-30-103 | ПЕРФОРАТОРЫ ЭЛЕКТРИЧЕСКИЕ, МОЩНОСТЬ ДО 1,2 КВТ | маш.час | 0.07 | 2.36 | 0.17
85 |  | 2.1-30-26 | ПИЛЫ РУЧНЫЕ ЭЛЕКТРИЧЕСКИЕ | маш.час | 0.17 | 0.53 | 0.09
Оборудование | [6 empty] | 6243857.37
86 |  | Прайс из СД ОП | Разъединитель с 2 ЗН РГН.2-220/2000-63 УХЛ1 | КОМПЛ | 2 | 1512108.63 | 3024217.26
87 |  | Прайс из СД ОП | Линейный ввод 220кВ с твердой RIP изоляцией ГКПЛIII-90-252/2000 01 | ШТ | 6 | 441288.5 | 2647731
88 |  | Прайс из СД ОП | УСТРОЙСТВО ТЕЛЕМЕХАНИКИ В СОСТАВЕ: | компл. | 1 | 326340.66 | 326340.66
89 |  | Прайс из СД ОП | ВИБРОЧУВСТВИТЕЛЬНЫЙ ЭЛЕМЕНТ ДЛЯ ГОДОГРАФ-СМ-В-1С БАЖК.425119.003-04 | шт. | 6 | 17466.94 | 104801.64
90 |  | Прайс из СД ОП | Кран-балка | ШТ | 1 | 32749.54 | 32749.54
91 |  | Прайс из СД ОП | ИЗВЕЩАТЕЛЬ ВИБРАЦИОННЫЙ ГОДОГРАФ-СМ-В-1С БАЖК.425119.003-06 | шт. | 2 | 15849.63 | 31699.26
92 |  | Прайс из СД ОП | ИЗВЕЩАТЕЛЬ ВИБРАЦИОННЫЙ С ПУЛЬТОМ УПРАВЛЕНИЯ ГОДОГРАФ-СМ-В-1С БАЖК.425119.003-07 | шт. | 1 | 18437.33 | 18437.33
93 |  | Прайс из СД ОП | ТЕРМОШКАФ ТНВМ-54-100.80.30 | шт. | 1 | 12679.7 | 12679.7
94 |  | Прайс из СД ОП | ОДНОПОЗИЦИОННЫЙ ЛИНЕЙНЫЙ ИЗВЕЩАТЕЛЬ ИП 212-52М | шт. | 5 | 1882.55 | 9412.75
95 |  | Прайс из СД ОП | УСТРОЙСВО ОКОНЕЧНОЕ УОП-3 GSM | шт. | 1 | 8189.08 | 8189.08
96 |  | Прайс из СД ОП | ВРУ-1АТ-17-70УХЛ4 | ШТ | 1 | 5459.58 | 5459.58
97 |  | Прайс из СД ОП | КОММУТАТОР ETHERNET EDS-308-M-SC | шт. | 1 | 3116.59 | 3116.59
98 |  | Прайс из СД ОП | УСТРОЙСВО ОКОНЕЧНОЕ УО-4С ИСП.02 | шт. | 1 | 2351.24 | 2351.24
99 |  | Прайс из СД ОП | Счетчик ПСЧ-4ТМ.05М | ШТ | 1 | 2084.98 | 2084.98
100 |  | Прайс из СД ОП | ПУЛЬТ КОНТРОЛЯ И УПРАВЛЕНИЯ С2000М | шт. | 1 | 1912.82 | 1912.82
101 |  | Прайс из СД ОП | ПРИБОР ПРИЕМНО-КОНТРОЛЬНЫЙ ОХРАННО ПОЖАРНЫЙ СИГНАЛ-20П SMD | шт. | 2 | 882.69 | 1765.38
102 |  | Прайс из СД ОП | БЛОК СИГНАЛЬНО-ПУСКОВОЙ С2000-СП1 ИСП. 01 | шт. | 2 | 574.85 | 1149.7
103 |  | Прайс из СД ОП | БЛОК РЕЗЕРВНОГО ПИТАНИЯ РИП-24 ИСП.02П | шт. | 1 | 908.41 | 908.41
104 |  | Прайс из СД ОП | БЛОК БЕСПЕРЕБОЙНОГО ПИТАНИЯ UPS APC BACK CS 500VA | шт. | 1 | 887.9 | 887.9
105 |  | Прайс из СД ОП | ВСЕПОГОДНЫЙ ИЗВЕЩАТЕЛЬ ИНФРАКРАСНЫЙ ПАССИВНЫЙ ФОТОН-Ш (ИО-309-7) | шт. | 4 | 219.47 | 877.88
106 |  | Прайс из СД ОП | БЛОК РЕЗЕРВНОГО ПИТАНИЯ РИП-12 ИСП.02П | шт. | 1 | 844.29 | 844.29
107 |  | Прайс из СД ОП | КОНТРОЛЬНО-ПУСКОВОЙ БЛОК С2000-КПБ | шт. | 1 | 797.01 | 797.01
108 |  | Прайс из СД ОП | БЛОК РЕЗЕРВНОГО ПИТАНИЯ РИП-12 ИСП.02П | шт. | 1 | 794.7 | 794.7
109 |  | Прайс из СД ОП | АККУМУЛЯТОРНАЯ БАТАРЕЯ 7АЧ | шт. | 4 | 181.14 | 724.56
110 |  | Прайс из СД ОП | ВСЕПОГОДНЫЙ ИЗВЕЩАТЕЛЬ ОПТИКО-ЭЛЕКТРОННЫЙ ПАССИВНЫЙ LX-802N | шт. | 1 | 628.64 | 628.64
111 |  | Прайс из СД ОП | БЛОК СИГНАЛЬНО-ПУСКОВОЙ С2000-СП1 ИСП. 01 | шт. | 1 | 574.84 | 574.84
112 |  | Прайс из СД ОП | МАГНИТОКОНТАКТНЫЙ ИЗВЕЩАТЕЛЬ ИО-102-20 А2М | шт. | 6 | 95.42 | 572.52
113 |  | Прайс из СД ОП | ШКАФ С ОПТИЧЕСКИМ КРОССОМ ШКОН-УМ-8 | компл. | 1 | 354.59 | 354.59
114 |  | Прайс из СД ОП | ИЗВЕЩАТЕЛЬ ПОЖАРНЫЙ РУЧНОЙ MCP1A-R470SF | шт. | 3 | 111.9 | 335.7
115 |  | Прайс из СД ОП | ОПОВЕЩАТЕЛЬ СВЕТОВОЙ "ВЫХОД" КОП-25 | шт. | 3 | 82.81 | 248.43
116 |  | Прайс из СД ОП | ОПОВЕЩАТЕЛЬ ПОЖАРНЫЙ КОМБИНИРОВАННЫЙ МАЯК-12-КП | шт. | 3 | 77.32 | 231.96
117 |  | Прайс из СД ОП | SIM КАРТА МТС | шт. | 2 | 106.74 | 213.48
118 |  | Прайс из СД ОП | ИСТОЧНИК ПИТАНИЯ 12В, 60 Вт, 5А ADC 562y | шт. | 1 | 190.84 | 190.84
119 |  | Прайс из СД ОП | ОКОНЕЧНОЕ РЕЛЕ УШК-04 | шт. | 3 | 63.08 | 189.24
120 |  | Прайс из СД ОП | УСТРОЙСТВО КОММУТАЦИОННОЕ УК-ВК/02 | шт. | 1 | 117.74 | 117.74
121 |  | Прайс из СД ОП | ЗАЩИТНАЯ КРЫШКА ДЛЯ ИЗВЕЩАТЕЛЕЙ СЕРИИ МСР PS200 | шт. | 3 | 25.88 | 77.64
122 |  | Прайс из СД ОП | ЭЛЕКТРОННЫЙ КЛЮЧ DS1990A(DL1990) | шт. | 5 | 15.2 | 76
123 |  | Прайс из СД ОП | СЧИТЫВАТЕЛЬ-2 | шт. | 1 | 64.37 | 64.37
124 |  | Прайс из СД ОП | МАГНИТОКОНТАКТНЫЙ ИЗВЕЩАТЕЛЬ НАКЛАДНОЙ ИО-102-16/1 | шт. | 4 | 12.03 | 48.12
Материалы | [6 empty] | 2230811.24
125 |  | 04.3.02.04-0151 | Смеси бетонные, БСГ, тяжелого бетона на гранитном щебне, фракция 5-20 мм, класс: B15 (М200), П4, F100, W2 | м3 | 454.0002 | 708.21 | 321527.5
126 |  | 08.4.02.04-0001 | Каркасы металлические | т | 15.1401 | 8200 | 124149.1
127 |  | 07.2.07.13-0046 | Прогоны, пролет 6 м, из горячекатаных швеллеров и двутавров | т | 6.36 | 13234.17 | 84169.32
128 |  | 08.1.02.23-0011 | Панели фасадные сайдинг из оцинкованной стали с полимерным покрытием для навесных вентилируемых фасадов, толщина 0,5 мм | м2 | 1339.814 | 60.56 | 81139.14
129 |  | 04.3.01.09-0016 | Раствор готовый кладочный, цементный, М200 | м3 | 105.9297 | 600 | 63557.81
130 |  | 12.1.02.03-0051 | Материал рулонный битумно-полимерный кровельный и гидроизоляционный наплавляемый ЭКП, основа полиэстер, гибкость не выше-15 °C, масса 1 м2 до 5,0 кг, прочность не менее 600 Н, теплостойкость не менее 120 °C | м2 | 1152.8916 | 53.31 | 61460.65
131 |  | 16.2.01.01-0001 | Грунт почвенный "БИОгрунт", готовый к применению | м3 | 198.8 | 297.47 | 59137.04
132 |  | 01.7.08.05-0003 | Добавка Гермогуст, загуститель мастик Битурэл, Гермокров и Гидрофор | т | 1.909 | 30386.19 | 58007.24
133 |  | 11.2.11.06-0003 | Фанера ламинированная, толщина 18 мм | м3 | 5.6141 | 9691.21 | 54407
134 |  | 04.2.02.01-0001 | Смеси асфальтобетонные литые тип I | т | 101.106 | 534.37 | 54028.01
135 |  | 08.3.12.03-0001 | Балки покрытий постоянные по высоте из двутавров с параллельными гранями полок | т | 10.84 | 4852.47 | 52600.77
136 |  | 24.3.03.11-0060 | Трубы напорные полиэтиленовые газопроводные ПЭ100, стандартное размерное отношение SDR17,6, номинальный наружный диаметр 160 мм, толщина стенки 9,1 мм | м | 196.3 | 263.74 | 51772.16
137 |  | 07.2.06.01-0007 | Комплектующие для навесных вентилируемых фасадов кронштейн 200 мм силовой из оцинкованной стали | шт | 4115 | 11.18 | 46005.7
138 |  | 08.3.09.01-0103 | Профнастил оцинкованный Н75-750-0,9 | м2 | 376 | 110.99 | 41732.24
139 |  | 07.2.07.11-0004 | Опоры стальные | т | 4.1342 | 9600 | 39688.7
140 |  | 04.3.02.04-0152 | Смеси бетонные, БСГ, тяжелого бетона на гранитном щебне, фракция 5-20 мм, класс: B20 (М250), П3, F100, W2 | м3 | 54.7128 | 711.12 | 38907.37
141 |  | 09.2.03.02-0022 | Профили стыкоперекрывающие из алюминиевых сплавов (порожки) с покрытием, ширина 60 мм | м | 1714 | 22.58 | 38702.12
142 |  | 999-9950 | Вспомогательные ненормируемые ресурсы (2% от Оплаты труда рабочих) | руб | 35446.5377 | 1 | 35446.54
143 |  | 08.3.10.04-0001 | Профиль шляпный из оцинкованной стали ПШ-28 | м | 1166 | 28.48 | 33207.68
144 |  | 01.7.05.08-0013 | Стеклотекстолит на основе стеклотканей на замасливателях, парафиновой эмульсии и политерпеновый СТЭФ, толщина от 5 до 50 мм | кг | 414 | 77.76 | 32192.64
145 |  | 14.4.02.09-0201 | Краска-композиция полимерная, ЭЛАД | кг | 945.709 | 32.64 | 30867.94
146 |  | 01.7.06.10-0021 | Лента термоуплотнительная самоклеящаяся | 10 м | 274.3 | 101.1 | 27731.73
147 |  | 04.3.02.04-0148 | Смеси бетонные, БСГ, тяжелого бетона на гранитном щебне, фракция 5-20 мм, класс: B15 (М200), П3, F50-100, W0-2 | м3 | 38.3826 | 704.89 | 27055.51
148 |  | 09.2.03.03-0010 | Профили холодногнутые из алюминиевых сплавов для ограждающих строительных конструкций СА11-210-1.0 | м | 525.8 | 50.72 | 26668.58
149 |  | 20.3.03.07-0104 | Светильник промышленный GM: C70-28-56-CG-65-Lxx-T (1 модуль) | шт | 14 | 1865.55 | 26117.7
150 |  | 10.1.02.03-0001 | Проволока алюминиевая, марка АМЦ, диаметр 1,4-1,8 мм | т | 0.817 | 30090 | 24583.44
151 |  | 02.2.05.04-1573 | Щебень М 600, фракция 5(3)-10 мм, группа 3 | м3 | 163.14 | 145.8 | 23785.81
152 |  | 01.5.02.01-0051 | Комплект металлоконструкций барьерного ограждения 11МО-1,1Д/2,0-500 | м | 23.6374 | 965.15 | 22813.64
153 |  | 07.2.03.06-0091 | Пути подвесных кранов из прокатных двутавров с криволинейными звеньями типа М | т | 2 | 10442.59 | 20885.18
154 |  | 07.5.01.02-0061 | Площадки кольцевые с ограждениями | т | 2.19 | 9111.02 | 19953.13
155 |  | 05.1.01.11-0036 | Плита днища ПДУ 190.210.14-6, бетон B15 (М200), объем 0,55 м3, расход арматуры 92,8 кг | шт | 14 | 1348.26 | 18875.64
156 |  | 08.1.06.01-0015 | Ворота распашные складчатые РСВ 4,8х5,4 | шт | 1 | 18513.91 | 18513.91
157 |  | 08.4.01.02-0011 | Детали закладные и накладные, изготовленные без применения сварки, гнутья, сверления (пробивки) отверстий, поставляемые отдельно | т | 3.0034 | 5804 | 17431.5
158 |  | 07.4.03.06-0011 | Опора несиловая фланцевая граненая коническая, ОГК-4-ц | шт | 14 | 1155.39 | 16175.46
159 |  | 14.3.02.03-0001 | Краска водно-дисперсионная поливинилацетатная ВД-ВА-17 белая | т | 0.90216 | 17565 | 15846.44
160 |  | 01.7.15.08-0002 | Заклепки 5х12К, алюминиевые, нержавеющая сталь А4, анодированные в черный цвет | 100 шт | 108.6 | 136 | 14769.6
161 |  | 20.3.03.06-0060 | Светильники уличного освещения РСУ17-250-001 | шт | 12 | 1190.09 | 14281.08
162 |  | 14.2.01.05-0001 | Композиция на основе термопластичных полимеров | кг | 255.5 | 54.99 | 14049.95
163 |  | 07.2.07.12-0003 | Элементы конструктивные вспомогательного назначения массой не более 50 кг с преобладанием толстолистовой стали, собираемые из двух и более деталей, с отверстиями и без отверстий, соединяемые на сварке | т | 1.24 | 11255 | 13956.2
164 |  | 08.4.02.03-0001 | Каркасы арматурные класса А-I диаметром: 8 мм | т | 1.8867 | 7325.47 | 13821.21
165 |  | 02.2.05.04-1802 | Щебень М 300, фракция 40-80(70) мм, группа 2 | м3 | 107.3 | 128.51 | 13789.12
166 |  | 01.7.15.02-0002 | Анкер-болт для крепления кронштейнов, размер 10х100 мм | 100 шт | 41.15 | 311.27 | 12808.76
167 |  | 04.2.01.01-0048 | Смеси асфальтобетонные плотные мелкозернистые тип Б марка I | Т | 25.608 | 491.01 | 12573.78
168 |  | 07.2.02.02-0062 | Кронштейн для консольных и подвесных светильников, серия 1 (Стандарт), марка: 1.К1-1,0-1,0-О10-ц (ТАНС.41.497.000) | ШТ | 14 | 787.71 | 11027.94
169 |  | 23.3.06.05-0010 | Трубы стальные сварные неоцинкованные водогазопроводные с резьбой, обыкновенные, номинальный диаметр 100 мм, толщина стенки 4,5 мм | м | 120 | 87.45 | 10494
170 |  | 01.7.05.08-0011 | Стеклотекстолит на основе стеклотканей на замасливателях, парафиновой эмульсии и политерпеновый СТЭФ, толщина от 1,5 до 2 мм | кг | 111.2 | 93.95 | 10447.24
171 |  | 21.2.02.01-0033 | Провод антенный МГ, сечение 120 мм2 | т | 0.14364 | 67116.96 | 9640.81
172 |  | 21.1.06.08-0216 | Кабель силовой с алюминиевыми жилами АПвВГ 4х35-1000 (прим. Кабель силовой АПвзБбШп 4х35-1) | км | 0.19 | 50692.71 | 9631.61
173 |  | 04.3.02.04-0148 | Смеси бетонные, БСГ, тяжелого бетона на гранитном щебне, фракция 5-20 мм, класс: B15 (М200), П3, F50-100, W0-2 | М3 | 11.962 | 704.89 | 8431.92
174 |  | 01.7.15.04-0060 | Винты из нержавеющей стали 08Х18Н10 с цилиндрической головкой М6х16 мм | 100 ШТ. | 134.9 | 62.28 | 8401.57
175 |  | 04.3.02.13-0102 | Смеси сухие, штукатурные цементно-песчаные, для внутренних и наружных работ, модифицированные с полимерными добавками, механизированного нанесения, М150 | т | 6.8736 | 1108.57 | 7619.87
176 |  | 04.3.02.04-0143 | Смеси бетонные, БСГ, тяжелого бетона на гранитном щебне, фракция 5-20 мм, класс: B7,5 (М100), П3 | М3 | 14.586 | 517.14 | 7543
177 |  | 1.1-1-1588 | ЭМУЛЬСОЛ | Т | 0.9968 | 7102.06 | 7079.33
178 |  | 1.1-1-2150 | ВТУЛКИ СТАЛЬНЫЕ ДЛЯ ЗАКЛЕПОК ФАСАДНЫХ | 100 ШТ. | 108.6 | 64.26 | 6978.64
179 |  | Прайс из СД ОП | ГБУ-02-125-002 | ШТ | 12 | 576.44 | 6917.28
180 |  | 23.5.02.02-0090 | Трубы стальные электросварные прямошовные со снятой фаской из стали марок БСт2кп-БСт4кп и БСт2пс-БСт4пс, наружный диаметр 219 мм, толщина стенки 8 мм | М | 23 | 299.5 | 6888.5
181 |  | 1.1-1-1530 | ЩЕБЕНЬ ИЗ ЕСТЕСТВЕННОГО КАМНЯ ДЛЯ СТРОИТЕЛЬНЫХ РАБОТ, МАРКА 1200-800, ФРАКЦИЯ 20-40 ММ | М3 | 31.28 | 214.13 | 6697.99
182 |  | 1.6-1-215 | ЛЕСТНИЦЫ СО СТУПЕНЯМИ ИЗ ЛИСТОВОЙ, ПРОСЕЧНОЙ, РИФЛЕНОЙ ИЛИ КРУГЛОЙ СТАЛИ, КРИВОЛИНЕЙНЫЕ, ПОЖАРНЫЕ | Т | 0.4459 | 15016.32 | 6695.78
183 |  | 1.1-1-1605 | ПОЛОТНО ИГЛОПРОБИВНОЕ ДЛЯ ДОРОЖНОГО СТРОИТЕЛЬСТВА, МАРКА "КМ2" (ДОРНИТ-2), ШИРИНА ПОЛОТНА 2,45 М | М2 | 480 | 13.87 | 6657.6
184 |  | 07.2.06.01-0012 | Комплектующие для навесных вентилируемых фасадов планка вертикального шва из оцинкованной стали | м | 765.8 | 8.66 | 6631.83
185 |  | 08.3.06.01-0004 | Прокат ромбического рифления, горячекатаный, в листах с обрезными кромками, марка стали С235, ширина от 1 до 1,9 м, толщина 6 мм | Т | 0.9758 | 6733.53 | 6570.58
186 |  | 1.21-5-909 | ЛОТКИ СТАЛЬНЫЕ ОЦИНКОВАННЫЕ КАБЕЛЬНЫЕ, ТИП НЛ20-П1,87УТ1,5, РАЗМЕРЫ 2000Х200Х70 ММ | ШТ. | 32 | 203.76 | 6520.32
187 |  | 1.3-4-82 | КАРКАСЫ И СЕТКИ АРМАТУРНЫЕ ПРОСТРАНСТВЕННЫЕ СОБРАННЫЕ И СВАРЕННЫЕ (СВЯЗАННЫЕ) В АРМАТУРНЫЕ ИЗДЕЛИЯ, КЛАСС А-I, ДИАМЕТР 8 ММ | Т | 1.0181 | 6340.75 | 6455.7
188 |  | 1.23-8-88 | КАБЕЛИ СИЛОВЫЕ С МЕДНЫМИ ЖИЛАМИ С ПОЛИВИНИЛХЛОРИДНОЙ ИЗОЛЯЦИЕЙ В ОБОЛОЧКЕ ИЗ ПОЛИВИНИЛХЛОРИДНОГО ПЛАСТИКАТА ПОНИЖЕННОЙ ГОРЮЧЕСТИ, НАПРЯЖЕНИЕ 660 В, МАРКА ВВГНГ, ЧИСЛО ЖИЛ И СЕЧЕНИЕ 3Х2,5 ММ2 | КМ | 0.5 | 12798.46 | 6399.23
189 |  | 1.1-1-3032 | ФИКСАТОРЫ ПЛАСТИКОВЫЕ ДЛЯ ОБЕСПЕЧЕНИЯ ЗАЩИТНОГО СЛОЯ БЕТОНА ТОЛЩИНОЙ 25 ММ | ШТ. | 15913.9 | 0.4 | 6365.56
190 |  | 11.1.03.06-0094 | Доска обрезная, хвойных пород, ширина 75-150 мм, толщина 44 мм и более, длина 4-6,5 м, сорт II | М3 | 4.4211 | 1320 | 5835.85
191 |  | Прайс из СД ОП | Шкаф ЩРНМ 2 | ШТ | 1 | 5646.59 | 5646.59
192 |  | Прайс из СД ОП | Трансформатор разделительный 44268 Legrand | ШТ | 1 | 5612.75 | 5612.75
193 |  | 1.1-1-613 | МАСТИКА КЛЕЯЩАЯ МОРОЗОСТОЙКАЯ, МАРКА МБ-50, БИТУМНО-МАСЛЯНАЯ | Т | 0.48264 | 11626.84 | 5611.58
194 |  | Прайс из СД ОП | Z-образный профиль К 239 ХЛ1 | ШТ | 50 | 109.43 | 5471.5
195 |  | 1.3-1-126 | СМЕСИ БЕТОННЫЕ, БСГ, ТЯЖЕЛОГО БЕТОНА МЕЛКОЗЕРНИСТЫЕ, КЛАСС ПРОЧНОСТИ: В22,5 (М300); П3, F100, W2 | М3 | 7.295 | 741.62 | 5410.15
196 |  | 1.1-1-616 | МАСТИКА ГЕРМЕТИЗИРУЮЩАЯ НЕТВЕРДЕЮЩАЯ, СТРОИТЕЛЬНАЯ, МАРКА "ПРАЙМЕР" | Т | 0.151 | 34457.59 | 5203.1
197 |  | 1.1-1-1079 | СТАЛЬ КРОВЕЛЬНАЯ ЛИСТОВАЯ, ТОЛЩИНА 0,5 ММ, ВЕС ЛИСТА РАЗМЕРОМ 710Х1420 ММ 4 КГ, ОЦИНКОВАННАЯ | Т | 0.33772 | 15328.48 | 5176.81
198 |  | 1.1-1-655 | МЕШКОВИНА | М2 | 671.9732 | 7.39 | 4965.88
199 |  | 1.3-2-5 | РАСТВОРЫ ЦЕМЕНТНЫЕ, МАРКА 100 | М3 | 10.4795 | 451.14 | 4727.73
200 |  | Прайс из СД ОП | Короб прямой У1105У3 L=2м | ШТ | 32 | 143.38 | 4588.16
201 |  | 1.12-6-699 | ТРУБЫ СТАЛЬНЫЕ ВОДОГАЗОПРОВОДНЫЕ ЧЕРНЫЕ (НЕОЦИНКОВАННЫЕ), ОБЫКНОВЕННЫЕ, ГОСТ 3262-75, ДИАМЕТР УСЛОВНОГО ПРОХОДА 25 ММ, ТОЛЩИНА СТЕНКИ 3,2 ММ | М | 140 | 32.23 | 4512.2
202 |  | 1.1-1-1120 | СТАЛЬ УГЛОВАЯ РАВНОПОЛОЧНАЯ ДЛЯ СТРОИТЕЛЬНЫХ МЕТАЛЛОКОНСТРУКЦИЙ, МАРКА 18КП18ПС,18ГПС, ШИРИНА ПОЛКИ 35-70 ММ | Т | 0.457 | 9853.14 | 4502.88
203 |  | 1.5-3-40 | КАМНИ БЕТОННЫЕ БОРТОВЫЕ, МАРКА БР 100.30.15 | М3 | 2.494 | 1765.62 | 4403.46
204 |  | 1.6-1-218 | ОГРАЖДЕНИЯ ИЗ ПРОКАТНЫХ И ГНУТЫХ ПРОФИЛЕЙ ПОЛОСОВОЙ И КРУГЛОЙ СТАЛИ | Т | 0.2821 | 14881.46 | 4198.06
205 |  | 1.1-1-2149 | ПРОКЛАДКИ ПАРОНИТОВЫЕ ДЛЯ КРОНШТЕЙНОВ | 100 КОМПЛ. | 41.15 | 99.47 | 4093.19
206 |  | Прайс из СД ОП | Изолятор полимерный ЛК 70/220-А4 | ШТ | 6 | 645.83 | 3874.98
207 |  | 1.1-1-1518 | ЩЕБЕНЬ ИЗ ЕСТЕСТВЕННОГО КАМНЯ ДЛЯ СТРОИТЕЛЬНЫХ РАБОТ, МАРКА 300-200, ФРАКЦИЯ 5-10 ММ | М3 | 19.31 | 197.51 | 3813.92
208 |  | Прайс из СД ОП | Лампа металлогалогенная 125Вт Master HPI-T Plus | ШТ | 13 | 282.56 | 3673.28
209 |  | 1.4-4-19 | УДОБРЕНИЯ КОМПЛЕСНЫЕ МИНЕРАЛЬНЫЕ ДЛЯ ГАЗОНОВ | КГ | 198.8 | 17.72 | 3522.74
210 |  | 1.23-9-86 | КАБЕЛИ ДЛЯ АДРЕСНЫХ СИСТЕМ ПОЖАРНОЙ СИГНАЛИЗАЦИИ С ОДНОПРОВОЛОЧНЫМИ МЕДНЫМИ ЖИЛАМИ, С ИЗОЛЯЦИЕЙ И ОБОЛОЧКОЙ ИЗ ПВХ ПЛАСТИКАТА, МАРКА КПСВВНГ-LS, ЧИСЛО ПАР И СЕЧЕНИЕ 2Х2Х0,75 ММ2 | КМ | 0.37 | 8849.42 | 3274.29
211 |  | 1.1-1-1541 | ЩЕБЕНЬ ИЗ ЕСТЕСТВЕННОГО КАМНЯ, ДЕКОРАТИВНЫЙ, ФРАКЦИОНИРОВАННЫЙ ГРАНИТНЫЙ И МРАМОРНЫЙ | М3 | 13.0952 | 247.82 | 3245.26
212 |  | 1.1-1-226 | ДОСКИ ХВОЙНЫХ ПОРОД, ОБРЕЗНЫЕ, ДЛИНА 2-6,5 М, СОРТ III, ТОЛЩИНА 25-32 ММ | М3 | 1.7696 | 1828.56 | 3235.82
213 |  | 1.1-1-2152 | ЗАКЛЕПКИ СТАЛЬНЫЕ ОЦИНКОВАННЫЕ 4,8Х8 ММ ДЛЯ ВРЕМЕННОГО КРЕПЛЕНИЯ ПЛИТ НАВЕСНОГО ВЕНТИЛИРУЕМОГО ФАСАДА | 100 ШТ. | 34.52 | 89.96 | 3105.42
214 |  | 1.7-2-23 | БЛОКИ ДВЕРНЫЕ МЕТАЛЛИЧЕСКИЕ | ШТ. | 2 | 1542.93 | 3085.86
215 |  | Прайс из СД ОП | Ящик управления освещением ЯУО 9602 3474-У3.1 | ШТ | 1 | 3065.32 | 3065.32
216 |  | 1.6-0-1 | ДОПЛАТА ЗА РАЗНИЦУ В СТОИМОСТИ МАТЕРИАЛОВ И ИЗМЕНЕНИЕ РАСХОДА ПО ПЕРЕДЕЛУ ПРИ ЗАМЕНЕ МАРОК СТАЛИ: КЛАСС СТАЛИ С-245, МАРКА ВСТ3ПС6 (ЛИСТОВОЙ ПРОКАТ ТОЛЩИНА ДО 20 ММ, ФАСОННЫЙ - ДО 30 ММ) ВСТ3ПС6-1 | Т | 13.03 | 234 | 3049.02
217 |  | 1.7-5-222 | ШПИЛЬКА РЕЗЬБОВАЯ С ГАЛЬВАНИЧЕСКИМ ПОКРЫТИЕМ, "МКТ", МАРКА V-A, 24X300 | ШТ. | 28 | 107.01 | 2996.28
218 |  | Прайс из СД ОП | Лоток угловой КГ 200х65 90 УХЛ2 | ШТ | 26 | 114.57 | 2978.82
219 |  | 1.1-1-1624 | КОНУСЫ ПВХ | ШТ. | 3856.66 | 0.75 | 2892.5
220 |  | 1.1-1-774 | ПИГМЕНТЫ СУХИЕ ДЛЯ КРАСОК, ОХРА ЗОЛОТИСТАЯ | Т | 1 | 2888.4 | 2888.4
221 |  | 1.1-1-599 | МАСТИКА ГЕРМЕТИЗИРУЮЩАЯ НЕТВЕРДЕЮЩАЯ, СТРОИТЕЛЬНАЯ, БИТУМНО-АТАКТИЧЕСКАЯ, АНТИКОРРОЗИЙНАЯ | Т | 0.151 | 18910.8 | 2855.53
222 |  | 01.7.16.04-0001 | Металлоконструкции опалубки разборно-переставные | Т | 0.3467 | 8200 | 2842.94
223 |  | 07.2.06.01-1050 | Уголки из оцинкованной стали с полимерным покрытием, для навесных вентилируемых фасадов, ширина полки 32/32 мм | м | 628.6 | 4.42 | 2778.41
224 |  | 1.21-5-753 | ШВЕЛЛЕР ПЕРФОРИРОВАННЫЙ, ОКРАШЕННЫЙ, ТИП К-240 У2, ДЛИНА 2М, РАЗМЕРЫ: 60Х32Х2,5 ММ | ШТ. | 65 | 42.46 | 2759.9
225 |  | 1.23-1-354 | КАБЕЛИ КОНТРОЛЬНЫЕ С МЕДНЫМИ ЖИЛАМИ, С ПОЛИВИНИЛХЛОРИДНОЙ ИЗОЛЯЦИЕЙ, В ОБОЛОЧКЕ ИЗ ПОЛИВИНИЛХЛОРИДНОГО ПЛАСТИКАТА ПОНИЖЕННОЙ ГОРЮЧЕСТИ, С НИЗКИМ ДЫМО- И ГАЗОВЫДЕЛЕНИЕМ, МАРКА КВВГНГ-LS, ЧИСЛО ЖИЛ И СЕЧЕНИЕ, ММ2: 4Х1,5 | КМ | 0.293 | 8948.14 | 2621.81
226 |  | 1.23-8-179 | КАБЕЛИ СИЛОВЫЕ С МЕДНЫМИ ЖИЛАМИ С ПОЛИВИНИЛХЛОРИДНОЙ ИЗОЛЯЦИЕЙ В ОБОЛОЧКЕ ИЗ ПОЛИВИНИЛХЛОРИДНОГО ПЛАСТИКАТА ПОНИЖЕННОЙ ГОРЮЧЕСТИ, НАПРЯЖЕНИЕ 660 В, МАРКА ВВГНГ, ЧИСЛО ЖИЛ И СЕЧЕНИЕ 2 Х 2,5 ММ2 | КМ | 0.4 | 6442.23 | 2576.89
227 |  | Прайс из СД ОП | Пластина переходная МА-80*10 У3 | ШТ | 6 | 402.05 | 2412.3
228 |  | 1.1-1-1626 | ТРУБКИ ПВХ ДЛЯ ВОЗВЕДЕНИЯ МОНОЛИТНЫХ ЖЕЛЕЗОБЕТОННЫХ КОНСТРУКЦИЙ | М | 407.47 | 5.79 | 2359.25
229 |  | 1.1-1-1617 | БОЛТЫ АНКЕРНЫЕ ИЗ ПРЯМЫХ ИЛИ ГНУТЫХ КРУГЛЫХ СТЕРЖНЕЙ С РЕЗЬБОЙ В КОМПЛЕКТЕ С ГАЙКАМИ И ШАЙБАМИ | Т | 0.10944 | 21387.71 | 2340.67
230 |  | 1.21-5-1135 | ДЕРЖАТЕЛИ ПЛАСТИКОВЫЕ С ЗАЩЕЛКОЙ ДЛЯ КРЕПЛЕНИЯ ТРУБ, РУКАВОВ И ГИБКИХ ВВОДОВ ДИАМЕТРОМ 16 ММ | 100 ШТ. | 17.2 | 135.68 | 2333.7
231 |  | 1.4-6-6 | СЕМЕНА (СМЕСЬ УНИВЕРСАЛЬНАЯ) ГАЗОННЫХ ТРАВ | КГ | 39.76 | 57.93 | 2303.3
232 |  | 1.23-10-17 | ПРОВОДА НЕИЗОЛИРОВАННЫЕ ДЛЯ ВОЗДУШНЫХ ЛИНИЙ ЭЛЕКТРОПЕРЕДАЧ СТАЛЕАЛЮМИНЕВЫЕ, МАРКА АС, СЕЧЕНИЕ 400 ММ2 | КМ | 0.04 | 56685.05 | 2267.4
233 |  | 1.1-1-118 | ВОДА | М3 | 302.5675 | 7.07 | 2139.15
234 |  | 1.3-2-13 | РАСТВОРЫ ЦЕМЕНТНО-ИЗВЕСТКОВЫЕ, МАРКА 75 | М3 | 4.296 | 481.69 | 2069.34
235 |  | 1.3-4-102 | КАРКАСЫ И СЕТКИ АРМАТУРНЫЕ ПРОСТРАНСТВЕННЫЕ СОБРАННЫЕ И СВАРЕННЫЕ (СВЯЗАННЫЕ) В АРМАТУРНЫЕ ИЗДЕЛИЯ, КЛАСС А-III, ДИАМЕТР 8 ММ | Т | 0.31416 | 6340.75 | 1992
236 |  | 1.6-0-2 | ДОПЛАТА ЗА РАЗНИЦУ В СТОИМОСТИ МАТЕРИАЛОВ И ИЗМЕНЕНИЕ РАСХОДА ПО ПЕРЕДЕЛУ ПРИ ЗАМЕНЕ МАРОК СТАЛИ: КЛАСС СТАЛИ С-255, МАРКА ВСТ3СП5, ВСТ3ГПС5, ВСТ3ПС6 (ЛИСТОВОЙ ПРОКАТ ТОЛЩИНА СВЫШЕ 20 ММ ДО 40 ММ, ФАСОННЫЙ - СВЫШЕ 30 ММ) | Т | 6.36 | 312 | 1984.32
237 |  | 1.1-1-1889 | ЛЕНТА ПОЛИВИНИЛХЛОРИДНАЯ ИЗОЛЯЦИОННАЯ ЛИАМ, ДЛЯ ЗАЩИТЫ ТРУБОПРОВОДОВ ОТ КОРРОЗИИ | М2 | 48.852 | 40.19 | 1963.36
238 |  | 1.1-1-1969 | ПАСТА ОГНЕЗАЩИТНАЯ ТЕРМОРАСШИРЯЮЩАЯСЯ ДЛЯ ЗАЩИТЫ ЭЛЕКТРИЧЕСКИХ КАБЕЛЕЙ, МАРКА "ОГРАКС-В" | Т | 0.01275 | 152277.11 | 1941.53
239 |  | Прайс из СД ОП | Зажим аппаратный прессуемый А4А-400-2 | ШТ | 30 | 64.21 | 1926.3
240 |  | 1.23-9-83 | КАБЕЛИ ДЛЯ АДРЕСНЫХ СИСТЕМ ПОЖАРНОЙ СИГНАЛИЗАЦИИ С ОДНОПРОВОЛОЧНЫМИ МЕДНЫМИ ЖИЛАМИ, С ИЗОЛЯЦИЕЙ И ОБОЛОЧКОЙ ИЗ ПВХ ПЛАСТИКАТА, МАРКА КПСВВНГ-LS, ЧИСЛО ПАР И СЕЧЕНИЕ 1Х2Х0,75 ММ2 | КМ | 0.35 | 5286.89 | 1850.41
241 |  | 14.5.09.11-0102 | Уайт-спирит | кг | 270.5288 | 6.67 | 1804.43
242 |  | 1.1-1-59 | БОЛТЫ СТРОИТЕЛЬНЫЕ АНКЕРНЫЕ С ГАЙКАМИ | Т | 0.066 | 26876.01 | 1773.82
243 |  | 1.1-1-1519 | ЩЕБЕНЬ ИЗ ЕСТЕСТВЕННОГО КАМНЯ ДЛЯ СТРОИТЕЛЬНЫХ РАБОТ, МАРКА 300-200, ФРАКЦИЯ 10-20 ММ | М3 | 9.655 | 183.09 | 1767.73
244 |  | 1.12-2-1163 | ХОМУТЫ КРЕПЕЖНЫЕ ИЗ ОЦИНКОВАННОЙ СТАЛИ С РЕЗИНОВЫМИ ПРОКЛАДКАМИ, МАРКА "АКВАТЕРМ", ДЛЯ ТРУБ, НАРУЖНЫЙ ДИАМЕТР 20ММ | ШТ. | 100 | 17.33 | 1733
245 |  | 1.1-1-3075 | БОЛТЫ СТЯЖНЫЕ В КОМПЛЕКТЕ С ГАЙКАМИ ДЛЯ ФИКСАЦИИ ОПАЛУБКИ ПРИ ВОЗВЕДЕНИИ МОНОЛИТНЫХ ЖЕЛЕЗОБЕТОННЫХ КОНСТРУКЦИЙ, ДИАМЕТР 17 ММ, ДЛИНА 1000 ММ | КОМПЛ. | 15.29 | 111.91 | 1711.1
246 |  | 1.1-1-227 | ДОСКИ ХВОЙНЫХ ПОРОД, ОБРЕЗНЫЕ, ДЛИНА 2-6,5 М, СОРТ III, ТОЛЩИНА 40-60 ММ | М3 | 0.9279 | 1828.56 | 1696.72
247 |  | 1.23-8-90 | КАБЕЛИ СИЛОВЫЕ С МЕДНЫМИ ЖИЛАМИ С ПОЛИВИНИЛХЛОРИДНОЙ ИЗОЛЯЦИЕЙ В ОБОЛОЧКЕ ИЗ ПОЛИВИНИЛХЛОРИДНОГО ПЛАСТИКАТА ПОНИЖЕННОЙ ГОРЮЧЕСТИ, НАПРЯЖЕНИЕ 660 В, МАРКА ВВГНГ, ЧИСЛО ЖИЛ И СЕЧЕНИЕ 4Х2,5 ММ2 | КМ | 0.11 | 15334.57 | 1686.8
248 |  | 1.1-1-1487 | ШПАТЛЕВКА МАСЛЯНО-КЛЕЕВАЯ УНИВЕРСАЛЬНАЯ | Т | 0.73032 | 2278.84 | 1664.28
249 |  | 1.1-1-3186 | КАБЕЛЬ-КАНАЛЫ, РАЗМЕР 100Х40 ММ: НАКЛАДКИ СТЫКОВЫЕ | ШТ. | 60 | 27.1 | 1626
250 |  | 1.21-5-438 | РУКАВА МЕТАЛЛИЧЕСКИЕ ИЗ СТАЛЬНОЙ ОЦИНКОВАННОЙ ЛЕНТЫ, НЕГЕРМЕТИЧНЫЕ, ПРОСТОГО ПРОФИЛЯ, МАРКА РЗ-ЦХ, ДИАМЕТР УСЛОВНЫЙ 32 ММ | М | 68 | 23.26 | 1581.68
251 |  | Прайс из СД ОП | Шкаф IP 54 1000х750х200 | ШТ | 1 | 1480.53 | 1480.53
252 |  | Прайс из СД ОП | Анкер SORMAT S-KA 6/50 | ШТ | 200 | 7.12 | 1424
253 |  | 20.2.05.04-0033 | Кабель-канал (короб) 100х40 мм | М | 120 | 11.74 | 1408.8
254 |  | 1.1-1-1082 | СТАЛЬ КРУГЛАЯ И КВАДРАТНАЯ ОБЩЕГО НАЗНАЧЕНИЯ КИПЯЩАЯ И ПОЛУСПОКОЙНАЯ, МАРКА СТ1КП-СТ4КП, СТ1ПС-СТ6ПС, СТ1ГПС-СТ5ГПС, РАЗМЕР 5-12 ММ | Т | 0.2087 | 6593.39 | 1376.04
255 |  | Прайс из СД ОП | Коробка ответвительная КТО-25 | ШТ | 15 | 89.7 | 1345.5
256 |  | 1.21-5-139 | ПОЛКИ КАБЕЛЬНЫЕ СТАЛЬНЫЕ, ТИП К1161УЗ | 1000 ШТ. | 0.09 | 14436.05 | 1299.24
257 |  | 1.1-1-58 | БОЛТЫ СТРОИТЕЛЬНЫЕ С ГАЙКАМИ ОЦИНКОВАННЫЕ (10Х100ММ) | Т | 0.05 | 24618.39 | 1230.92
258 |  | Прайс из СД ОП | КАБЕЛЬ КПКЭВНГ-FRLS 2Х2Х0,5 | км | 0.1 | 12307.7 | 1230.77
259 |  | Прайс из СД ОП | Пластиковые держатели ДКС ND2107 | ШТ | 130 | 9.44 | 1227.2
260 |  | Прайс из СД ОП | ТРУБА ZNM 6021 | шт. | 37 | 31.8 | 1176.6
261 |  | 1.1-1-3182 | КАБЕЛЬ-КАНАЛЫ, РАЗМЕР 100Х40 ММ: УГЛЫ ВНУТРЕННИЕ | ШТ. | 20 | 58.26 | 1165.2
262 |  | 1.1-1-320 | КАНАТЫ (ТРОСЫ) СТАЛЬНЫЕ АРМАТУРНЫЕ, 1Х7, ДИАМЕТР КАНАТА 15 ММ, ДИАМЕТР ПРОВОЛОКИ 5 ММ | 10 М | 6 | 183.28 | 1099.68
263 |  | 1.1-1-3183 | КАБЕЛЬ-КАНАЛЫ, РАЗМЕР 100Х40 ММ: УГЛЫ НАРУЖНЫЕ | ШТ. | 16 | 65.41 | 1046.56
264 |  | 1.23-8-87 | КАБЕЛИ СИЛОВЫЕ С МЕДНЫМИ ЖИЛАМИ С ПОЛИВИНИЛХЛОРИДНОЙ ИЗОЛЯЦИЕЙ В ОБОЛОЧКЕ ИЗ ПОЛИВИНИЛХЛОРИДНОГО ПЛАСТИКАТА ПОНИЖЕННОЙ ГОРЮЧЕСТИ, НАПРЯЖЕНИЕ 660 В, МАРКА ВВГНГ, ЧИСЛО ЖИЛ И СЕЧЕНИЕ 3Х1,5 ММ2 | КМ | 0.12 | 7860.05 | 943.21
265 |  | 1.21-5-144 | СТОЙКИ КАБЕЛЬНЫЕ СТАЛЬНЫЕ, ТИП К1152УЗ | 1000 ШТ. | 0.045 | 20253.15 | 911.39
266 |  | 1.21-5-865 | КОРОБКИ МЕТАЛЛИЧЕСКИЕ | ШТ. | 20 | 43.38 | 867.6
267 |  | 1.23-13-98 | ПРОВОДА СИЛОВЫЕ С МЕДНЫМИ ЖИЛАМИ В ПОЛИВИНИЛХЛОРИДНОЙ ИЗОЛЯЦИИ, МАРКА ПВ3, НОМИНАЛЬНОЕ НАПРЯЖЕНИЕ ДО 450 В, ЧИСЛО ЖИЛ И СЕЧЕНИЕ 1Х6 ММ2 | КМ | 0.14 | 6189.72 | 866.56
268 |  | Прайс из СД ОП | КАБЕЛЬ КПКВНГ-FRLS 1Х2Х0,5 | км | 0.145 | 5976.14 | 866.54
269 |  | 1.12-5-371 | ТРУБЫ ЭЛЕКТРОТЕХНИЧЕСКИЕ ГОФРИРОВАННЫЕ, ПОЛИВИНИЛХЛОРИДНЫЕ, НЕГОРЮЧИЕ, С ЗОНДОМ, НАРУЖНЫЙ ДИАМЕТР 16 ММ | М | 306 | 2.67 | 817.02
270 |  | 1.6-1-271 | ОТДЕЛЬНЫЕ КОНСТРУКТИВНЫЕ ЭЛЕМЕНТЫ С ПРЕОБЛАДАНИЕМ ГОРЯЧЕКАТАНЫХ ПРОФИЛЕЙ, СРЕДНЯЯ МАССА СБОРОЧНОЙ ЕДИНИЦЫ ОТ 0,11 ДО 0,5 Т | Т | 0.061 | 12654.07 | 771.9
271 |  | Прайс из СД ОП | Заглушка ЗКЛ 160 | ШТ | 18 | 41.99 | 755.82
272 |  | 1.1-1-955 | ПРОВОЛОКА СТАЛЬНАЯ ВЯЗАЛЬНАЯ | Т | 0.082 | 9098.51 | 746.08
273 |  | Прайс из СД ОП | Лампа металлогалогенная ДРИ 100 | ШТ | 13 | 57.08 | 742.04
274 |  | Прайс из СД ОП | Зажим натяжной НАС-450-1 | ШТ | 6 | 118.05 | 708.3
275 |  | 1.1-1-65 | БРЕВНА СТРОИТЕЛЬНЫЕ ОКОРЕННЫЕ, ХВОЙНЫХ ПОРОД, ДЛИНА 3-6,5 М, ДИАМЕТР 14-24 СМ, СОРТ III | М3 | 1.0169 | 670.5 | 681.83
276 |  | Прайс из СД ОП | ГЕРМЕТИК LOCTITE 542 | шт. | 3 | 221.21 | 663.63
277 |  | 1.1-1-57 | БОЛТЫ СТРОИТЕЛЬНЫЕ ЧЕРНЫЕ С ГАЙКАМИ И ШАЙБАМИ (10Х100ММ) | Т | 0.0365 | 17876.91 | 652.51
278 |  | 1.23-8-328 | КАБЕЛИ СИЛОВЫЕ С МЕДНЫМИ ЖИЛАМИ С ПОЛИВИНИЛХЛОРИДНОЙ ИЗОЛЯЦИЕЙ В ОБОЛОЧКЕ ИЗ ПОЛИВИНИЛХЛОРИДНОГО ПЛАСТИКАТА ПОНИЖЕННОЙ ГОРЮЧЕСТИ, НАПРЯЖЕНИЕ 660 В, МАРКА ВВГНГ, ЧИСЛО ЖИЛ И СЕЧЕНИЕ, 5Х25 ММ2 | КМ | 0.006 | 108119.36 | 648.72
279 |  | 1.1-1-79 | БРУСКИ ХВОЙНЫХ ПОРОД ОБРЕЗНЫЕ, ДЛИНА 2-6,5 М, СОРТ III, ТОЛЩИНА 50-60 ММ | М3 | 0.2548 | 2472.13 | 629.9
280 |  | 1.1-1-962 | ПРОВОЛОКА СТАЛЬНАЯ НИЗКОУГЛЕРОДИСТАЯ ОБЩЕГО НАЗНАЧЕНИЯ, ДИАМЕТР 1,1 ММ | Т | 0.068 | 9246.96 | 628.79
281 |  | 1.23-2-108 | КАБЕЛИ СИЛОВЫЕ ГИБКИЕ С МЕДНЫМИ ЖИЛАМИ С РЕЗИНОВОЙ ИЗОЛЯЦИЕЙ В РЕЗИНОВОЙ МАСЛОСТОЙКОЙ ОБОЛОЧКЕ, НЕ РАСПРОСТРАНЯЮЩЕЙ ГОРЕНИЕ, НАПРЯЖЕНИЕ 660 В, МАРКА КГ, ЧИСЛО ЖИЛ И СЕЧЕНИЕ, ММ2: 4Х4 | КМ | 0.05 | 12199.35 | 609.97
282 |  | 1.1-1-2624 | БОЛТЫ СТРОИТЕЛЬНЫЕ С ШЕСТИГРАННОЙ ГОЛОВКОЙ, ДИАМЕТР РЕЗЬБЫ 20 ММ | Т | 0.05 | 11710.07 | 585.5
283 |  | 1.1-1-1566 | ЭЛЕКТРОДЫ, ТИП Э-42, 46, 50, ДИАМЕТР 4 - 6 ММ | Т | 0.0695 | 7191.81 | 499.83
284 |  |  | Короб угловой У1107У3 | ШТ | 4 | 123.67 | 494.68
285 |  | Прайс из СД ОП | 1-полюсный выключатель S201-В Iном=10А | ШТ | 10 | 48.86 | 488.6
286 |  | 1.12-5-41 | ТРУБЫ ПОЛИВИНИЛХЛОРИДНЫЕ ДЛЯ ЭЛЕКТРОПРОВОДОК, ГЛАДКИЕ, УСИЛЕННОГО ТИПА ИЗ ОТХОДОВ ПВХ, НАРУЖНЫЙ ДИАМЕТР 16 ММ, ТОЛЩИНА СТЕНКИ 1,2 ММ | М | 143 | 3.35 | 479.05
287 |  | 1.1-1-2459 | ШНЕК БУРОВОЙ, ДИАМЕТР 180 ММ, ДЛИНА 1,8 М | ШТ. | 0.54 | 877.85 | 474.04
288 |  | 1.9-11-3 | ЩИТЫ ДЕРЕВЯННЫЕ ДЛЯ ФУНДАМЕНТОВ, КОЛОНН, БАЛОК, ПЕРЕКРЫТИЙ, СТЕН, ПЕРЕГОРОДОК И ДРУГИХ КОНСТРУКЦИЙ ИЗ ДОСОК, ТОЛЩИНА 25 ММ | М2 | 7.524 | 60.91 | 458.29
289 |  | 1.12-5-321 | ДЕТАЛИ ИЗ ПОЛИЭТИЛЕНА ВЫСОКОГО ДАВЛЕНИЯ ДЛЯ ТРУБ, КОЛЕНО, МАРКА 18050-05, РАЗМЕРЫ 40Х40 ММ | ШТ. | 2 | 214.46 | 428.92
290 |  | Прайс из СД ОП | Выключатель одноклавишный Aqua-Top | ШТ | 8 | 53.41 | 427.28
291 |  | 1.1-1-293 | МАТЕРИАЛ РУЛОННЫЙ РЕЗИНО-БИТУМНЫЙ ГИДРОИЗОЛЯЦИОННЫЙ, ИЗОЛ, МАРКА И-БД | М2 | 27.646 | 15.14 | 418.56
292 |  | Прайс из СД ОП | Ящик силовой ЯБПВУ-1М | ШТ | 1 | 405.15 | 405.15
293 |  | 1.1-1-3013 | КАБЕЛЬ-КАНАЛЫ, РАЗМЕР 40Х20 ММ: КАБЕЛЬ-КАНАЛЫ | М | 20 | 19.49 | 389.8
294 |  | 1.21-4-140 | ЯЩИКИ С ТРАНСФОРМАТОРОМ ПОНИЖАЮЩИМ, ТИП ЯТП-0.25 УЗ | ШТ. | 1 | 384.6 | 384.6
295 |  | 1.3-4-4 | АРМАТУРНЫЕ ЗАГОТОВКИ (СТЕРЖНИ, ХОМУТЫ И Т.П.), НЕ СОБРАННЫЕ В КАРКАСЫ ИЛИ СЕТКИ, УГЛЕРОДИСТАЯ СТАЛЬ ОБЩЕГО НАЗНАЧЕНИЯ И АРМАТУРНАЯ СТАЛЬ ГЛАДКАЯ, КЛАСС А-I, ДИАМЕТР 12-14 ММ | Т | 0.067 | 5681.92 | 380.69
296 |  | Прайс из СД ОП | Муфта концевая 4 ПКВТПБ-В-35/50 | ШТ | 4 | 91.31 | 365.24
297 |  | 1.1-1-118 | ВОДА | М3 | 50.21 | 7.07 | 354.98
298 |  | 1.21-5-732 | КРОНШТЕЙНЫ ДЛЯ ПОДВЕШИВАНИЯ СВЕТИЛЬНИКОВ ВЕСОМ ДО 10 КГ, ТИП У-116У3 | ШТ. | 4 | 88.35 | 353.4
299 |  | 1.1-1-1114 | СТАЛЬ УГЛОВАЯ РАВНОПОЛОЧНАЯ ОБЩЕГО НАЗНАЧЕНИЯ, МАРКА СТ1КП-СТ4КП, СТ1ПС-СТ6ПС, СТ1ГПС-СТ5ГПС, ШИРИНА ПОЛКИ 35-70 ММ | Т | 0.0405 | 8344.71 | 337.96
300 |  | 02.3.01.02-0033 | Песок природный обогащенный для строительных работ средний | м3 | 327.4289 | 1 | 327.43
301 |  | 1.21-5-1005 | DIN-РЕЙКИ ДЛЯ УСТАНОВКИ НИЗКОВОЛЬТНОЙ АППАРАТУРЫ В ЭЛЕКТРОКОНСТРУКЦИЯХ, РАЗМЕРЫ 7,5Х35Х300 ММ, ТИП 10101 | ШТ. | 40 | 8.17 | 326.8
302 |  | 1.1-1-1139 | СТАЛЬ УГЛОВАЯ НЕРАВНОПОЛОЧНАЯ ДЛЯ СТРОИТЕЛЬНЫХ МЕТАЛЛОКОНСТРУКЦИЙ, МАРКА 18СП, ШИРИНА БОЛЬШОЙ ПОЛКИ БОЛЕЕ 80 ММ | Т | 0.0476 | 6632.87 | 315.72
303 |  | 1.1-1-3027 | СЕТКА СТАЛЬНАЯ ПЛЕТЕНАЯ ОДИНАРНАЯ, С РОМБИЧЕСКОЙ ЯЧЕЙКОЙ 10Х10 ММ, ДИАМЕТР ПРОВОЛОКИ 1,2 ММ | М2 | 14 | 22.55 | 315.7
304 |  | 1.1-1-1550 | ЩЕБЕНЬ ИЗ ЕСТЕСТВЕННОГО КАМНЯ ДЛЯ ДОРОЖНЫХ РАБОТ, МАРКА 600 - 400, ФРАКЦИЯ 20-40 ММ | М3 | 1.8 | 173.37 | 312.07
305 |  | Прайс из СД ОП | Ушко двухлапчатое У2-16-20 | ШТ | 6 | 50.28 | 301.68
306 |  | 1.21-5-343 | ПРЕДОХРАНИТЕЛИ ПН-2 НА НОМИНАЛЬНОЕ НАПРЯЖЕНИЕ 500 В, ТИП ПН-2-250 | ШТ. | 6 | 50.23 | 301.38
307 |  | 1.1-1-3169 | КАБЕЛЬ-КАНАЛЫ, РАЗМЕР 25Х17 ММ, КАБЕЛЬ-КАНАЛЫ | М | 30 | 9.74 | 292.2
308 |  | 1.1-1-2426 | КАБЕЛЬ-КАНАЛЫ, РАЗМЕР 20Х12,5 ММ: КАБЕЛЬ-КАНАЛЫ | М | 40 | 7.28 | 291.2
309 |  | 1.23-8-285 | КАБЕЛИ СИЛОВЫЕ С МЕДНЫМИ ЖИЛАМИ С ПОЛИВИНИЛХЛОРИДНОЙ ИЗОЛЯЦИЕЙ В ОБОЛОЧКЕ ИЗ ПОЛИВИНИЛХЛОРИДНОГО ПЛАСТИКАТА ПОНИЖЕННОЙ ГОРЮЧЕСТИ, НАПРЯЖЕНИЕ 1000 В, МАРКА ВВГНГ, ЧИСЛО ЖИЛ И СЕЧЕНИЕ, ММ2: 3Х1,5 | КМ | 0.06 | 4715.38 | 282.92
310 |  | Прайс из СД ОП | 3-полюсный выключатель S203-C Iном=16А | ШТ | 2 | 138.5 | 277
311 |  | 1.3-3-19 | ЭМУЛЬСИИ ДОРОЖНЫЕ, БИТУМНЫЕ | Т | 0.18 | 1445.87 | 260.26
312 |  | 1.3-1-148 | СМЕСИ БЕТОННЫЕ, БСГ, ТЯЖЕЛОГО БЕТОНА НА ГРАНИТНОМ ЩЕБНЕ, ФРАКЦИЯ 5-20, КЛАСС ПРОЧНОСТИ: В20 (М250); П2, F100, W6 | М3 | 0.357 | 716.24 | 255.7
313 |  | Прайс из СД ОП | 1-полюсный выключатель S201-C Iном=16А | ШТ | 6 | 40.79 | 244.74
314 |  | 1.23-8-324 | КАБЕЛИ СИЛОВЫЕ С МЕДНЫМИ ЖИЛАМИ С ПОЛИВИНИЛХЛОРИДНОЙ ИЗОЛЯЦИЕЙ В ОБОЛОЧКЕ ИЗ ПОЛИВИНИЛХЛОРИДНОГО ПЛАСТИКАТА ПОНИЖЕННОЙ ГОРЮЧЕСТИ, НАПРЯЖЕНИЕ 660 В, МАРКА ВВГНГ, ЧИСЛО ЖИЛ И СЕЧЕНИЕ, 5Х4 ММ2 | КМ | 0.01 | 23620.75 | 236.21
315 |  | Прайс из СД ОП | Лента сигнальная ЛСЭ-300 (1шт-100м) | ШТ | 1 | 235.92 | 235.92
316 |  | 1.12-3-25 | ТРУБЫ АСБЕСТОЦЕМЕНТНЫЕ БЕЗНАПОРНЫЕ, ДИАМЕТР УСЛОВНОГО ПРОХОДА, ММ, 100, ВНУТРЕННИЙ ДИАМЕТР 100 ММ | М | 15.12 | 15.01 | 226.95
317 |  | 1.2-1-129 | ГЛИНА ОГНЕУПОРНАЯ МОЛОТАЯ | Т | 0.3 | 756.29 | 226.89
318 |  | 1.21-5-737 | НАКОНЕЧНИКИ КАБЕЛЬНЫЕ МЕДНЫЕ ПОД ОПРЕССОВКУ ЛУЖЕНЫЕ, ТИП: 16-6-6-М УХЛ3 ТЛМ 16-8-6 | ШТ. | 56 | 3.9 | 218.4
319 |  | 1.1-1-318 | КАНАТЫ (ТРОСЫ) СТАЛЬНЫЕ АРМАТУРНЫЕ, 1Х7, ДИАМЕТР КАНАТА 8 ММ, ДИАМЕТР ПРОВОЛОКИ 3 ММ | 10 М | 3.2 | 66.74 | 213.57
320 |  | Прайс из СД ОП | КАБЕЛЬ КИПвЭВ 4х2х0,78 | м | 7 | 30.35 | 212.45
321 |  | Прайс из СД ОП | Перемычка ПГС 50-280У2,5 | ШТ | 8 | 26.5 | 212
322 |  | 1.9-11-4 | ЩИТЫ ДЕРЕВЯННЫЕ ДЛЯ ФУНДАМЕНТОВ, КОЛОНН, БАЛОК, ПЕРЕКРЫТИЙ, СТЕН, ПЕРЕГОРОДОК И ДРУГИХ КОНСТРУКЦИЙ ИЗ ДОСОК, ТОЛЩИНА 40ММ | М2 | 2.2502 | 90.15 | 202.86
323 |  | 1.23-16-1 | ШИНЫ АЛЮМИНИЕВЫЕ ПРЯМОУГОЛЬНОГО СЕЧЕНИЯ | Т | 0.00643 | 31290.95 | 201.2
324 |  | 1.21-5-721 | ПОЛОСЫ МОНТАЖНЫЕ ПЕРФОРИРОВАННЫЕ, ОКРАШЕННЫЕ, ТИП К 107 У2, РАЗМЕРЫ 2000Х40Х3 ММ | ШТ. | 8 | 24.36 | 194.88
325 |  | 1.1-1-2613 | ПРОПАН-БУТАН, СЖИЖЕННЫЙ ГАЗ | КГ | 29.76 | 6.27 | 186.6
326 |  | Прайс из СД ОП | Вводной выключатель S203-C Iном=40А | ШТ | 1 | 186.21 | 186.21
327 |  | Прайс из СД ОП | 3-полюсный выключатель S203-C Iном=32А | ШТ | 1 | 178.93 | 178.93
328 |  | 1.12-5-519 | МУФТЫ ИЗ АБС ПЛАСТИКА СОЕДИНИТЕЛЬНЫЕ УНИВЕРСАЛЬНЫЕ ДЛЯ ТРУБ НАРУЖНЫМ ДИАМЕТРОМ 40 ММ | ШТ. | 37 | 4.82 | 178.34
329 |  | 1.23-10-31 | ПРОВОДА НЕИЗОЛИРОВАННЫЕ ДЛЯ ВОЗДУШНЫХ ЛИНИЙ ЭЛЕКТРОПЕРЕДАЧ МЕДНЫЕ ГИБКИЕ, МАРКА МГ, СЕЧЕНИЕ 16 ММ2 | КМ | 0.015 | 11817.09 | 177.26
330 |  | Прайс из СД ОП | Дистанционный расцепитель S 2С--А2 | ШТ | 1 | 173.66 | 173.66
331 |  | Прайс из СД ОП | КОННЕКТОРЫ КЛЕЕВЫЕ SC | шт. | 2 | 86.44 | 172.88
332 |  | Прайс из СД ОП | Зажим аппаратный для конц.муфты Д=60 | ШТ | 6 | 28.79 | 172.74
333 |  | 1.21-5-873 | СКОБЫ КРЕПЕЖНЫЕ ОЦИНКОВАННЫЕ ДВУХЛАПКОВЫЕ | ШТ. | 105 | 1.64 | 172.2
334 |  |  | Коробка ответвительная КОР94-3 У1 | ШТ | 27 | 6.21 | 167.67
335 |  | Прайс из СД ОП | 3-полюсный выключатель S203-C Iном=20А | ШТ | 1 | 164.72 | 164.72
336 |  | 1.23-8-325 | КАБЕЛИ СИЛОВЫЕ С МЕДНЫМИ ЖИЛАМИ С ПОЛИВИНИЛХЛОРИДНОЙ ИЗОЛЯЦИЕЙ В ОБОЛОЧКЕ ИЗ ПОЛИВИНИЛХЛОРИДНОГО ПЛАСТИКАТА ПОНИЖЕННОЙ ГОРЮЧЕСТИ, НАПРЯЖЕНИЕ 660 В, МАРКА ВВГНГ, ЧИСЛО ЖИЛ И СЕЧЕНИЕ, 5Х6 ММ2 | КМ | 0.005 | 32496.4 | 162.48
337 |  | 1.3-1-13 | СМЕСИ БЕТОННЫЕ, БСГ, ПЕСЧАНОГО БЕТОНА НА ОБОГАЩЕННОМ ПЕСКЕ, КЛАСС ПРОЧНОСТИ: В7,5 (М100) | М3 | 0.2826 | 537.57 | 151.92
338 |  | 1.1-1-150 | ГЛИНА ОБЫКНОВЕННАЯ | М3 | 0.94 | 154.85 | 145.56
339 |  | 1.3-4-86 | КАРКАСЫ И СЕТКИ АРМАТУРНЫЕ ПРОСТРАНСТВЕННЫЕ СОБРАННЫЕ И СВАРЕННЫЕ (СВЯЗАННЫЕ) В АРМАТУРНЫЕ ИЗДЕЛИЯ, КЛАСС А-I, ДИАМЕТР 16-18 ММ | Т | 0.0228 | 6340.75 | 144.57
340 |  | 1.1-1-226 | ДОСКИ ХВОЙНЫХ ПОРОД, ОБРЕЗНЫЕ, ДЛИНА 2-6,5 М, СОРТ III, ТОЛЩИНА 25-32 ММ | М3 | 0.0767 | 1828.56 | 140.25
341 |  | 1.9-11-16 | БАЛКИ ОПАЛУБКИ ДВУТАВРОВЫЕ, КЛЕЕНЫЕ, ФАНЕРНО-ДЕРЕВЯННЫЕ, ОКРАШЕННЫЕ, ВЫСОТА 200 ММ, ШИРИНА ПОЛКИ 80 ММ, ТОЛЩИНА СТЕНКИ 27 ММ | М | 2.261 | 52.83 | 119.45
342 |  | 20.2.08.03-0013 | Комплект монтажный IPO 500 WALL MNTG KIT | компл. | 1 | 110.94 | 110.94
343 |  | Прайс из СД ОП | Узел крепления КГП-7-3А | ШТ | 6 | 18.38 | 110.28
344 |  | 1.3-4-1 | АРМАТУРНЫЕ ЗАГОТОВКИ (СТЕРЖНИ, ХОМУТЫ И Т.П.), НЕ СОБРАННЫЕ В КАРКАСЫ ИЛИ СЕТКИ, УГЛЕРОДИСТАЯ СТАЛЬ ОБЩЕГО НАЗНАЧЕНИЯ И АРМАТУРНАЯ СТАЛЬ ГЛАДКАЯ, КЛАСС А-I, ДИАМЕТР 6-7 ММ | Т | 0.0167 | 5681.92 | 94.89
345 |  | Прайс из СД ОП | КАБЕЛЬ КИПвЭВ 1х2х0,78 | м | 7 | 13.55 | 94.85
346 |  | 1.12-6-702 | ТРУБЫ СТАЛЬНЫЕ ВОДОГАЗОПРОВОДНЫЕ ЧЕРНЫЕ (НЕОЦИНКОВАННЫЕ), ОБЫКНОВЕННЫЕ, ГОСТ 3262-75, ДИАМЕТР УСЛОВНОГО ПРОХОДА 50 ММ, ТОЛЩИНА СТЕНКИ 4 ММ | М | 1.6 | 59.09 | 94.54
347 |  | Прайс из СД ОП | ПАТЧ-КОРДЫ ДЛЯ ДУПЛЕКСНОЙ СВЯЗИ SC/SC-3м | шт. | 1 | 88.04 | 88.04
348 |  | 1.1-1-601 | МАСТИКА ГЕРМЕТИЗИРУЮЩАЯ НЕТВЕРДЕЮЩАЯ, СТРОИТЕЛЬНАЯ, МАРКА МББТ-70, БИТУМНО-БУТИЛКАУЧУКОВАЯ | Т | 0.0098 | 8729.41 | 85.55
349 |  | 1.1-1-3030 | ТЕХПЛАСТИНА РЕЗИНОВАЯ, МАРКА МБС, ТОЛЩИНА ОТ 1 ДО 10 ММ | КГ | 4.8 | 17.2 | 82.56
350 |  | 1.1-1-2397 | ФАНЕРА КЛЕЕНАЯ, МАРКА ФСФ, ТОЛЩИНА 12 ММ И БОЛЕЕ | М3 | 0.027 | 2953.89 | 79.76
351 |  | 1.1-1-616 | МАСТИКА ГЕРМЕТИЗИРУЮЩАЯ НЕТВЕРДЕЮЩАЯ, СТРОИТЕЛЬНАЯ, МАРКА "ПРАЙМЕР" | Т | 0.0023 | 34457.59 | 79.25
352 |  | Прайс из СД ОП | Шнур джутовый | м | 30 | 2.31 | 69.3
353 |  | 1.6-1-273 | ОТДЕЛЬНЫЕ КОНСТРУКТИВНЫЕ ЭЛЕМЕНТЫ С ПРЕОБЛАДАНИЕМ ГОРЯЧЕКАТАНЫХ ПРОФИЛЕЙ, СРЕДНЯЯ МАССА СБОРОЧНОЙ ЕДИНИЦЫ ОТ 1,01 ДО 3,0 Т | Т | 0.0054 | 12654.07 | 68.33
354 |  | 1.3-4-3 | АРМАТУРНЫЕ ЗАГОТОВКИ (СТЕРЖНИ, ХОМУТЫ И Т.П.), НЕ СОБРАННЫЕ В КАРКАСЫ ИЛИ СЕТКИ, УГЛЕРОДИСТАЯ СТАЛЬ ОБЩЕГО НАЗНАЧЕНИЯ И АРМАТУРНАЯ СТАЛЬ ГЛАДКАЯ, КЛАСС А-I, ДИАМЕТР 10 ММ | Т | 0.0119 | 5681.92 | 67.61
355 |  | 1.1-1-221 | ДОСКИ ХВОЙНЫХ ПОРОД, ОБРЕЗНЫЕ, ДЛИНА 2-6,5 М, СОРТ II, ТОЛЩИНА 25-32 ММ | М3 | 0.0363 | 1828.56 | 66.38
356 |  | 1.23-8-188 | КАБЕЛИ СИЛОВЫЕ С МЕДНЫМИ ЖИЛАМИ С ПОЛИВИНИЛХЛОРИДНОЙ ИЗОЛЯЦИЕЙ В ОБОЛОЧКЕ ИЗ ПОЛИВИНИЛХЛОРИДНОГО ПЛАСТИКАТА ПОНИЖЕННОЙ ГОРЮЧЕСТИ, НАПРЯЖЕНИЕ 660 В, МАРКА ВВГНГ, ЧИСЛО ЖИЛ И СЕЧЕНИЕ 3 Х 6 ММ2 | КМ | 0.003 | 20919.74 | 62.76
357 |  | Прайс из СД ОП | КАБЕЛЬ КПКЭВНГ-FRLS 2Х2Х0,5 | км | 0.005 | 12308 | 61.54
358 |  | 1.1-1-655 | МЕШКОВИНА | 10 М2 | 0.8279 | 73.9 | 61.18
359 |  | 1.1-1-3185 | КАБЕЛЬ-КАНАЛЫ, РАЗМЕР 100Х40 ММ: ЗАГЛУШКИ | ШТ. | 2 | 30.34 | 60.68
360 |  | 1.1-1-1577 | ЭМАЛЬ, МАРКА ПФ-115 (ЦВЕТНАЯ), ПЕНТАФТАЛЕВАЯ | КГ | 1.98 | 29.9 | 59.2
361 |  | Прайс из СД ОП | СОЕДИНИТЕЛЬ RJ-45 | шт. | 5 | 11.66 | 58.3
362 |  | 1.1-1-3016 | КАБЕЛЬ-КАНАЛЫ, РАЗМЕР 40Х20 ММ: УГЛЫ ПЛОСКИЕ | ШТ. | 4 | 13.92 | 55.68
363 |  | 1.21-5-60 | ВЫКЛЮЧАТЕЛИ ДЛЯ ВНУТРЕННИХ ЭЛЕКТРОПРОВОДОК ПРИ НАПРЯЖЕНИИ 250 В И СИЛЕ ТОКА 6 А БРЫЗГОНЕПРОНИЦАЕМЫЕ, ТИП А 16-008 УХЛ2, ВА1-6-03 УХЛ2, ОДНОКЛАВИШНЫЕ, ОТКРЫТОЙ УСТАНОВКИ | ШТ. | 2 | 25.58 | 51.16
364 |  | Прайс из СД ОП | Скоба СК-7-1А | ШТ | 6 | 8.21 | 49.26
365 |  | 1.1-1-132 | ГВОЗДИ СТРОИТЕЛЬНЫЕ | Т | 0.0073 | 6521.42 | 47.61
366 |  | 1.1-1-296 | КАБОЛКА | Т | 0.0018 | 25769.56 | 46.39
367 |  |  | Коробка ответвительная КОР94-4 У1 | ШТ | 7 | 6.24 | 43.68
368 |  | 1.1-1-825 | ПЛЕНКА ПОЛИЭТИЛЕНОВАЯ, ТОЛЩИНА 0,12 - 0,15 ММ | М2 | 11.9 | 3.66 | 43.55
369 |  | 1.12-5-17 | ТРУБЫ НАПОРНЫЕ ИЗ ПОЛИЭТИЛЕНА (ПЭ-63) SDR 17,6 (0,6 МПА), НАРУЖНЫЙ ДИАМЕТР 32 ММ, ТОЛЩИНА СТЕНКИ 2 ММ | М | 10 | 4.12 | 41.2
370 |  | 1.1-1-47 | БИТУМЫ НЕФТЯНЫЕ, ИЗОЛЯЦИОННЫЕ, МАРКА БНИ-IV-3, БНИ-IV, БНИ-V | Т | 0.02 | 1729.27 | 34.59
371 |  | 1.1-1-1149 | СТАЛЬ ШВЕЛЛЕРНАЯ ОБЫЧНАЯ ДЛЯ СТРОИТЕЛЬНЫХ МЕТАЛЛОКОНСТРУКЦИЙ, МАРКА 18СП № 12-40 | Т | 0.0048 | 7043.96 | 33.81
372 |  | 1.1-1-79 | БРУСКИ ХВОЙНЫХ ПОРОД ОБРЕЗНЫЕ, ДЛИНА 2-6,5 М, СОРТ III, ТОЛЩИНА 50-60 ММ | М3 | 0.0133 | 2472.13 | 32.88
373 |  | 1.21-5-195 | КОРОБКИ МОНТАЖНЫЕ | ШТ. | 10 | 3.28 | 32.8
374 |  | 1.7-11-22 | МЕТАЛЛОКОНСТРУКЦИИ (ПОДДЕРЖИВАЮЩИЕ) ДЛЯ ОПАЛУБКИ ПЕРЕКРЫТИЙ | Т | 0.0055 | 5784.27 | 31.81
375 |  | Прайс из СД ОП | Выключатель одноклавишный А16-008 | ШТ | 3 | 9.75 | 29.25
376 |  | 1.1-1-1141 | СТАЛЬ ШВЕЛЛЕРНАЯ ОБЫЧНАЯ ОБЩЕГО НАЗНАЧЕНИЯ, МАРКА СТ0, №12-40 | Т | 0.0036 | 7782.57 | 28.02
377 |  | 1.1-1-376 | КИСЛОРОД ТЕХНИЧЕСКИЙ ГАЗООБРАЗНЫЙ | М3 | 4.633 | 5.91 | 27.38
378 |  | 1.1-1-338 | КАТАНКА (ПРОВОЛОКА КАТАНАЯ) ОБЩЕГО НАЗНАЧЕНИЯ (УГЛЕРОДИСТАЯ) КИПЯЩАЯ И ПОЛУСПОКОЙНАЯ, МАРКА БСТ0, БСТ1КП-3КП, БСТ1ПС-3ПС, ДИАМЕТР 5,5-6,5 ММ | Т | 0.0061 | 4349.9 | 26.53
379 |  | 1.1-1-1329 | ЦЕМЕНТ ОБЩЕСТРОИТЕЛЬНЫЙ, ПОРТЛАНДЦЕМЕНТ ОБЩЕГО НАЗНАЧЕНИЯ, МАРКА 400 | Т | 0.0741 | 332.74 | 24.66
380 |  | Прайс из СД ОП | Шина PE | ШТ | 1 | 22.87 | 22.87
381 |  | 1.1-1-1566 | ЭЛЕКТРОДЫ, ТИП Э-42, 46, 50, ДИАМЕТР 4 - 6 ММ | Т | 0.0028 | 7191.81 | 20.14
382 |  | 1.21-5-354 | РОЗЕТКИ ШТЕПСЕЛЬНЫЕ ДВУХПОЛЮСНЫЕ ДЛЯ ОТКРЫТОЙ УСТАНОВКИ 6 А, 220 В, ТИП РШ-Ц-2-0-10-6/220 | ШТ. | 1 | 16.4 | 16.4
383 |  | Прайс из СД ОП | Флажок Ф 50-280У2,5 | ШТ | 16 | 1.02 | 16.32
384 |  | 1.1-1-132 | ГВОЗДИ СТРОИТЕЛЬНЫЕ | Т | 0.0025 | 6521.42 | 16.3
385 |  | 1.1-1-2826 | КЛЕЙ ФЕНОЛПОЛИВИНИЛАЦЕТАТНЫЙ, МАРКА БФ-2 | Т | 0.0004 | 38020.12 | 15.21
386 |  | Прайс из СД ОП | Шина N | ШТ | 1 | 13.76 | 13.76
387 |  | 1.1-1-1770 | ЛЕНТА КЛЕЯЩАЯ ДЛЯ МОНТАЖА ОПАЛУБКИ МОНОЛИТНЫХ ЖЕЛЕЗОБЕТОННЫХ КОНСТРУКЦИЙ | М | 21.54 | 0.55 | 11.85
388 |  | 1.1-1-256 | ИЗВЕСТЬ НЕГАШЕНАЯ КОМОВАЯ | Т | 0.0076 | 1260.72 | 9.58
389 |  | 1.1-1-1003 | РЕЗИНА ТЕХНИЧЕСКАЯ ПРЕССОВАННАЯ | Т | 0.0004 | 23120.53 | 9.25
390 |  | 1.21-5-1005 | DIN-РЕЙКИ ДЛЯ УСТАНОВКИ НИЗКОВОЛЬТНОЙ АППАРАТУРЫ В ЭЛЕКТРОКОНСТРУКЦИЯХ, РАЗМЕРЫ 7,5Х35Х300 ММ, ТИП 10101 L=0,3м | ШТ. | 1 | 8.17 | 8.17
391 |  | 1.1-1-165 | ГРУНТОВКА ГЛИФТАЛЕВАЯ, ГФ-021 | Т | 0.0004 | 18660.61 | 7.46
392 |  | 1.1-1-2613 | ПРОПАН-БУТАН, СЖИЖЕННЫЙ ГАЗ | КГ | 1.128 | 6.27 | 7.07
393 |  | 1.12-3-61 | ЗАГЛУШКИ (ПРОБКИ) ПОЛИЭТИЛЕНОВЫЕ ПКП-1 ДЛЯ КАНАЛОВ КАБЕЛЬНОЙ КАНАЛИЗАЦИИ ИЗ АСБЕСТОЦЕМЕНТНЫХ ТРУБ ВНУТРЕННИМ ДИАМЕТРОМ 100 ММ | ШТ. | 2 | 3.26 | 6.52
394 |  | 1.1-1-351 | КИРПИЧ КЕРАМИЧЕСКИЙ ОБЫКНОВЕННЫЙ, РАЗМЕР 250Х120Х65 ММ, МАРКА 100 | 1000 ШТ. | 0.0058 | 1059.85 | 6.15
395 |  | 1.1-1-312 | КАНАТ ПЕНЬКОВЫЙ СМОЛЯНОЙ | КГ | 0.1909 | 29.89 | 5.71
396 |  | 1.1-1-75 | БРУСКИ ХВОЙНЫХ ПОРОД ОБРЕЗНЫЕ, ДЛИНА 2-6,5 М, СОРТ I, ТОЛЩИНА 50-60ММ | М3 | 0.0022 | 2472.13 | 5.44
397 |  | 1.1-1-26 | АЦЕТИЛЕН ТЕХНИЧЕСКИЙ | М3 | 0.096 | 53.57 | 5.14
398 |  | 1.14-1-555 | КРЕПЛЕНИЕ | 100 ШТ. | 0.1 | 46.63 | 4.66
399 |  | Прайс из СД ОП | Муфта МПТ-1 | ШТ | 1 | 3.8 | 3.8
400 |  | 1.1-1-999 | РАСТВОРИТЕЛЬ "УАЙТ-СПИРИТ" | Т | 0.0003 | 12534.98 | 3.76
401 |  | 1.1-1-956 | ПРОВОЛОКА СТАЛЬНАЯ КРОВЕЛЬНАЯ СВЕТЛАЯ | Т | 0.0007 | 4617.17 | 3.23
402 |  | 1.1-1-1602 | КРУГИ ШЛИФОВАЛЬНЫЕ, ДИАМЕТР 230Х3Х22 ММ | ШТ. | 0.16 | 13.76 | 2.2
403 |  | 1.23-13-92 | ПРОВОДА СИЛОВЫЕ С МЕДНЫМИ ЖИЛАМИ В ПОЛИВИНИЛХЛОРИДНОЙ ИЗОЛЯЦИИ, МАРКА ПВ3, НОМИНАЛЬНОЕ НАПРЯЖЕНИЕ ДО 450 В, ЧИСЛО ЖИЛ И СЕЧЕНИЕ 1Х0,75 ММ2 | КМ | 0.002 | 992.14 | 1.98
404 |  | 1.1-1-749 | ПАРУСИНА (БРЕЗЕНТ) | М2 | 0.037 | 49.89 | 1.85
405 |  | 1.1-1-1602 | КРУГИ ШЛИФОВАЛЬНЫЕ, ДИАМЕТР 230Х3Х22 ММ | ШТ. | 0.1154 | 13.76 | 1.59
406 |  | Прайс из СД ОП | КАБЕЛЬ CAB4 4Х0.22 | 100 м | 0.45 | 2.11 | 0.95
407 |  | 1.1-1-655 | МЕШКОВИНА | М2 | 0.0392 | 7.39 | 0.29
408 |  | 1.1-1-321 | КАНАТЫ (ТРОСЫ) СТАЛЬНЫЕ, БЕЗ ОРГАНИЧЕСКОГО СЕРДЕЧНИКА, ТИП ТК-1К9, СВЕТЛЫЕ, ДИАМЕТР 3,0 ММ | 10 М | 0.0195 | 9.7 | 0.19
409 |  | 07.2.06.03-0292 | Профиль направляющий горизонтальный Z-образный из оцинкованной стали с полимерным покрытием для навесных вентилируемых фасадов, сечение 60х40 мм, толщина стали 1,2 мм | м | 0 | 29.3 | 0
Составил ______________________ Е. М. Добровольская
(подпись, инициалы, фамилия)
Проверил ______________________ А.В. Костянецкая
(подпись, инициалы, фамилия)

## Прил.4 РМ
Приложение № 4
Ресурсная модель
Наименование разрабатываемого показателя УНЦ — Переходные пункты ВЛ-КЛ. Закрытый 220(150) кВ
Единица измерения — 1 ВЛ
Наименование | Сметная стоимость в ценах на 01.01.2023 (руб.) | Удельный вес, (в СМР) | Удельный вес, % (от всего по РМ)
Оплата труда рабочих | 10469460.16 | 17.12% | 9.701%
Эксплуатация машин основных | 4959734.33 | 8.111% | 4.596%
Эксплуатация машин прочих | 410628.54 | 0.6715% | 0.3805%
ЭКСПЛУАТАЦИЯ МАШИН, ВСЕГО: | 5370362.87 | 8.783% | 4.976%
в том числе зарплата машинистов | 50991.05 | 0.08339% | 0.04725%
Материалы основные | 18719926.12 | 30.61% | 17.35%
Материалы прочие | 3231307.42 | 5.285% | 2.994%
МАТЕРИАЛЫ, ВСЕГО: | 21951233.54 | 35.9% | 20.34%
ИТОГО | 37791056.57
Сметная прибыль, руб. | 9678815.11 | 15.83% | 8.968%
Сметная прибыль, % | 92%
Накладные расходы, руб. | 13676586.57 | 22.37% | 12.67%
Накладные расходы, % | 130%
ВСЕГО СМР с НР и СП | 61146458.25 | 100% | 56.66%
ВСЕГО стоимость оборудования, в том числе | 38000150.95 |  | 35.21%
стоимость оборудования технологического | 35506396.1076 |  | 32.9%
ИТОГО (СМР + ОБОРУДОВАНИЕ) | 99146609.2 |  | 91.87%
ПРОЧ. ЗАТР., УЧТЕННЫЕ ПОКАЗАТЕЛЕМ, в том числе
Временные здания и сооружения - 3,3% | 2017833.12 |  | 2.5%
Дополнительные затраты при производстве строительно-монтажных работ в зимнее время - 1% | 631642.91 |  | 1.9%
Пусконаладочные работы | 589729.38 |  | 0.5464%
Затраты по перевозке работников к месту работы и обратно | 0 |  | 0%
Затраты, связанные с осуществлением работ вахтовым методом | 0 |  | 0%
Расходы на командировки рабочих и пусконаладочного персонала, привлекаемых для выполнения строительства | 0 |  | 0%
Затраты на перебазировку машин с базы механизации на строительную площадку и обратно, по которым данные затраты не включены в сметную цену эксплуатации машин и механизмов | 0 |  | 0%
Строительный контроль и содержание службы заказчика - 2,14% | 2191056.43 |  | 2.03%
Авторский надзор - 0,2% | 204771.63 |  | 0.1897%
ИТОГО (СМР+ОБОРУДОВАНИЕ+ПРОЧ. ЗАТР., УЧТЕННЫЕ ПОКАЗАТЕЛЕМ) | 104781642.67 |  | 97.09%
Непредвиденные расходы | 3143449.28 |  | 3%
ВСЕГО: | 107925091.95 |  | 100%
ИТОГО ПОКАЗАТЕЛЬ НА ЕД. ИЗМ. | 53962545.975
Составил ____________________________ Е. М. Добровольская
(должность, подпись, инициалы, фамилия)
Проверил ____________________________ А.В. Костянецкая
(должность, подпись, инициалы, фамилия)

## Прил.5 Расчет СМР и ОБ
Приложение №5
Расчет стоимости СМР и оборудования
Наименование разрабатываемого показателя УНЦ |  |  | Переходные пункты ВЛ-КЛ. Закрытый 220(150) кВ
Единица измерения — 1 ВЛ
№ пп. | Код ресурса | Наименование | Ед. изм. | Кол-во единиц по проектным данным | Сметная стоимость в ценах на 01.01.2000 (руб.) |  | Удельный вес, % | Сметная стоимость в ценах на 01.01.2023 (руб.)
[5 empty] | на ед. изм. | общая |  | на ед. изм. | общая
1 | 2 | 3 | 4 | 5 | 6 | 7 | 8 | 9 | 10
Затраты труда рабочих-строителей
1 | 1-4-0 | Затраты труда рабочих-строителей среднего разряда (4,0) | чел.-ч. | 23558.71 | 9.62 | 226634.79 | 100% | 444.3987 | 10469460.16
|  | Итого по разделу "Затраты труда рабочих-строителей" | чел.-ч. | 23558.71 |  | 226634.79 | 100% |  | 10469460.16
Затраты труда машинистов
2 | 2 | Затраты труда машинистов | чел.-ч. | 1055.06 | 1.032 | 1088.77 | 100% | 48.33 | 50991.05
Машины и механизмы
Основные машины и механизмы
3 | 91.04.02-001 | Машины горизонтального бурения прессово-шнековые с тяговым усилием 203 тс (2000 кН) | маш.-ч | 150.3 | 1217.74 | 183026.32 | 40.76% | 14564.17 | 2188994.75
4 | 91.01.05-064 | Экскаваторы на гусеничном ходу импортного производства, емкость ковша 0,5 м3 | маш.-ч | 334.01 | 162.57 | 54300.01 | 12.09% | 1944.34 | 649429
5 | 91.21.22-447 | Установки электрометаллизационные | маш.час | 508.59 | 74.24 | 37757.72 | 8.409% | 887.91 | 451582.15
6 | 91.19.08-022 | Насосы, мощность 75 кВт | маш.-ч | 859 | 41.06 | 35270.54 | 7.855% | 491.08 | 421837.72
7 | 91.18.01-508 | Компрессоры передвижные с электродвигателем, производительность до 5,0 м3/мин | маш.-ч | 411.29 | 48.81 | 20075.06 | 4.471% | 583.77 | 240098.76
8 | 91.13.01-038 | Машины поливомоечные 6000 л | маш.-ч | 172.26 | 110 | 18948.6 | 4.22% | 1315.6 | 226625.26
9 | 91.18.01-007 | Компрессоры передвижные с двигателем внутреннего сгорания, давление до 686 кПа (7 ат), производительность до 5 м3/мин | маш.час | 129.35 | 90 | 11641.5 | 2.593% | 1076.4 | 139232.34
10 | 91.17.04-031 | Агрегаты для сварки полиэтиленовых труб | маш.-ч | 112.73 | 100.1 | 11284.27 | 2.513% | 1197.2 | 134960.36
11 | 91.05.05-013 | Краны на автомобильном ходу, грузоподъемность 6,3 т | маш.-ч | 91.18 | 88.01 | 8024.75 | 1.787% | 1052.6 | 95976.07
12 | 91.04.03-012 | Установки и станки ударно-канатного бурения на гусеничном ходу, глубина бурения до 300 м, грузоподъемность 5 т | маш.час | 54.14 | 147.4 | 7980.24 | 1.777% | 1762.9 | 95443.41
13 | 91.19.01-011 | Илососы, производительность до 20 м3/ч | маш.-ч | 111.22 | 68.59 | 7628.58 | 1.699% | 820.34 | 91238.21
| 91.01.01-035 | Бульдозеры, мощность 79 кВт (108 л.с.) | маш.час | 84.78 | 79.07 | 6703.55 | 1.493% | 945.68 | 80174.75
14 | 91.14.03-002 | Автомобили-самосвалы, грузоподъемность до 10 т | маш.-ч | 75.89 | 87.49 | 6639.62 | 1.479% | 1046.38 | 79409.78
15 | 91.01.01-034 | Бульдозеры, мощность 59 кВт (80 л.с.) | маш.час | 91.01 | 59.47 | 5412.36 | 1.205% | 711.26 | 64731.77
|  | Итого основные машины и механизмы |  |  |  | 414693.12 | 92.35% |  | 4959734.33
16 | 15.1-1-1 | ПЕРЕВОЗКА ГРУНТА ИЗ-ПОД ЗДАНИЙ И КОММУНИКАЦИЙ НА РАССТОЯНИЕ 1 КМ И ОБРАТНО АВТОСАМОСВАЛАМИ ГРУЗОПОДЪЕМНОСТЬЮ ДО 16Т, ПЕРЕВОЗКА ДО 1 КМ | 1 М3 | 550 | 7.9 | 4345 | 0.9676% | 94.48 | 51964
17 | 2.1-6-1 | АВТОБЕТОНОНАСОСЫ РОТОРНО-ШЛАНГОВЫЕ, ПРОИЗВОДИТЕЛЬНОСТЬ ДО 60 М3/Ч, ВЫСОТА ДО 30 М | маш.час | 8.33 | 307.24 | 2559.31 | 0.57% | 3674.59 | 30609.33
18 | 2.1-9-8 | КОМПЛЕКТЫ ОБОРУДОВАНИЯ ШНЕКОВОГО БУРЕНИЯ, ГЛУБИНА БУРЕНИЯ ДО 50 М | маш.час | 17.71 | 134 | 2373.14 | 0.5285% | 1602.64 | 28382.75
19 | 2.1-5-3 | КАТКИ САМОХОДНЫЕ ВИБРАЦИОННЫЕ, МАССА БОЛЕЕ 8 Т | маш.час | 19.52 | 119.77 | 2337.91 | 0.5207% | 1432.45 | 27961.42
20 | 91.14.02-001 | Автомобили бортовые, грузоподъемность до 5 т | маш.час | 32.47 | 65.71 | 2133.6 | 0.4752% | 785.89 | 25517.85
21 | 2.1-13-8 | АГРЕГАТЫ СВАРОЧНЫЕ ПЕРЕДВИЖНЫЕ С ДИЗЕЛЬНЫМ ДВИГАТЕЛЕМ, НОМИНАЛЬНЫЙ СВАРОЧНЫЙ ТОК 250-400 А | маш.час | 49.57 | 36.77 | 1822.69 | 0.4059% | 439.77 | 21799.4
22 | 2.1-10-4 | КОМПРЕССОРЫ С ДИЗЕЛЬНЫМ ДВИГАТЕЛЕМ ПРИЦЕПНЫЕ ДО 2,5 М3/МИН | маш.час | 37.19 | 41.62 | 1547.85 | 0.3447% | 497.78 | 18512.44
23 | 2.1-3-35 | КРАНЫ НА АВТОМОБИЛЬНОМ ХОДУ, ГРУЗОПОДЪЕМНОСТЬ ДО 10 Т | маш.час | 12.04 | 102.11 | 1229.4 | 0.2738% | 1221.24 | 14703.73
24 | 2.1-5-7 | КАТКИ ДОРОЖНЫЕ САМОХОДНЫЕ НА ПНЕВМОКОЛЕСНОМ ХОДУ, МАССА ДО 16 Т | маш.час | 6.53 | 178.02 | 1162.47 | 0.2589% | 2129.12 | 13903.15
25 | 2.1-5-2 | КАТКИ САМОХОДНЫЕ ВИБРАЦИОННЫЕ, МАССА ДО 8 Т | маш.час | 12.25 | 84.82 | 1039.05 | 0.2314% | 1014.45 | 12427.01
26 | 2.1-5-48 | АВТОГРЕЙДЕРЫ, МОЩНОСТЬ 99-147 КВТ (130-200 Л.С.) | маш.час | 7.2 | 125.13 | 900.94 | 0.2006% | 1496.55 | 10775.16
27 | 2.1-30-6 | ДРЕЛИ ЭЛЕКТРИЧЕСКИЕ | маш.час | 380.87 | 2.36 | 898.85 | 0.2002% | 28.23 | 10751.96
28 | 2.1-4-25 | ПОДМОСТИ САМОХОДНЫЕ, ВЫСОТА ПОДЪЕМА ДО 12 М | маш.час | 21.76 | 39.51 | 859.74 | 0.1915% | 472.54 | 10282.47
29 | 2.1-30-27 | ПИЛЫ ДИСКОВЫЕ ЭЛЕКТРИЧЕСКИЕ ДЛЯ РЕЗКИ ПИЛОМАТЕРИАЛОВ | маш.час | 1012.88 | 0.81 | 820.43 | 0.1827% | 9.69 | 9814.81
30 | 2.1-13-15 | АППАРАТЫ СВАРОЧНЫЕ | маш.час | 16.64 | 43.4 | 722.18 | 0.1608% | 519.06 | 8637.16
31 | 2.1-2-3 | ТРАКТОРЫ НА ГУСЕНИЧНОМ ХОДУ, МОЩНОСТЬ ДО 100 (135) КВТ (Л.С.) | маш.час | 3.93 | 177.97 | 699.42 | 0.1558% | 2128.52 | 8365.08
32 | 2.1-1-25 | ЭКСКАВАТОРЫ-ПЛАНИРОВЩИКИ НА АВТОМОБИЛЕ, ОБЪЕМ КОВША ДО 0,63 М3 | маш.час | 3.54 | 191.4 | 677.56 | 0.1509% | 2289.14 | 8103.56
33 | 2.1-4-3 | ПОГРУЗЧИКИ УНИВЕРСАЛЬНЫЕ НА ПНЕВМОКОЛЕСНОМ ХОДУ, ГРУЗОПОДЪЕМНОСТЬ ДО 3 Т | маш.час | 5.9 | 106.74 | 629.77 | 0.1403% | 1276.61 | 7532
34 | 2.1-2-1 | ТРАКТОРЫ НА ГУСЕНИЧНОМ ХОДУ, МОЩНОСТЬ ДО 60 (81) КВТ (Л.С.) | маш.час | 5.13 | 116.89 | 599.65 | 0.1335% | 1398 | 7171.74
35 | 2.1-4-12 | ПОГРУЗЧИКИ НА АВТОМОБИЛЬНОМ ХОДУ, ГРУЗОПОДЪЕМНОСТЬ ДО 5 Т | маш.час | 7.9 | 73 | 576.7 | 0.1284% | 873.08 | 6897.33
36 | 2.1-30-10 | ПЕРФОРАТОРЫ ЭЛЕКТРИЧЕСКИЕ, МОЩНОСТЬ ДО 800 ВТ | маш.час | 339.74 | 1.59 | 540.19 | 0.1203% | 19.02 | 6461.85
37 | 2.1-5-35 | АВТОГУДРОНАТОРЫ БИТУМНЫЕ, ЕМКОСТЬ ДО 3500 Л | маш.час | 4 | 124.6 | 498.4 | 0.111% | 1490.22 | 5960.88
38 | 91.06.05-011 | Погрузчики, грузоподъемность 5 т | маш.час | 5.41 | 89.99 | 486.85 | 0.1084% | 1076.28 | 5822.67
39 | 15.1-0-1 | СОДЕРЖАНИЕ СВАЛКИ ОТХОДОВ СТРОИТЕЛЬСТВА И СНОСА | 1 Т | 4.68 | 101 | 472.68 | 0.1053% | 1207.96 | 5653.25
40 | 2.1-30-56 | ШУРУПОВЕРТЫ | маш.час | 648.06 | 0.64 | 414.76 | 0.09237% | 7.65 | 4957.66
41 | 15.1-40-5 | ПЕРЕВОЗКА СТРОИТЕЛЬНОГО МУСОРА НА РАССТОЯНИЕ 40 КМ АВТОСАМОСВАЛАМИ ГРУЗОПОДЪЕМНОСТЬЮ ДО 16 Т, ПЕРЕВОЗКА ДО 40 КМ | 1 М3 | 4.68 | 83.69 | 391.67 | 0.08723% | 1000.93 | 4684.35
42 | 2.1-5-19 | АСФАЛЬТОУКЛАДЧИКИ, ПРОИЗВОДИТЕЛЬНОСТЬ ДО 350 Т/Ч | маш.час | 1.41 | 249.15 | 351.3 | 0.07824% | 2979.83 | 4201.56
43 | 2.1-5-15 | КАТКИ ПРИЦЕПНЫЕ ПНЕВМОКОЛЕСНЫЕ, МАССА ДО 50 Т | маш.час | 5.11 | 62.97 | 321.78 | 0.07166% | 753.12 | 3848.44
44 | 2.1-30-1 | ТРАМБОВКИ ПНЕВМАТИЧЕСКИЕ | маш.час | 549.83 | 0.56 | 307.9 | 0.06857% | 6.7 | 3683.86
45 | 2.1-6-47 | БАДЬИ, ЕМКОСТЬ ДО 1 М3 | маш.час | 234.34 | 1.19 | 278.86 | 0.0621% | 14.23 | 3334.66
46 | 2.1-6-52 | ВИБРАТОРЫ ГЛУБИННЫЕ | маш.час | 125.95 | 2.06 | 259.46 | 0.05778% | 24.64 | 3103.41
47 | 2.1-10-4 | КОМПРЕССОРЫ ПРИЦЕПНЫЕ С ДВИГАТЕЛЕМ ВНУТРЕННЕГО СГОРАНИЯ, ПРОИЗВОДИТЕЛЬНОСТЬ ДО 2,5 М3/МИН, МОЩНОСТЬ ДВИГАТЕЛЯ ДО 23 КВТ (31,3 Л.С.) | маш.час | 5.44 | 41.62 | 226.41 | 0.05042% | 497.78 | 2707.92
48 | 2.1-5-17 | ПОЛИВОМОЕЧНЫЕ МАШИНЫ, ЕМКОСТЬ ЦИСТЕРНЫ ДО 5000 Л | маш.час | 1.41 | 148.89 | 209.93 | 0.04675% | 1780.72 | 2510.82
49 | 2.1-5-63 | КОТЛЫ БИТУМОВАРОЧНЫЕ ПЕРЕДВИЖНЫЕ, ЕМКОСТЬ ДО 400 Л | маш.час | 14.23 | 13.3 | 189.26 | 0.04215% | 159.07 | 2263.57
50 | 2.1-11-27 | АГРЕГАТЫ ЭЛЕКТРОНАСОСНЫЕ, ПРОИЗВОДИТЕЛЬНОСТЬ ДО 7,2 М3/Ч | маш.час | 9.88 | 13.46 | 132.98 | 0.02962% | 160.98 | 1590.48
51 | 2.1-5-6 | КАТКИ ДОРОЖНЫЕ САМОХОДНЫЕ СТАТИЧЕСКИЕ, МАССА БОЛЕЕ 10 Т | маш.час | 1.41 | 88.4 | 124.64 | 0.02776% | 1057.26 | 1490.74
52 | 2.1-30-54 | МОЛОТКИ ОТБОЙНЫЕ | маш.час | 37.75 | 3.16 | 119.29 | 0.02657% | 37.79 | 1426.57
53 | 2.1-18-7 | АВТОМОБИЛИ ГРУЗОВЫЕ БОРТОВЫЕ, ГРУЗОПОДЪЕМНОСТЬ ДО 5 Т | маш.час | 1.55 | 76.81 | 119.06 | 0.02652% | 918.65 | 1423.91
54 | 15.1-35-1 | ПЕРЕВОЗКА ГРУНТА ИЗ-ПОД ЗДАНИЙ И КОММУНИКАЦИЙ НА РАССТОЯНИЕ 35 КМ АВТОСАМОСВАЛАМИ ГРУЗОПОДЪЕМНОСТЬЮ ДО 16Т, ПЕРЕВОЗКА ДО 35 КМ | 1 М3 | 1.78 | 63.18 | 112.46 | 0.02505% | 755.63 | 1345.02
55 | 2.1-30-21 | МАШИНЫ ДЛЯ ШЛИФОВКИ КАМНЯ ЭЛЕКТРИЧЕСКИЕ | маш.час | 52.81 | 2.1 | 110.9 | 0.0247% | 25.12 | 1326.59
56 | 2.1-6-51 | ВИБРАТОРЫ ПОВЕРХНОСТНЫЕ | маш.час | 60.01 | 1.61 | 96.62 | 0.02152% | 19.26 | 1155.79
57 | 2.1-1-7 | ЭКСКАВАТОРЫ НА ГУСЕНИЧНОМ ХОДУ ГИДРАВЛИЧЕСКИЕ, ОБЪЕМ КОВША ДО 1,0 М3 | маш.час | 0.53 | 171.26 | 90.77 | 0.02021% | 2048.27 | 1085.58
58 | 2.1-5-10 | КАТКИ ДОРОЖНЫЕ САМОХОДНЫЕ НА ПНЕВМОКОЛЕСНОМ ХОДУ, МАССА ДО 30 Т | маш.час | 0.51 | 176.59 | 90.06 | 0.02006% | 2112.02 | 1077.13
59 | 2.1-3-71 | ТРУБОУКЛАДЧИКИ ДЛЯ ТРУБ, ДИАМЕТР 800-1000 ММ | маш.час | 0.39 | 198.2 | 77.3 | 0.01722% | 2370.47 | 924.48
60 | 2.1-30-46 | ПРЕОБРАЗОВАТЕЛИ ЧАСТОТЫ ТОКА ДО 500 А | маш.час | 28.77 | 2.58 | 74.23 | 0.01653% | 30.86 | 887.84
61 | 2.1-2-7 | ТРАКТОРЫ НА ПНЕВМОКОЛЕСНОМ ХОДУ, МОЩНОСТЬ ДО 60 (81) КВТ (Л.С.) | маш.час | 0.5 | 97.54 | 48.77 | 0.01086% | 1166.58 | 583.29
62 | 2.1-14-13 | ПЫЛЕСОСЫ | маш.час | 5.17 | 8.65 | 44.72 | 0.009959% | 103.45 | 534.84
63 | 2.1-3-69 | ТРУБОУКЛАДЧИКИ ДЛЯ ТРУБ, ДИАМЕТР 250-500 ММ | маш.час | 0.22 | 147.07 | 32.36 | 0.007207% | 1758.96 | 386.97
64 | 15.1-1-5 | ПЕРЕВОЗКА СТРОИТЕЛЬНОГО МУСОРА НА РАССТОЯНИЕ 1 КМ АВТОСАМОСВАЛАМИ ГРУЗОПОДЪЕМНОСТЬЮ ДО 16 Т, ПЕРЕВОЗКА ДО 1 КМ | 1 М3 | 2.85 | 10.4 | 29.64 | 0.006601% | 124.38 | 354.48
65 | 2.1-4-42 | ЛЕБЕДКИ ТРАКТОРНЫЕ, ТЯГОВОЕ УСИЛИЕ ДО 78,48 КН (8 ТС) | маш.час | 3.93 | 6.9 | 27.12 | 0.00604% | 82.52 | 324.3
66 | 2.1-17-73 | АГРЕГАТЫ ОКРАСОЧНЫЕ БЕЗВОЗДУШНЫЕ ДЛЯ НАНЕСЕНИЯ ОГНЕЗАЩИТНОГО ПОКРЫТИЯ | маш.час | 2.55 | 9.13 | 23.28 | 0.005185% | 109.19 | 278.43
67 | 2.1-13-21 | ПЕЧИ ЭЛЕКТРИЧЕСКИЕ ДЛЯ СУШКИ СВАРОЧНЫХ МАТЕРИАЛОВ С РЕГУЛИРОВАНИЕМ ТЕМПЕРАТУРЫ В ПРЕДЕЛАХ 80-500С | маш.час | 2.33 | 6.39 | 14.89 | 0.003316% | 76.42 | 178.06
68 | 2.1-13-10 | АГРЕГАТЫ СВАРОЧНЫЕ ОДНОПОСТОВЫЕ ДЛЯ РУЧНОЙ ЭЛЕКТРОДУГОВОЙ СВАРКИ | маш.час | 1.82 | 7.01 | 12.76 | 0.002842% | 83.84 | 152.59
69 | 2.1-2-6 | ТРАКТОРЫ НА ПНЕВМОКОЛЕСНОМ ХОДУ, МОЩНОСТЬ ДО 18 (25) КВТ (Л.С.) | маш.час | 0.26 | 35.18 | 9.15 | 0.002038% | 420.75 | 109.4
70 | 2.1-18-9 | АВТОМОБИЛИ ГРУЗОВЫЕ БОРТОВЫЕ, ГРУЗОПОДЪЕМНОСТЬ ДО 8 Т | маш.час | 0.08 | 108.75 | 8.7 | 0.001938% | 1300.65 | 104.05
71 | 2.1-4-45 | ДОМКРАТЫ ГИДРАВЛИЧЕСКИЕ, ГРУЗОПОДЪЕМНОСТЬ ДО 100 Т | маш.час | 10.68 | 0.8 | 8.54 | 0.001902% | 9.57 | 102.21
72 | 2.1-12-13 | УСТАНОВКИ "СУХОВЕЙ-2М" | маш.час | 0.68 | 12.2 | 8.3 | 0.001848% | 145.91 | 99.22
73 | 2.1-13-14 | УСТАНОВКИ ДЛЯ СВАРКИ РУЧНОЙ ДУГОВОЙ (ПОСТОЯННОГО ТОКА) | маш.час | 1.27 | 6.22 | 7.9 | 0.001759% | 74.39 | 94.48
74 | 2.1-3-38 | КРАНЫ НА АВТОМОБИЛЬНОМ ХОДУ, ГРУЗОПОДЪЕМНОСТЬ ДО 16 Т | маш.час | 0.05 | 123.84 | 6.19 | 0.001379% | 1481.13 | 74.06
75 | 2.1-13-16 | АППАРАТЫ ДЛЯ ГАЗОВОЙ СВАРКИ И РЕЗКИ | маш.час | 4.51 | 1.09 | 4.92 | 0.001096% | 13.04 | 58.81
76 | 2.1-4-34 | ЛЕБЕДКИ ЭЛЕКТРИЧЕСКИЕ, ГРУЗОПОДЪЕМНОСТЬ ДО 5 Т | маш.час | 0.59 | 8.05 | 4.75 | 0.001058% | 96.28 | 56.81
77 | 2.1-30-5 | МАШИНЫ СВЕРЛИЛЬНЫЕ РУЧНЫЕ ЭЛЕКТРИЧЕСКИЕ | маш.час | 9.17 | 0.4 | 3.67 | 0.0008173% | 4.78 | 43.83
78 | 2.1-6-24 | РАСТВОРОСМЕСИТЕЛИ ПЕРЕДВИЖНЫЕ, ЕМКОСТЬ ДО 65 Л | маш.час | 0.14 | 14.67 | 2.05 | 0.0004565% | 175.45 | 24.56
79 | 2.1-30-19 | МАШИНЫ ШЛИФОВАЛЬНЫЕ ЭЛЕКТРИЧЕСКИЕ | маш.час | 1.43 | 0.68 | 0.97 | 0.000216% | 8.13 | 11.63
80 | 2.1-17-52 | ЯМОКОПАТЕЛИ | маш.час | 0.11 | 5.31 | 0.58 | 0.0001292% | 63.51 | 6.99
81 | 2.1-4-30 | ЛЕБЕДКИ ЭЛЕКТРИЧЕСКИЕ, ГРУЗОПОДЪЕМНОСТЬ ДО 0,5 Т | маш.час | 0.18 | 1.28 | 0.23 | 5.122e-05% | 15.31 | 2.76
82 | 2.1-30-3 | МАШИНЫ ДЛЯ СВЕРЛЕНИЯ ОТВЕРСТИЙ В ЖЕЛЕЗОБЕТОНЕ ЭЛЕКТРИЧЕСКИЕ | маш.час | 0.26 | 0.75 | 0.2 | 4.454e-05% | 8.97 | 2.33
83 | 2.1-30-103 | ПЕРФОРАТОРЫ ЭЛЕКТРИЧЕСКИЕ, МОЩНОСТЬ ДО 1,2 КВТ | маш.час | 0.07 | 2.36 | 0.17 | 3.786e-05% | 28.23 | 1.98
84 | 2.1-30-26 | ПИЛЫ РУЧНЫЕ ЭЛЕКТРИЧЕСКИЕ | маш.час | 0.17 | 0.53 | 0.09 | 2.004e-05% | 6.34 | 1.08
|  | Итого прочие машины и механизмы |  |  |  | 34333.37 | 7.646% |  | 410628.54
|  | Итого по разделу «Машины и механизмы» |  |  |  | 449026.49 | 100% |  | 5370362.87
Оборудование
Основное оборудование
85 | БЦ.61.1212 | Разъединитель трёхполюсный с двумя заземляющими ножами 220 кВ, 2500А, 63кА | компл. | 2 | 1426517.57 | 2853035.14 | 47% | 8930000 | 17860000
86 | БЦ.5_3.25 | Ввод 220кВ | шт | 6 | 440894.57 | 2645367.42 | 43.58% | 2760000 | 16560000
|  | Итого основное оборудование |  |  |  | 5498402.56 | 90.58% |  | 34420000
87 | Прайс из СД ОП | УСТРОЙСТВО ТЕЛЕМЕХАНИКИ В СОСТАВЕ: | компл. | 1 | 326340.66 | 326340.66 | 5.376% | 2042892.53 | 2042892.53
88 | Прайс из СД ОП | ВИБРОЧУВСТВИТЕЛЬНЫЙ ЭЛЕМЕНТ ДЛЯ ГОДОГРАФ-СМ-В-1С БАЖК.425119.003-04 | шт. | 6 | 17466.94 | 104801.64 | 1.726% | 109343.04 | 656058.24
89 | Прайс из СД ОП | Кран-балка | шт. | 1 | 32749.54 | 32749.54 | 0.5395% | 205012.12 | 205012.12
90 | Прайс из СД ОП | ИЗВЕЩАТЕЛЬ ВИБРАЦИОННЫЙ ГОДОГРАФ-СМ-В-1С БАЖК.425119.003-06 | шт. | 2 | 15849.63 | 31699.26 | 0.5222% | 99218.68 | 198437.36
91 | Прайс из СД ОП | ИЗВЕЩАТЕЛЬ ВИБРАЦИОННЫЙ С ПУЛЬТОМ УПРАВЛЕНИЯ ГОДОГРАФ-СМ-В-1С БАЖК.425119.003-07 | шт. | 1 | 18437.33 | 18437.33 | 0.3037% | 115417.69 | 115417.69
92 | Прайс из СД ОП | ТЕРМОШКАФ ТНВМ-54-100.80.30 | шт. | 1 | 12679.7 | 12679.7 | 0.2089% | 79374.92 | 79374.92
93 | Прайс из СД ОП | ОДНОПОЗИЦИОННЫЙ ЛИНЕЙНЫЙ ИЗВЕЩАТЕЛЬ ИП 212-52М | шт. | 5 | 1882.55 | 9412.75 | 0.1551% | 11784.76 | 58923.8
94 | Прайс из СД ОП | УСТРОЙСВО ОКОНЕЧНОЕ УОП-3 GSM | шт. | 1 | 8189.08 | 8189.08 | 0.1349% | 51263.64 | 51263.64
95 | Прайс из СД ОП | ВРУ-1АТ-17-70УХЛ4 | шт | 1 | 5459.58 | 5459.58 | 0.08994% | 34176.97 | 34176.97
96 | Прайс из СД ОП | КОММУТАТОР ETHERNET EDS-308-M-SC | шт. | 1 | 3116.59 | 3116.59 | 0.05134% | 19509.85 | 19509.85
97 | Прайс из СД ОП | УСТРОЙСВО ОКОНЕЧНОЕ УО-4С ИСП.02 | шт. | 1 | 2351.24 | 2351.24 | 0.03873% | 14718.76 | 14718.76
98 | Прайс из СД ОП | Счетчик ПСЧ-4ТМ.05М | шт. | 1 | 2084.98 | 2084.98 | 0.03435% | 13051.97 | 13051.97
99 | Прайс из СД ОП | ПУЛЬТ КОНТРОЛЯ И УПРАВЛЕНИЯ С2000М | шт. | 1 | 1912.82 | 1912.82 | 0.03151% | 11974.25 | 11974.25
100 | Прайс из СД ОП | ПРИБОР ПРИЕМНО-КОНТРОЛЬНЫЙ ОХРАННО ПОЖАРНЫЙ СИГНАЛ-20П SMD | шт. | 2 | 882.69 | 1765.38 | 0.02908% | 5525.64 | 11051.28
101 | Прайс из СД ОП | БЛОК СИГНАЛЬНО-ПУСКОВОЙ С2000-СП1 ИСП. 01 | шт. | 2 | 574.85 | 1149.7 | 0.01894% | 3598.56 | 7197.12
102 | Прайс из СД ОП | БЛОК РЕЗЕРВНОГО ПИТАНИЯ РИП-24 ИСП.02П | шт. | 1 | 908.41 | 908.41 | 0.01496% | 5686.65 | 5686.65
103 | Прайс из СД ОП | БЛОК БЕСПЕРЕБОЙНОГО ПИТАНИЯ UPS APC BACK CS 500VA | шт. | 1 | 887.9 | 887.9 | 0.01463% | 5558.25 | 5558.25
104 | Прайс из СД ОП | ВСЕПОГОДНЫЙ ИЗВЕЩАТЕЛЬ ИНФРАКРАСНЫЙ ПАССИВНЫЙ ФОТОН-Ш (ИО-309-7) | шт. | 4 | 219.47 | 877.88 | 0.01446% | 1373.88 | 5495.52
105 | Прайс из СД ОП | БЛОК РЕЗЕРВНОГО ПИТАНИЯ РИП-12 ИСП.02П | шт. | 1 | 844.29 | 844.29 | 0.01391% | 5285.26 | 5285.26
106 | Прайс из СД ОП | КОНТРОЛЬНО-ПУСКОВОЙ БЛОК С2000-КПБ | шт. | 1 | 797.01 | 797.01 | 0.01313% | 4989.28 | 4989.28
107 | Прайс из СД ОП | БЛОК РЕЗЕРВНОГО ПИТАНИЯ РИП-12 ИСП.02П | шт. | 1 | 794.7 | 794.7 | 0.01309% | 4974.82 | 4974.82
108 | Прайс из СД ОП | АККУМУЛЯТОРНАЯ БАТАРЕЯ 7АЧ | шт. | 4 | 181.14 | 724.56 | 0.01194% | 1133.94 | 4535.76
109 | Прайс из СД ОП | ВСЕПОГОДНЫЙ ИЗВЕЩАТЕЛЬ ОПТИКО-ЭЛЕКТРОННЫЙ ПАССИВНЫЙ LX-802N | шт. | 1 | 628.64 | 628.64 | 0.01036% | 3935.29 | 3935.29
110 | Прайс из СД ОП | БЛОК СИГНАЛЬНО-ПУСКОВОЙ С2000-СП1 ИСП. 01 | шт. | 1 | 574.84 | 574.84 | 0.00947% | 3598.5 | 3598.5
111 | Прайс из СД ОП | МАГНИТОКОНТАКТНЫЙ ИЗВЕЩАТЕЛЬ ИО-102-20 А2М | шт. | 6 | 95.42 | 572.52 | 0.009431% | 597.33 | 3583.98
112 | Прайс из СД ОП | ШКАФ С ОПТИЧЕСКИМ КРОССОМ ШКОН-УМ-8 | компл. | 1 | 354.59 | 354.59 | 0.005841% | 2219.73 | 2219.73
113 | Прайс из СД ОП | ИЗВЕЩАТЕЛЬ ПОЖАРНЫЙ РУЧНОЙ MCP1A-R470SF | шт. | 3 | 111.9 | 335.7 | 0.00553% | 700.49 | 2101.47
114 | Прайс из СД ОП | ОПОВЕЩАТЕЛЬ СВЕТОВОЙ "ВЫХОД" КОП-25 | шт. | 3 | 82.81 | 248.43 | 0.004093% | 518.39 | 1555.17
115 | Прайс из СД ОП | ОПОВЕЩАТЕЛЬ ПОЖАРНЫЙ КОМБИНИРОВАННЫЙ МАЯК-12-КП | шт. | 3 | 77.32 | 231.96 | 0.003821% | 484.02 | 1452.06
116 | Прайс из СД ОП | SIM КАРТА МТС | шт. | 2 | 106.74 | 213.48 | 0.003517% | 668.19 | 1336.38
117 | Прайс из СД ОП | ИСТОЧНИК ПИТАНИЯ 12В, 60 Вт, 5А ADC 562y | шт. | 1 | 190.84 | 190.84 | 0.003144% | 1194.66 | 1194.66
118 | Прайс из СД ОП | ОКОНЕЧНОЕ РЕЛЕ УШК-04 | шт. | 3 | 63.08 | 189.24 | 0.003117% | 394.88 | 1184.64
119 | Прайс из СД ОП | УСТРОЙСТВО КОММУТАЦИОННОЕ УК-ВК/02 | шт. | 1 | 117.74 | 117.74 | 0.00194% | 737.05 | 737.05
120 | Прайс из СД ОП | ЗАЩИТНАЯ КРЫШКА ДЛЯ ИЗВЕЩАТЕЛЕЙ СЕРИИ МСР PS200 | шт. | 3 | 25.88 | 77.64 | 0.001279% | 162.01 | 486.03
121 | Прайс из СД ОП | ЭЛЕКТРОННЫЙ КЛЮЧ DS1990A(DL1990) | шт. | 5 | 15.2 | 76 | 0.001252% | 95.15 | 475.75
122 | Прайс из СД ОП | СЧИТЫВАТЕЛЬ-2 | шт. | 1 | 64.37 | 64.37 | 0.00106% | 402.96 | 402.96
123 | Прайс из СД ОП | МАГНИТОКОНТАКТНЫЙ ИЗВЕЩАТЕЛЬ НАКЛАДНОЙ ИО-102-16/1 | шт. | 4 | 12.03 | 48.12 | 0.0007927% | 75.31 | 301.24
|  | Итого прочее оборудование |  |  |  | 571909.11 | 9.421% |  | 3580150.95
|  | Итого по разделу «Оборудование» |  |  |  | 6070311.67 | 100% |  | 38000150.95
|  | в том числе технологическое оборудование |  |  |  | 5671948.26 |  |  | 35506396.1076
Материалы
Основные материалы
124 | 04.3.02.04-0151 | Смеси бетонные, БСГ, тяжелого бетона на гранитном щебне, фракция 5-20 мм, класс: B15 (М200), П4, F100, W2 | м3 | 454.0002 | 708.21 | 321527.5 | 14.41% | 6968.79 | 3163832.19
125 | 08.4.02.04-0001 | Каркасы металлические | т | 15.1401 | 8200 | 124149.1 | 5.565% | 80688 | 1221627.13
126 | 07.2.07.13-0046 | Прогоны, пролет 6 м, из горячекатаных швеллеров и двутавров | т | 6.36 | 13234.17 | 84169.32 | 3.773% | 130224.23 | 828226.1
127 | 08.1.02.23-0011 | Панели фасадные сайдинг из оцинкованной стали с полимерным покрытием для навесных вентилируемых фасадов, толщина 0,5 мм | м2 | 1339.814 | 60.56 | 81139.14 | 3.637% | 595.91 | 798408.56
128 | 04.3.01.09-0016 | Раствор готовый кладочный, цементный, М200 | м3 | 105.9297 | 600 | 63557.81 | 2.849% | 5904 | 625408.88
129 | 12.1.02.03-0051 | Материал рулонный битумно-полимерный кровельный и гидроизоляционный наплавляемый ЭКП, основа полиэстер, гибкость не выше-15 °C, масса 1 м2 до 5,0 кг, прочность не менее 600 Н, теплостойкость не менее 120 °C | м2 | 1152.8916 | 53.31 | 61460.65 | 2.755% | 524.57 | 604772.36
130 | 16.2.01.01-0001 | Грунт почвенный "БИОгрунт", готовый к применению | м3 | 198.8 | 297.47 | 59137.04 | 2.651% | 2927.1 | 581907.48
131 | 01.7.08.05-0003 | Добавка Гермогуст, загуститель мастик Битурэл, Гермокров и Гидрофор | т | 1.909 | 30386.19 | 58007.24 | 2.6% | 299000.11 | 570791.21
132 | 11.2.11.06-0003 | Фанера ламинированная, толщина 18 мм | м3 | 5.6141 | 9691.21 | 54407 | 2.439% | 95361.51 | 535364.86
133 | 04.2.02.01-0001 | Смеси асфальтобетонные литые тип I | т | 101.106 | 534.37 | 54028.01 | 2.422% | 5258.2 | 531635.57
134 | 08.3.12.03-0001 | Балки покрытий постоянные по высоте из двутавров с параллельными гранями полок | т | 10.84 | 4852.47 | 52600.77 | 2.358% | 47748.3 | 517591.57
135 | 24.3.03.11-0060 | Трубы напорные полиэтиленовые газопроводные ПЭ100, стандартное размерное отношение SDR17,6, номинальный наружный диаметр 160 мм, толщина стенки 9,1 мм | м | 196.3 | 263.74 | 51772.16 | 2.321% | 2595.2 | 509437.76
136 | 07.2.06.01-0007 | Комплектующие для навесных вентилируемых фасадов кронштейн 200 мм силовой из оцинкованной стали | шт | 4115 | 11.18 | 46005.7 | 2.062% | 110.01 | 452691.15
137 | 08.3.09.01-0103 | Профнастил оцинкованный Н75-750-0,9 | м2 | 376 | 110.99 | 41732.24 | 1.871% | 1092.14 | 410644.64
138 | 07.2.07.11-0004 | Опоры стальные | т | 4.1342 | 9600 | 39688.7 | 1.779% | 94464 | 390536.85
139 | 04.3.02.04-0152 | Смеси бетонные, БСГ, тяжелого бетона на гранитном щебне, фракция 5-20 мм, класс: B20 (М250), П3, F100, W2 | м3 | 54.7128 | 711.12 | 38907.37 | 1.744% | 6997.42 | 382848.44
140 | 09.2.03.02-0022 | Профили стыкоперекрывающие из алюминиевых сплавов (порожки) с покрытием, ширина 60 мм | м | 1714 | 22.58 | 38702.12 | 1.735% | 222.19 | 380833.66
141 | 999-9950 | Вспомогательные ненормируемые ресурсы (2% от Оплаты труда рабочих) | руб | 35446.5377 | 1 | 35446.54 | 1.589% | 9.84 | 348793.93
142 | 08.3.10.04-0001 | Профиль шляпный из оцинкованной стали ПШ-28 | м | 1166 | 28.48 | 33207.68 | 1.489% | 280.24 | 326759.84
143 | 01.7.05.08-0013 | Стеклотекстолит на основе стеклотканей на замасливателях, парафиновой эмульсии и политерпеновый СТЭФ, толщина от 5 до 50 мм | кг | 414 | 77.76 | 32192.64 | 1.443% | 765.16 | 316776.24
144 | 14.4.02.09-0201 | Краска-композиция полимерная, ЭЛАД | кг | 945.709 | 32.64 | 30867.94 | 1.384% | 321.18 | 303742.8
145 | 01.7.06.10-0021 | Лента термоуплотнительная самоклеящаяся | 10 м | 274.3 | 101.1 | 27731.73 | 1.243% | 994.82 | 272879.13
146 | 04.3.02.04-0148 | Смеси бетонные, БСГ, тяжелого бетона на гранитном щебне, фракция 5-20 мм, класс: B15 (М200), П3, F50-100, W0-2 | м3 | 38.3826 | 704.89 | 27055.51 | 1.213% | 6936.12 | 266226.32
147 | 09.2.03.03-0010 | Профили холодногнутые из алюминиевых сплавов для ограждающих строительных конструкций СА11-210-1.0 | м | 525.8 | 50.72 | 26668.58 | 1.195% | 499.08 | 262416.26
148 | 20.3.03.07-0104 | Светильник промышленный GM: C70-28-56-CG-65-Lxx-T (1 модуль) | шт | 14 | 1865.55 | 26117.7 | 1.171% | 18357.01 | 256998.14
149 | 10.1.02.03-0001 | Проволока алюминиевая, марка АМЦ, диаметр 1,4-1,8 мм | т | 0.817 | 30090 | 24583.44 | 1.102% | 296085.6 | 241901.02
150 | 02.2.05.04-1573 | Щебень М 600, фракция 5(3)-10 мм, группа 3 | м3 | 163.14 | 145.8 | 23785.81 | 1.066% | 1434.67 | 234052.06
151 | 01.5.02.01-0051 | Комплект металлоконструкций барьерного ограждения 11МО-1,1Д/2,0-500 | м | 23.6374 | 965.15 | 22813.64 | 1.023% | 9497.08 | 224486.28
152 | 07.2.03.06-0091 | Пути подвесных кранов из прокатных двутавров с криволинейными звеньями типа М | т | 2 | 10442.59 | 20885.18 | 0.9362% | 102755.09 | 205510.18
153 | 07.5.01.02-0061 | Площадки кольцевые с ограждениями | т | 2.19 | 9111.02 | 19953.13 | 0.8944% | 89652.44 | 196338.84
154 | 05.1.01.11-0036 | Плита днища ПДУ 190.210.14-6, бетон B15 (М200), объем 0,55 м3, расход арматуры 92,8 кг | шт | 14 | 1348.26 | 18875.64 | 0.8461% | 13266.88 | 185736.32
155 | 08.1.06.01-0015 | Ворота распашные складчатые РСВ 4,8х5,4 | шт | 1 | 18513.91 | 18513.91 | 0.8299% | 182176.87 | 182176.87
156 | 08.4.01.02-0011 | Детали закладные и накладные, изготовленные без применения сварки, гнутья, сверления (пробивки) отверстий, поставляемые отдельно | т | 3.0034 | 5804 | 17431.5 | 0.7814% | 57111.36 | 171525.97
157 | 07.4.03.06-0011 | Опора несиловая фланцевая граненая коническая, ОГК-4-ц | шт | 14 | 1155.39 | 16175.46 | 0.7251% | 11369.04 | 159166.56
158 | 14.3.02.03-0001 | Краска водно-дисперсионная поливинилацетатная ВД-ВА-17 белая | т | 0.90216 | 17565 | 15846.44 | 0.7103% | 172839.6 | 155928.97
159 | 01.7.15.08-0002 | Заклепки 5х12К, алюминиевые, нержавеющая сталь А4, анодированные в черный цвет | 100 шт | 108.6 | 136 | 14769.6 | 0.6621% | 1338.24 | 145332.86
160 | 20.3.03.06-0060 | Светильники уличного освещения РСУ17-250-001 | шт | 12 | 1190.09 | 14281.08 | 0.6402% | 11710.49 | 140525.88
161 | 14.2.01.05-0001 | Композиция на основе термопластичных полимеров | кг | 255.5 | 54.99 | 14049.95 | 0.6298% | 541.1 | 138251.05
162 | 07.2.07.12-0003 | Элементы конструктивные вспомогательного назначения массой не более 50 кг с преобладанием толстолистовой стали, собираемые из двух и более деталей, с отверстиями и без отверстий, соединяемые на сварке | т | 1.24 | 11255 | 13956.2 | 0.6256% | 110749.2 | 137329.01
163 | 08.4.02.03-0001 | Каркасы арматурные класса А-I диаметром: 8 мм | т | 1.8867 | 7325.47 | 13821.21 | 0.6196% | 72082.62 | 136000.73
164 | 02.2.05.04-1802 | Щебень М 300, фракция 40-80(70) мм, группа 2 | м3 | 107.3 | 128.51 | 13789.12 | 0.6181% | 1264.54 | 135685.14
165 | 01.7.15.02-0002 | Анкер-болт для крепления кронштейнов, размер 10х100 мм | 100 шт | 41.15 | 311.27 | 12808.76 | 0.5742% | 3062.9 | 126038.34
166 | 04.2.01.01-0048 | Смеси асфальтобетонные плотные мелкозернистые тип Б марка I | Т | 25.608 | 491.01 | 12573.78 | 0.5636% | 4831.54 | 123726.08
167 | 07.2.02.02-0062 | Кронштейн для консольных и подвесных светильников, серия 1 (Стандарт), марка: 1.К1-1,0-1,0-О10-ц (ТАНС.41.497.000) | ШТ | 14 | 787.71 | 11027.94 | 0.4943% | 7751.07 | 108514.98
168 | 23.3.06.05-0010 | Трубы стальные сварные неоцинкованные водогазопроводные с резьбой, обыкновенные, номинальный диаметр 100 мм, толщина стенки 4,5 мм | м | 120 | 87.45 | 10494 | 0.4704% | 860.51 | 103261.2
169 | 01.7.05.08-0011 | Стеклотекстолит на основе стеклотканей на замасливателях, парафиновой эмульсии и политерпеновый СТЭФ, толщина от 1,5 до 2 мм | кг | 111.2 | 93.95 | 10447.24 | 0.4683% | 924.47 | 102801.06
170 | 21.2.02.01-0033 | Провод антенный МГ, сечение 120 мм2 | т | 0.14364 | 67116.96 | 9640.81 | 0.4322% | 660430.89 | 94865.61
171 | 21.1.06.08-0216 | Кабель силовой с алюминиевыми жилами АПвВГ 4х35-1000 (прим. Кабель силовой АПвзБбШп 4х35-1) | км | 0.19 | 50692.71 | 9631.61 | 0.4318% | 498816.27 | 94775.09
172 | 04.3.02.04-0148 | Смеси бетонные, БСГ, тяжелого бетона на гранитном щебне, фракция 5-20 мм, класс: B15 (М200), П3, F50-100, W0-2 | М3 | 11.962 | 704.89 | 8431.92 | 0.378% | 6936.12 | 82970.14
173 | 01.7.15.04-0060 | Винты из нержавеющей стали 08Х18Н10 с цилиндрической головкой М6х16 мм | 100 ШТ. | 134.9 | 62.28 | 8401.57 | 0.3766% | 612.84 | 82672.12
174 | 04.3.02.13-0102 | Смеси сухие, штукатурные цементно-песчаные, для внутренних и наружных работ, модифицированные с полимерными добавками, механизированного нанесения, М150 | т | 6.8736 | 1108.57 | 7619.87 | 0.3416% | 10908.33 | 74979.5
175 | 04.3.02.04-0143 | Смеси бетонные, БСГ, тяжелого бетона на гранитном щебне, фракция 5-20 мм, класс: B7,5 (М100), П3 | М3 | 14.586 | 517.14 | 7543 | 0.3381% | 5088.66 | 74223.19
176 |  | Итого основные материалы |  |  |  | 1902432 | 85.28% |  | 18719926.12
177 | 1.1-1-1588 | ЭМУЛЬСОЛ | Т | 0.9968 | 7102.06 | 7079.33 | 0.3173% | 69884.27 | 69660.64
178 | 1.1-1-2150 | ВТУЛКИ СТАЛЬНЫЕ ДЛЯ ЗАКЛЕПОК ФАСАДНЫХ | 100 ШТ. | 108.6 | 64.26 | 6978.64 | 0.3128% | 632.32 | 68669.95
179 | Прайс из СД ОП | ГБУ-02-125-002 | ШТ | 12 | 576.44 | 6917.28 | 0.3101% | 5672.17 | 68066.04
180 | 23.5.02.02-0090 | Трубы стальные электросварные прямошовные со снятой фаской из стали марок БСт2кп-БСт4кп и БСт2пс-БСт4пс, наружный диаметр 219 мм, толщина стенки 8 мм | М | 23 | 299.5 | 6888.5 | 0.3088% | 2947.08 | 67782.84
181 | 1.1-1-1530 | ЩЕБЕНЬ ИЗ ЕСТЕСТВЕННОГО КАМНЯ ДЛЯ СТРОИТЕЛЬНЫХ РАБОТ, МАРКА 1200-800, ФРАКЦИЯ 20-40 ММ | М3 | 31.28 | 214.13 | 6697.99 | 0.3002% | 2107.04 | 65908.21
182 | 1.6-1-215 | ЛЕСТНИЦЫ СО СТУПЕНЯМИ ИЗ ЛИСТОВОЙ, ПРОСЕЧНОЙ, РИФЛЕНОЙ ИЛИ КРУГЛОЙ СТАЛИ, КРИВОЛИНЕЙНЫЕ, ПОЖАРНЫЕ | Т | 0.4459 | 15016.32 | 6695.78 | 0.3002% | 147760.59 | 65886.45
183 | 1.1-1-1605 | ПОЛОТНО ИГЛОПРОБИВНОЕ ДЛЯ ДОРОЖНОГО СТРОИТЕЛЬСТВА, МАРКА "КМ2" (ДОРНИТ-2), ШИРИНА ПОЛОТНА 2,45 М | М2 | 480 | 13.87 | 6657.6 | 0.2984% | 136.48 | 65510.4
184 | 07.2.06.01-0012 | Комплектующие для навесных вентилируемых фасадов планка вертикального шва из оцинкованной стали | м | 765.8 | 8.66 | 6631.83 | 0.2973% | 85.21 | 65253.82
185 | 08.3.06.01-0004 | Прокат ромбического рифления, горячекатаный, в листах с обрезными кромками, марка стали С235, ширина от 1 до 1,9 м, толщина 6 мм | Т | 0.9758 | 6733.53 | 6570.58 | 0.2945% | 66257.94 | 64654.5
186 | 1.21-5-909 | ЛОТКИ СТАЛЬНЫЕ ОЦИНКОВАННЫЕ КАБЕЛЬНЫЕ, ТИП НЛ20-П1,87УТ1,5, РАЗМЕРЫ 2000Х200Х70 ММ | ШТ. | 32 | 203.76 | 6520.32 | 0.2923% | 2005 | 64160
187 | 1.3-4-82 | КАРКАСЫ И СЕТКИ АРМАТУРНЫЕ ПРОСТРАНСТВЕННЫЕ СОБРАННЫЕ И СВАРЕННЫЕ (СВЯЗАННЫЕ) В АРМАТУРНЫЕ ИЗДЕЛИЯ, КЛАСС А-I, ДИАМЕТР 8 ММ | Т | 1.0181 | 6340.75 | 6455.7 | 0.2894% | 62392.98 | 63524.1
188 | 1.23-8-88 | КАБЕЛИ СИЛОВЫЕ С МЕДНЫМИ ЖИЛАМИ С ПОЛИВИНИЛХЛОРИДНОЙ ИЗОЛЯЦИЕЙ В ОБОЛОЧКЕ ИЗ ПОЛИВИНИЛХЛОРИДНОГО ПЛАСТИКАТА ПОНИЖЕННОЙ ГОРЮЧЕСТИ, НАПРЯЖЕНИЕ 660 В, МАРКА ВВГНГ, ЧИСЛО ЖИЛ И СЕЧЕНИЕ 3Х2,5 ММ2 | КМ | 0.5 | 12798.46 | 6399.23 | 0.2869% | 125936.85 | 62968.43
189 | 1.1-1-3032 | ФИКСАТОРЫ ПЛАСТИКОВЫЕ ДЛЯ ОБЕСПЕЧЕНИЯ ЗАЩИТНОГО СЛОЯ БЕТОНА ТОЛЩИНОЙ 25 ММ | ШТ. | 15913.9 | 0.4 | 6365.56 | 0.2853% | 3.94 | 62700.77
190 | 11.1.03.06-0094 | Доска обрезная, хвойных пород, ширина 75-150 мм, толщина 44 мм и более, длина 4-6,5 м, сорт II | М3 | 4.4211 | 1320 | 5835.85 | 0.2616% | 12988.8 | 57424.78
191 | Прайс из СД ОП | Шкаф ЩРНМ 2 | ШТ | 1 | 5646.59 | 5646.59 | 0.2531% | 55562.45 | 55562.45
192 | Прайс из СД ОП | Трансформатор разделительный 44268 Legrand | ШТ | 1 | 5612.75 | 5612.75 | 0.2516% | 55229.46 | 55229.46
193 | 1.1-1-613 | МАСТИКА КЛЕЯЩАЯ МОРОЗОСТОЙКАЯ, МАРКА МБ-50, БИТУМНО-МАСЛЯНАЯ | Т | 0.48264 | 11626.84 | 5611.58 | 0.2515% | 114408.11 | 55217.93
194 | Прайс из СД ОП | Z-образный профиль К 239 ХЛ1 | ШТ | 50 | 109.43 | 5471.5 | 0.2453% | 1076.79 | 53839.5
195 | 1.3-1-126 | СМЕСИ БЕТОННЫЕ, БСГ, ТЯЖЕЛОГО БЕТОНА МЕЛКОЗЕРНИСТЫЕ, КЛАСС ПРОЧНОСТИ: В22,5 (М300); П3, F100, W2 | М3 | 7.295 | 741.62 | 5410.15 | 0.2425% | 7297.54 | 53235.85
196 | 1.1-1-616 | МАСТИКА ГЕРМЕТИЗИРУЮЩАЯ НЕТВЕРДЕЮЩАЯ, СТРОИТЕЛЬНАЯ, МАРКА "ПРАЙМЕР" | Т | 0.151 | 34457.59 | 5203.1 | 0.2332% | 339062.69 | 51198.47
197 | 1.1-1-1079 | СТАЛЬ КРОВЕЛЬНАЯ ЛИСТОВАЯ, ТОЛЩИНА 0,5 ММ, ВЕС ЛИСТА РАЗМЕРОМ 710Х1420 ММ 4 КГ, ОЦИНКОВАННАЯ | Т | 0.33772 | 15328.48 | 5176.81 | 0.2321% | 150832.24 | 50939.82
198 | 1.1-1-655 | МЕШКОВИНА | М2 | 671.9732 | 7.39 | 4965.88 | 0.2226% | 72.72 | 48865.89
199 | 1.3-2-5 | РАСТВОРЫ ЦЕМЕНТНЫЕ, МАРКА 100 | М3 | 10.4795 | 451.14 | 4727.73 | 0.2119% | 4439.22 | 46520.89
200 | Прайс из СД ОП | Короб прямой У1105У3 L=2м | ШТ | 32 | 143.38 | 4588.16 | 0.2057% | 1410.86 | 45147.52
201 | 1.12-6-699 | ТРУБЫ СТАЛЬНЫЕ ВОДОГАЗОПРОВОДНЫЕ ЧЕРНЫЕ (НЕОЦИНКОВАННЫЕ), ОБЫКНОВЕННЫЕ, ГОСТ 3262-75, ДИАМЕТР УСЛОВНОГО ПРОХОДА 25 ММ, ТОЛЩИНА СТЕНКИ 3,2 ММ | М | 140 | 32.23 | 4512.2 | 0.2023% | 317.14 | 44399.6
202 | 1.1-1-1120 | СТАЛЬ УГЛОВАЯ РАВНОПОЛОЧНАЯ ДЛЯ СТРОИТЕЛЬНЫХ МЕТАЛЛОКОНСТРУКЦИЙ, МАРКА 18КП18ПС,18ГПС, ШИРИНА ПОЛКИ 35-70 ММ | Т | 0.457 | 9853.14 | 4502.88 | 0.2018% | 96954.9 | 44308.39
203 | 1.5-3-40 | КАМНИ БЕТОННЫЕ БОРТОВЫЕ, МАРКА БР 100.30.15 | М3 | 2.494 | 1765.62 | 4403.46 | 0.1974% | 17373.7 | 43330.01
204 | 1.6-1-218 | ОГРАЖДЕНИЯ ИЗ ПРОКАТНЫХ И ГНУТЫХ ПРОФИЛЕЙ ПОЛОСОВОЙ И КРУГЛОЙ СТАЛИ | Т | 0.2821 | 14881.46 | 4198.06 | 0.1882% | 146433.57 | 41308.91
205 | 1.1-1-2149 | ПРОКЛАДКИ ПАРОНИТОВЫЕ ДЛЯ КРОНШТЕЙНОВ | 100 КОМПЛ. | 41.15 | 99.47 | 4093.19 | 0.1835% | 978.78 | 40276.8
206 | Прайс из СД ОП | Изолятор полимерный ЛК 70/220-А4 | ШТ | 6 | 645.83 | 3874.98 | 0.1737% | 6354.97 | 38129.82
207 | 1.1-1-1518 | ЩЕБЕНЬ ИЗ ЕСТЕСТВЕННОГО КАМНЯ ДЛЯ СТРОИТЕЛЬНЫХ РАБОТ, МАРКА 300-200, ФРАКЦИЯ 5-10 ММ | М3 | 19.31 | 197.51 | 3813.92 | 0.171% | 1943.5 | 37528.99
208 | Прайс из СД ОП | Лампа металлогалогенная 125Вт Master HPI-T Plus | ШТ | 13 | 282.56 | 3673.28 | 0.1647% | 2780.39 | 36145.07
209 | 1.4-4-19 | УДОБРЕНИЯ КОМПЛЕСНЫЕ МИНЕРАЛЬНЫЕ ДЛЯ ГАЗОНОВ | КГ | 198.8 | 17.72 | 3522.74 | 0.1579% | 174.36 | 34662.77
210 | 1.23-9-86 | КАБЕЛИ ДЛЯ АДРЕСНЫХ СИСТЕМ ПОЖАРНОЙ СИГНАЛИЗАЦИИ С ОДНОПРОВОЛОЧНЫМИ МЕДНЫМИ ЖИЛАМИ, С ИЗОЛЯЦИЕЙ И ОБОЛОЧКОЙ ИЗ ПВХ ПЛАСТИКАТА, МАРКА КПСВВНГ-LS, ЧИСЛО ПАР И СЕЧЕНИЕ 2Х2Х0,75 ММ2 | КМ | 0.37 | 8849.42 | 3274.29 | 0.1468% | 87078.29 | 32218.97
211 | 1.1-1-1541 | ЩЕБЕНЬ ИЗ ЕСТЕСТВЕННОГО КАМНЯ, ДЕКОРАТИВНЫЙ, ФРАКЦИОНИРОВАННЫЙ ГРАНИТНЫЙ И МРАМОРНЫЙ | М3 | 13.0952 | 247.82 | 3245.26 | 0.1455% | 2438.55 | 31933.4
212 | 1.1-1-226 | ДОСКИ ХВОЙНЫХ ПОРОД, ОБРЕЗНЫЕ, ДЛИНА 2-6,5 М, СОРТ III, ТОЛЩИНА 25-32 ММ | М3 | 1.7696 | 1828.56 | 3235.82 | 0.1451% | 17993.03 | 31840.47
213 | 1.1-1-2152 | ЗАКЛЕПКИ СТАЛЬНЫЕ ОЦИНКОВАННЫЕ 4,8Х8 ММ ДЛЯ ВРЕМЕННОГО КРЕПЛЕНИЯ ПЛИТ НАВЕСНОГО ВЕНТИЛИРУЕМОГО ФАСАДА | 100 ШТ. | 34.52 | 89.96 | 3105.42 | 0.1392% | 885.21 | 30557.45
214 | 1.7-2-23 | БЛОКИ ДВЕРНЫЕ МЕТАЛЛИЧЕСКИЕ | ШТ. | 2 | 1542.93 | 3085.86 | 0.1383% | 15182.43 | 30364.86
215 | Прайс из СД ОП | Ящик управления освещением ЯУО 9602 3474-У3.1 | ШТ | 1 | 3065.32 | 3065.32 | 0.1374% | 30162.75 | 30162.75
216 | 1.6-0-1 | ДОПЛАТА ЗА РАЗНИЦУ В СТОИМОСТИ МАТЕРИАЛОВ И ИЗМЕНЕНИЕ РАСХОДА ПО ПЕРЕДЕЛУ ПРИ ЗАМЕНЕ МАРОК СТАЛИ: КЛАСС СТАЛИ С-245, МАРКА ВСТ3ПС6 (ЛИСТОВОЙ ПРОКАТ ТОЛЩИНА ДО 20 ММ, ФАСОННЫЙ - ДО 30 ММ) ВСТ3ПС6-1 | Т | 13.03 | 234 | 3049.02 | 0.1367% | 2302.56 | 30002.36
217 | 1.7-5-222 | ШПИЛЬКА РЕЗЬБОВАЯ С ГАЛЬВАНИЧЕСКИМ ПОКРЫТИЕМ, "МКТ", МАРКА V-A, 24X300 | ШТ. | 28 | 107.01 | 2996.28 | 0.1343% | 1052.98 | 29483.44
218 | Прайс из СД ОП | Лоток угловой КГ 200х65 90 УХЛ2 | ШТ | 26 | 114.57 | 2978.82 | 0.1335% | 1127.37 | 29311.62
219 | 1.1-1-1624 | КОНУСЫ ПВХ | ШТ. | 3856.66 | 0.75 | 2892.5 | 0.1297% | 7.38 | 28462.15
220 | 1.1-1-774 | ПИГМЕНТЫ СУХИЕ ДЛЯ КРАСОК, ОХРА ЗОЛОТИСТАЯ | Т | 1 | 2888.4 | 2888.4 | 0.1295% | 28421.86 | 28421.86
221 | 1.1-1-599 | МАСТИКА ГЕРМЕТИЗИРУЮЩАЯ НЕТВЕРДЕЮЩАЯ, СТРОИТЕЛЬНАЯ, БИТУМНО-АТАКТИЧЕСКАЯ, АНТИКОРРОЗИЙНАЯ | Т | 0.151 | 18910.8 | 2855.53 | 0.128% | 186082.27 | 28098.42
222 | 01.7.16.04-0001 | Металлоконструкции опалубки разборно-переставные | Т | 0.3467 | 8200 | 2842.94 | 0.1274% | 80688 | 27974.53
223 | 07.2.06.01-1050 | Уголки из оцинкованной стали с полимерным покрытием, для навесных вентилируемых фасадов, ширина полки 32/32 мм | м | 628.6 | 4.42 | 2778.41 | 0.1245% | 43.49 | 27337.81
224 | 1.21-5-753 | ШВЕЛЛЕР ПЕРФОРИРОВАННЫЙ, ОКРАШЕННЫЙ, ТИП К-240 У2, ДЛИНА 2М, РАЗМЕРЫ: 60Х32Х2,5 ММ | ШТ. | 65 | 42.46 | 2759.9 | 0.1237% | 417.81 | 27157.65
225 | 1.23-1-354 | КАБЕЛИ КОНТРОЛЬНЫЕ С МЕДНЫМИ ЖИЛАМИ, С ПОЛИВИНИЛХЛОРИДНОЙ ИЗОЛЯЦИЕЙ, В ОБОЛОЧКЕ ИЗ ПОЛИВИНИЛХЛОРИДНОГО ПЛАСТИКАТА ПОНИЖЕННОЙ ГОРЮЧЕСТИ, С НИЗКИМ ДЫМО- И ГАЗОВЫДЕЛЕНИЕМ, МАРКА КВВГНГ-LS, ЧИСЛО ЖИЛ И СЕЧЕНИЕ, ММ2: 4Х1,5 | КМ | 0.293 | 8948.14 | 2621.81 | 0.1175% | 88049.7 | 25798.56
226 | 1.23-8-179 | КАБЕЛИ СИЛОВЫЕ С МЕДНЫМИ ЖИЛАМИ С ПОЛИВИНИЛХЛОРИДНОЙ ИЗОЛЯЦИЕЙ В ОБОЛОЧКЕ ИЗ ПОЛИВИНИЛХЛОРИДНОГО ПЛАСТИКАТА ПОНИЖЕННОЙ ГОРЮЧЕСТИ, НАПРЯЖЕНИЕ 660 В, МАРКА ВВГНГ, ЧИСЛО ЖИЛ И СЕЧЕНИЕ 2 Х 2,5 ММ2 | КМ | 0.4 | 6442.23 | 2576.89 | 0.1155% | 63391.54 | 25356.62
227 | Прайс из СД ОП | Пластина переходная МА-80*10 У3 | ШТ | 6 | 402.05 | 2412.3 | 0.1081% | 3956.17 | 23737.02
228 | 1.1-1-1626 | ТРУБКИ ПВХ ДЛЯ ВОЗВЕДЕНИЯ МОНОЛИТНЫХ ЖЕЛЕЗОБЕТОННЫХ КОНСТРУКЦИЙ | М | 407.47 | 5.79 | 2359.25 | 0.1058% | 56.97 | 23213.57
229 | 1.1-1-1617 | БОЛТЫ АНКЕРНЫЕ ИЗ ПРЯМЫХ ИЛИ ГНУТЫХ КРУГЛЫХ СТЕРЖНЕЙ С РЕЗЬБОЙ В КОМПЛЕКТЕ С ГАЙКАМИ И ШАЙБАМИ | Т | 0.10944 | 21387.71 | 2340.67 | 0.1049% | 210455.07 | 23032.2
230 | 1.21-5-1135 | ДЕРЖАТЕЛИ ПЛАСТИКОВЫЕ С ЗАЩЕЛКОЙ ДЛЯ КРЕПЛЕНИЯ ТРУБ, РУКАВОВ И ГИБКИХ ВВОДОВ ДИАМЕТРОМ 16 ММ | 100 ШТ. | 17.2 | 135.68 | 2333.7 | 0.1046% | 1335.09 | 22963.55
231 | 1.4-6-6 | СЕМЕНА (СМЕСЬ УНИВЕРСАЛЬНАЯ) ГАЗОННЫХ ТРАВ | КГ | 39.76 | 57.93 | 2303.3 | 0.1032% | 570.03 | 22664.39
232 | 1.23-10-17 | ПРОВОДА НЕИЗОЛИРОВАННЫЕ ДЛЯ ВОЗДУШНЫХ ЛИНИЙ ЭЛЕКТРОПЕРЕДАЧ СТАЛЕАЛЮМИНЕВЫЕ, МАРКА АС, СЕЧЕНИЕ 400 ММ2 | КМ | 0.04 | 56685.05 | 2267.4 | 0.1016% | 557780.89 | 22311.24
233 | 1.1-1-118 | ВОДА | М3 | 302.5675 | 7.07 | 2139.15 | 0.09589% | 69.57 | 21049.62
234 | 1.3-2-13 | РАСТВОРЫ ЦЕМЕНТНО-ИЗВЕСТКОВЫЕ, МАРКА 75 | М3 | 4.296 | 481.69 | 2069.34 | 0.09276% | 4739.83 | 20362.31
235 | 1.3-4-102 | КАРКАСЫ И СЕТКИ АРМАТУРНЫЕ ПРОСТРАНСТВЕННЫЕ СОБРАННЫЕ И СВАРЕННЫЕ (СВЯЗАННЫЕ) В АРМАТУРНЫЕ ИЗДЕЛИЯ, КЛАСС А-III, ДИАМЕТР 8 ММ | Т | 0.31416 | 6340.75 | 1992 | 0.08929% | 62392.98 | 19601.25
236 | 1.6-0-2 | ДОПЛАТА ЗА РАЗНИЦУ В СТОИМОСТИ МАТЕРИАЛОВ И ИЗМЕНЕНИЕ РАСХОДА ПО ПЕРЕДЕЛУ ПРИ ЗАМЕНЕ МАРОК СТАЛИ: КЛАСС СТАЛИ С-255, МАРКА ВСТ3СП5, ВСТ3ГПС5, ВСТ3ПС6 (ЛИСТОВОЙ ПРОКАТ ТОЛЩИНА СВЫШЕ 20 ММ ДО 40 ММ, ФАСОННЫЙ - СВЫШЕ 30 ММ) | Т | 6.36 | 312 | 1984.32 | 0.08895% | 3070.08 | 19525.71
237 | 1.1-1-1889 | ЛЕНТА ПОЛИВИНИЛХЛОРИДНАЯ ИЗОЛЯЦИОННАЯ ЛИАМ, ДЛЯ ЗАЩИТЫ ТРУБОПРОВОДОВ ОТ КОРРОЗИИ | М2 | 48.852 | 40.19 | 1963.36 | 0.08801% | 395.47 | 19319.5
238 | 1.1-1-1969 | ПАСТА ОГНЕЗАЩИТНАЯ ТЕРМОРАСШИРЯЮЩАЯСЯ ДЛЯ ЗАЩИТЫ ЭЛЕКТРИЧЕСКИХ КАБЕЛЕЙ, МАРКА "ОГРАКС-В" | Т | 0.01275 | 152277.11 | 1941.53 | 0.08703% | 1498406.76 | 19104.69
239 | Прайс из СД ОП | Зажим аппаратный прессуемый А4А-400-2 | ШТ | 30 | 64.21 | 1926.3 | 0.08635% | 631.83 | 18954.9
240 | 1.23-9-83 | КАБЕЛИ ДЛЯ АДРЕСНЫХ СИСТЕМ ПОЖАРНОЙ СИГНАЛИЗАЦИИ С ОДНОПРОВОЛОЧНЫМИ МЕДНЫМИ ЖИЛАМИ, С ИЗОЛЯЦИЕЙ И ОБОЛОЧКОЙ ИЗ ПВХ ПЛАСТИКАТА, МАРКА КПСВВНГ-LS, ЧИСЛО ПАР И СЕЧЕНИЕ 1Х2Х0,75 ММ2 | КМ | 0.35 | 5286.89 | 1850.41 | 0.08295% | 52023 | 18208.05
241 | 14.5.09.11-0102 | Уайт-спирит | кг | 270.5288 | 6.67 | 1804.43 | 0.08089% | 65.63 | 17754.8
242 | 1.1-1-59 | БОЛТЫ СТРОИТЕЛЬНЫЕ АНКЕРНЫЕ С ГАЙКАМИ | Т | 0.066 | 26876.01 | 1773.82 | 0.07951% | 264459.94 | 17454.36
243 | 1.1-1-1519 | ЩЕБЕНЬ ИЗ ЕСТЕСТВЕННОГО КАМНЯ ДЛЯ СТРОИТЕЛЬНЫХ РАБОТ, МАРКА 300-200, ФРАКЦИЯ 10-20 ММ | М3 | 9.655 | 183.09 | 1767.73 | 0.07924% | 1801.61 | 17394.54
244 | 1.12-2-1163 | ХОМУТЫ КРЕПЕЖНЫЕ ИЗ ОЦИНКОВАННОЙ СТАЛИ С РЕЗИНОВЫМИ ПРОКЛАДКАМИ, МАРКА "АКВАТЕРМ", ДЛЯ ТРУБ, НАРУЖНЫЙ ДИАМЕТР 20ММ | ШТ. | 100 | 17.33 | 1733 | 0.07768% | 170.53 | 17053
245 | 1.1-1-3075 | БОЛТЫ СТЯЖНЫЕ В КОМПЛЕКТЕ С ГАЙКАМИ ДЛЯ ФИКСАЦИИ ОПАЛУБКИ ПРИ ВОЗВЕДЕНИИ МОНОЛИТНЫХ ЖЕЛЕЗОБЕТОННЫХ КОНСТРУКЦИЙ, ДИАМЕТР 17 ММ, ДЛИНА 1000 ММ | КОМПЛ. | 15.29 | 111.91 | 1711.1 | 0.0767% | 1101.19 | 16837.2
246 | 1.1-1-227 | ДОСКИ ХВОЙНЫХ ПОРОД, ОБРЕЗНЫЕ, ДЛИНА 2-6,5 М, СОРТ III, ТОЛЩИНА 40-60 ММ | М3 | 0.9279 | 1828.56 | 1696.72 | 0.07606% | 17993.03 | 16695.73
247 | 1.23-8-90 | КАБЕЛИ СИЛОВЫЕ С МЕДНЫМИ ЖИЛАМИ С ПОЛИВИНИЛХЛОРИДНОЙ ИЗОЛЯЦИЕЙ В ОБОЛОЧКЕ ИЗ ПОЛИВИНИЛХЛОРИДНОГО ПЛАСТИКАТА ПОНИЖЕННОЙ ГОРЮЧЕСТИ, НАПРЯЖЕНИЕ 660 В, МАРКА ВВГНГ, ЧИСЛО ЖИЛ И СЕЧЕНИЕ 4Х2,5 ММ2 | КМ | 0.11 | 15334.57 | 1686.8 | 0.07561% | 150892.17 | 16598.14
248 | 1.1-1-1487 | ШПАТЛЕВКА МАСЛЯНО-КЛЕЕВАЯ УНИВЕРСАЛЬНАЯ | Т | 0.73032 | 2278.84 | 1664.28 | 0.0746% | 22423.79 | 16376.54
249 | 1.1-1-3186 | КАБЕЛЬ-КАНАЛЫ, РАЗМЕР 100Х40 ММ: НАКЛАДКИ СТЫКОВЫЕ | ШТ. | 60 | 27.1 | 1626 | 0.07289% | 266.66 | 15999.6
250 | 1.21-5-438 | РУКАВА МЕТАЛЛИЧЕСКИЕ ИЗ СТАЛЬНОЙ ОЦИНКОВАННОЙ ЛЕНТЫ, НЕГЕРМЕТИЧНЫЕ, ПРОСТОГО ПРОФИЛЯ, МАРКА РЗ-ЦХ, ДИАМЕТР УСЛОВНЫЙ 32 ММ | М | 68 | 23.26 | 1581.68 | 0.0709% | 228.88 | 15563.84
251 | Прайс из СД ОП | Шкаф IP 54 1000х750х200 | ШТ | 1 | 1480.53 | 1480.53 | 0.06637% | 14568.42 | 14568.42
252 | Прайс из СД ОП | Анкер SORMAT S-KA 6/50 | ШТ | 200 | 7.12 | 1424 | 0.06383% | 70.06 | 14012
253 | 20.2.05.04-0033 | Кабель-канал (короб) 100х40 мм | М | 120 | 11.74 | 1408.8 | 0.06315% | 115.52 | 13862.4
254 | 1.1-1-1082 | СТАЛЬ КРУГЛАЯ И КВАДРАТНАЯ ОБЩЕГО НАЗНАЧЕНИЯ КИПЯЩАЯ И ПОЛУСПОКОЙНАЯ, МАРКА СТ1КП-СТ4КП, СТ1ПС-СТ6ПС, СТ1ГПС-СТ5ГПС, РАЗМЕР 5-12 ММ | Т | 0.2087 | 6593.39 | 1376.04 | 0.06168% | 64878.96 | 13540.24
255 | Прайс из СД ОП | Коробка ответвительная КТО-25 | ШТ | 15 | 89.7 | 1345.5 | 0.06031% | 882.65 | 13239.75
256 | 1.21-5-139 | ПОЛКИ КАБЕЛЬНЫЕ СТАЛЬНЫЕ, ТИП К1161УЗ | 1000 ШТ. | 0.09 | 14436.05 | 1299.24 | 0.05824% | 142050.73 | 12784.57
257 | 1.1-1-58 | БОЛТЫ СТРОИТЕЛЬНЫЕ С ГАЙКАМИ ОЦИНКОВАННЫЕ (10Х100ММ) | Т | 0.05 | 24618.39 | 1230.92 | 0.05518% | 242244.96 | 12112.25
258 | Прайс из СД ОП | КАБЕЛЬ КПКЭВНГ-FRLS 2Х2Х0,5 | км | 0.1 | 12307.7 | 1230.77 | 0.05517% | 121107.77 | 12110.78
259 | Прайс из СД ОП | Пластиковые держатели ДКС ND2107 | ШТ | 130 | 9.44 | 1227.2 | 0.05501% | 92.89 | 12075.7
260 | Прайс из СД ОП | ТРУБА ZNM 6021 | шт. | 37 | 31.8 | 1176.6 | 0.05274% | 312.91 | 11577.67
261 | 1.1-1-3182 | КАБЕЛЬ-КАНАЛЫ, РАЗМЕР 100Х40 ММ: УГЛЫ ВНУТРЕННИЕ | ШТ. | 20 | 58.26 | 1165.2 | 0.05223% | 573.28 | 11465.6
262 | 1.1-1-320 | КАНАТЫ (ТРОСЫ) СТАЛЬНЫЕ АРМАТУРНЫЕ, 1Х7, ДИАМЕТР КАНАТА 15 ММ, ДИАМЕТР ПРОВОЛОКИ 5 ММ | 10 М | 6 | 183.28 | 1099.68 | 0.0493% | 1803.48 | 10820.88
263 | 1.1-1-3183 | КАБЕЛЬ-КАНАЛЫ, РАЗМЕР 100Х40 ММ: УГЛЫ НАРУЖНЫЕ | ШТ. | 16 | 65.41 | 1046.56 | 0.04691% | 643.63 | 10298.08
264 | 1.23-8-87 | КАБЕЛИ СИЛОВЫЕ С МЕДНЫМИ ЖИЛАМИ С ПОЛИВИНИЛХЛОРИДНОЙ ИЗОЛЯЦИЕЙ В ОБОЛОЧКЕ ИЗ ПОЛИВИНИЛХЛОРИДНОГО ПЛАСТИКАТА ПОНИЖЕННОЙ ГОРЮЧЕСТИ, НАПРЯЖЕНИЕ 660 В, МАРКА ВВГНГ, ЧИСЛО ЖИЛ И СЕЧЕНИЕ 3Х1,5 ММ2 | КМ | 0.12 | 7860.05 | 943.21 | 0.04228% | 77342.89 | 9281.15
265 | 1.21-5-144 | СТОЙКИ КАБЕЛЬНЫЕ СТАЛЬНЫЕ, ТИП К1152УЗ | 1000 ШТ. | 0.045 | 20253.15 | 911.39 | 0.04085% | 199291 | 8968.1
266 | 1.21-5-865 | КОРОБКИ МЕТАЛЛИЧЕСКИЕ | ШТ. | 20 | 43.38 | 867.6 | 0.03889% | 426.86 | 8537.2
267 | 1.23-13-98 | ПРОВОДА СИЛОВЫЕ С МЕДНЫМИ ЖИЛАМИ В ПОЛИВИНИЛХЛОРИДНОЙ ИЗОЛЯЦИИ, МАРКА ПВ3, НОМИНАЛЬНОЕ НАПРЯЖЕНИЕ ДО 450 В, ЧИСЛО ЖИЛ И СЕЧЕНИЕ 1Х6 ММ2 | КМ | 0.14 | 6189.72 | 866.56 | 0.03885% | 60906.84 | 8526.96
268 | Прайс из СД ОП | КАБЕЛЬ КПКВНГ-FRLS 1Х2Х0,5 | км | 0.145 | 5976.14 | 866.54 | 0.03884% | 58805.22 | 8526.76
269 | 1.12-5-371 | ТРУБЫ ЭЛЕКТРОТЕХНИЧЕСКИЕ ГОФРИРОВАННЫЕ, ПОЛИВИНИЛХЛОРИДНЫЕ, НЕГОРЮЧИЕ, С ЗОНДОМ, НАРУЖНЫЙ ДИАМЕТР 16 ММ | М | 306 | 2.67 | 817.02 | 0.03662% | 26.27 | 8038.62
270 | 1.6-1-271 | ОТДЕЛЬНЫЕ КОНСТРУКТИВНЫЕ ЭЛЕМЕНТЫ С ПРЕОБЛАДАНИЕМ ГОРЯЧЕКАТАНЫХ ПРОФИЛЕЙ, СРЕДНЯЯ МАССА СБОРОЧНОЙ ЕДИНИЦЫ ОТ 0,11 ДО 0,5 Т | Т | 0.061 | 12654.07 | 771.9 | 0.0346% | 124516.05 | 7595.48
271 | Прайс из СД ОП | Заглушка ЗКЛ 160 | ШТ | 18 | 41.99 | 755.82 | 0.03388% | 413.18 | 7437.24
272 | 1.1-1-955 | ПРОВОЛОКА СТАЛЬНАЯ ВЯЗАЛЬНАЯ | Т | 0.082 | 9098.51 | 746.08 | 0.03344% | 89529.34 | 7341.41
273 | Прайс из СД ОП | Лампа металлогалогенная ДРИ 100 | ШТ | 13 | 57.08 | 742.04 | 0.03326% | 561.67 | 7301.71
274 | Прайс из СД ОП | Зажим натяжной НАС-450-1 | ШТ | 6 | 118.05 | 708.3 | 0.03175% | 1161.61 | 6969.66
275 | 1.1-1-65 | БРЕВНА СТРОИТЕЛЬНЫЕ ОКОРЕННЫЕ, ХВОЙНЫХ ПОРОД, ДЛИНА 3-6,5 М, ДИАМЕТР 14-24 СМ, СОРТ III | М3 | 1.0169 | 670.5 | 681.83 | 0.03056% | 6597.72 | 6709.22
276 | Прайс из СД ОП | ГЕРМЕТИК LOCTITE 542 | шт. | 3 | 221.21 | 663.63 | 0.02975% | 2176.71 | 6530.13
277 | 1.1-1-57 | БОЛТЫ СТРОИТЕЛЬНЫЕ ЧЕРНЫЕ С ГАЙКАМИ И ШАЙБАМИ (10Х100ММ) | Т | 0.0365 | 17876.91 | 652.51 | 0.02925% | 175908.79 | 6420.67
278 | 1.23-8-328 | КАБЕЛИ СИЛОВЫЕ С МЕДНЫМИ ЖИЛАМИ С ПОЛИВИНИЛХЛОРИДНОЙ ИЗОЛЯЦИЕЙ В ОБОЛОЧКЕ ИЗ ПОЛИВИНИЛХЛОРИДНОГО ПЛАСТИКАТА ПОНИЖЕННОЙ ГОРЮЧЕСТИ, НАПРЯЖЕНИЕ 660 В, МАРКА ВВГНГ, ЧИСЛО ЖИЛ И СЕЧЕНИЕ, 5Х25 ММ2 | КМ | 0.006 | 108119.36 | 648.72 | 0.02908% | 1063894.5 | 6383.37
279 | 1.1-1-79 | БРУСКИ ХВОЙНЫХ ПОРОД ОБРЕЗНЫЕ, ДЛИНА 2-6,5 М, СОРТ III, ТОЛЩИНА 50-60 ММ | М3 | 0.2548 | 2472.13 | 629.9 | 0.02824% | 24325.76 | 6198.2
280 | 1.1-1-962 | ПРОВОЛОКА СТАЛЬНАЯ НИЗКОУГЛЕРОДИСТАЯ ОБЩЕГО НАЗНАЧЕНИЯ, ДИАМЕТР 1,1 ММ | Т | 0.068 | 9246.96 | 628.79 | 0.02819% | 90990.09 | 6187.33
281 | 1.23-2-108 | КАБЕЛИ СИЛОВЫЕ ГИБКИЕ С МЕДНЫМИ ЖИЛАМИ С РЕЗИНОВОЙ ИЗОЛЯЦИЕЙ В РЕЗИНОВОЙ МАСЛОСТОЙКОЙ ОБОЛОЧКЕ, НЕ РАСПРОСТРАНЯЮЩЕЙ ГОРЕНИЕ, НАПРЯЖЕНИЕ 660 В, МАРКА КГ, ЧИСЛО ЖИЛ И СЕЧЕНИЕ, ММ2: 4Х4 | КМ | 0.05 | 12199.35 | 609.97 | 0.02734% | 120041.6 | 6002.08
282 | 1.1-1-2624 | БОЛТЫ СТРОИТЕЛЬНЫЕ С ШЕСТИГРАННОЙ ГОЛОВКОЙ, ДИАМЕТР РЕЗЬБЫ 20 ММ | Т | 0.05 | 11710.07 | 585.5 | 0.02625% | 115227.09 | 5761.35
283 | 1.1-1-1566 | ЭЛЕКТРОДЫ, ТИП Э-42, 46, 50, ДИАМЕТР 4 - 6 ММ | Т | 0.0695 | 7191.81 | 499.83 | 0.02241% | 70767.41 | 4918.33
284 | - | Короб угловой У1107У3 | ШТ | 4 | 123.67 | 494.68 | 0.02217% | 1216.91 | 4867.64
285 | Прайс из СД ОП | 1-полюсный выключатель S201-В Iном=10А | ШТ | 10 | 48.86 | 488.6 | 0.0219% | 480.78 | 4807.8
286 | 1.12-5-41 | ТРУБЫ ПОЛИВИНИЛХЛОРИДНЫЕ ДЛЯ ЭЛЕКТРОПРОВОДОК, ГЛАДКИЕ, УСИЛЕННОГО ТИПА ИЗ ОТХОДОВ ПВХ, НАРУЖНЫЙ ДИАМЕТР 16 ММ, ТОЛЩИНА СТЕНКИ 1,2 ММ | М | 143 | 3.35 | 479.05 | 0.02147% | 32.96 | 4713.28
287 | 1.1-1-2459 | ШНЕК БУРОВОЙ, ДИАМЕТР 180 ММ, ДЛИНА 1,8 М | ШТ. | 0.54 | 877.85 | 474.04 | 0.02125% | 8638.04 | 4664.54
288 | 1.9-11-3 | ЩИТЫ ДЕРЕВЯННЫЕ ДЛЯ ФУНДАМЕНТОВ, КОЛОНН, БАЛОК, ПЕРЕКРЫТИЙ, СТЕН, ПЕРЕГОРОДОК И ДРУГИХ КОНСТРУКЦИЙ ИЗ ДОСОК, ТОЛЩИНА 25 ММ | М2 | 7.524 | 60.91 | 458.29 | 0.02054% | 599.35 | 4509.51
289 | 1.12-5-321 | ДЕТАЛИ ИЗ ПОЛИЭТИЛЕНА ВЫСОКОГО ДАВЛЕНИЯ ДЛЯ ТРУБ, КОЛЕНО, МАРКА 18050-05, РАЗМЕРЫ 40Х40 ММ | ШТ. | 2 | 214.46 | 428.92 | 0.01923% | 2110.29 | 4220.58
290 | Прайс из СД ОП | Выключатель одноклавишный Aqua-Top | ШТ | 8 | 53.41 | 427.28 | 0.01915% | 525.55 | 4204.4
291 | 1.1-1-293 | МАТЕРИАЛ РУЛОННЫЙ РЕЗИНО-БИТУМНЫЙ ГИДРОИЗОЛЯЦИОННЫЙ, ИЗОЛ, МАРКА И-БД | М2 | 27.646 | 15.14 | 418.56 | 0.01876% | 148.98 | 4118.7
292 | Прайс из СД ОП | Ящик силовой ЯБПВУ-1М | ШТ | 1 | 405.15 | 405.15 | 0.01816% | 3986.68 | 3986.68
293 | 1.1-1-3013 | КАБЕЛЬ-КАНАЛЫ, РАЗМЕР 40Х20 ММ: КАБЕЛЬ-КАНАЛЫ | М | 20 | 19.49 | 389.8 | 0.01747% | 191.78 | 3835.6
294 | 1.21-4-140 | ЯЩИКИ С ТРАНСФОРМАТОРОМ ПОНИЖАЮЩИМ, ТИП ЯТП-0.25 УЗ | ШТ. | 1 | 384.6 | 384.6 | 0.01724% | 3784.46 | 3784.46
295 | 1.3-4-4 | АРМАТУРНЫЕ ЗАГОТОВКИ (СТЕРЖНИ, ХОМУТЫ И Т.П.), НЕ СОБРАННЫЕ В КАРКАСЫ ИЛИ СЕТКИ, УГЛЕРОДИСТАЯ СТАЛЬ ОБЩЕГО НАЗНАЧЕНИЯ И АРМАТУРНАЯ СТАЛЬ ГЛАДКАЯ, КЛАСС А-I, ДИАМЕТР 12-14 ММ | Т | 0.067 | 5681.92 | 380.69 | 0.01707% | 55910.09 | 3745.98
296 | Прайс из СД ОП | Муфта концевая 4 ПКВТПБ-В-35/50 | ШТ | 4 | 91.31 | 365.24 | 0.01637% | 898.49 | 3593.96
297 | 1.1-1-118 | ВОДА | М3 | 50.21 | 7.07 | 354.98 | 0.01591% | 69.57 | 3493.11
298 | 1.21-5-732 | КРОНШТЕЙНЫ ДЛЯ ПОДВЕШИВАНИЯ СВЕТИЛЬНИКОВ ВЕСОМ ДО 10 КГ, ТИП У-116У3 | ШТ. | 4 | 88.35 | 353.4 | 0.01584% | 869.36 | 3477.44
299 | 1.1-1-1114 | СТАЛЬ УГЛОВАЯ РАВНОПОЛОЧНАЯ ОБЩЕГО НАЗНАЧЕНИЯ, МАРКА СТ1КП-СТ4КП, СТ1ПС-СТ6ПС, СТ1ГПС-СТ5ГПС, ШИРИНА ПОЛКИ 35-70 ММ | Т | 0.0405 | 8344.71 | 337.96 | 0.01515% | 82111.95 | 3325.53
300 | 02.3.01.02-0033 | Песок природный обогащенный для строительных работ средний | м3 | 327.4289 | 1 | 327.43 | 0.01468% | 9.84 | 3221.9
301 | 1.21-5-1005 | DIN-РЕЙКИ ДЛЯ УСТАНОВКИ НИЗКОВОЛЬТНОЙ АППАРАТУРЫ В ЭЛЕКТРОКОНСТРУКЦИЯХ, РАЗМЕРЫ 7,5Х35Х300 ММ, ТИП 10101 | ШТ. | 40 | 8.17 | 326.8 | 0.01465% | 80.39 | 3215.6
302 | 1.1-1-1139 | СТАЛЬ УГЛОВАЯ НЕРАВНОПОЛОЧНАЯ ДЛЯ СТРОИТЕЛЬНЫХ МЕТАЛЛОКОНСТРУКЦИЙ, МАРКА 18СП, ШИРИНА БОЛЬШОЙ ПОЛКИ БОЛЕЕ 80 ММ | Т | 0.0476 | 6632.87 | 315.72 | 0.01415% | 65267.44 | 3106.73
303 | 1.1-1-3027 | СЕТКА СТАЛЬНАЯ ПЛЕТЕНАЯ ОДИНАРНАЯ, С РОМБИЧЕСКОЙ ЯЧЕЙКОЙ 10Х10 ММ, ДИАМЕТР ПРОВОЛОКИ 1,2 ММ | М2 | 14 | 22.55 | 315.7 | 0.01415% | 221.89 | 3106.46
304 | 1.1-1-1550 | ЩЕБЕНЬ ИЗ ЕСТЕСТВЕННОГО КАМНЯ ДЛЯ ДОРОЖНЫХ РАБОТ, МАРКА 600 - 400, ФРАКЦИЯ 20-40 ММ | М3 | 1.8 | 173.37 | 312.07 | 0.01399% | 1705.96 | 3070.73
305 | Прайс из СД ОП | Ушко двухлапчатое У2-16-20 | ШТ | 6 | 50.28 | 301.68 | 0.01352% | 494.76 | 2968.56
306 | 1.21-5-343 | ПРЕДОХРАНИТЕЛИ ПН-2 НА НОМИНАЛЬНОЕ НАПРЯЖЕНИЕ 500 В, ТИП ПН-2-250 | ШТ. | 6 | 50.23 | 301.38 | 0.01351% | 494.26 | 2965.56
307 | 1.1-1-3169 | КАБЕЛЬ-КАНАЛЫ, РАЗМЕР 25Х17 ММ, КАБЕЛЬ-КАНАЛЫ | М | 30 | 9.74 | 292.2 | 0.0131% | 95.84 | 2875.2
308 | 1.1-1-2426 | КАБЕЛЬ-КАНАЛЫ, РАЗМЕР 20Х12,5 ММ: КАБЕЛЬ-КАНАЛЫ | М | 40 | 7.28 | 291.2 | 0.01305% | 71.64 | 2865.6
309 | 1.23-8-285 | КАБЕЛИ СИЛОВЫЕ С МЕДНЫМИ ЖИЛАМИ С ПОЛИВИНИЛХЛОРИДНОЙ ИЗОЛЯЦИЕЙ В ОБОЛОЧКЕ ИЗ ПОЛИВИНИЛХЛОРИДНОГО ПЛАСТИКАТА ПОНИЖЕННОЙ ГОРЮЧЕСТИ, НАПРЯЖЕНИЕ 1000 В, МАРКА ВВГНГ, ЧИСЛО ЖИЛ И СЕЧЕНИЕ, ММ2: 3Х1,5 | КМ | 0.06 | 4715.38 | 282.92 | 0.01268% | 46399.34 | 2783.96
310 | Прайс из СД ОП | 3-полюсный выключатель S203-C Iном=16А | ШТ | 2 | 138.5 | 277 | 0.01242% | 1362.84 | 2725.68
311 | 1.3-3-19 | ЭМУЛЬСИИ ДОРОЖНЫЕ, БИТУМНЫЕ | Т | 0.18 | 1445.87 | 260.26 | 0.01167% | 14227.36 | 2560.92
312 | 1.3-1-148 | СМЕСИ БЕТОННЫЕ, БСГ, ТЯЖЕЛОГО БЕТОНА НА ГРАНИТНОМ ЩЕБНЕ, ФРАКЦИЯ 5-20, КЛАСС ПРОЧНОСТИ: В20 (М250); П2, F100, W6 | М3 | 0.357 | 716.24 | 255.7 | 0.01146% | 7047.8 | 2516.06
313 | Прайс из СД ОП | 1-полюсный выключатель S201-C Iном=16А | ШТ | 6 | 40.79 | 244.74 | 0.01097% | 401.37 | 2408.22
314 | 1.23-8-324 | КАБЕЛИ СИЛОВЫЕ С МЕДНЫМИ ЖИЛАМИ С ПОЛИВИНИЛХЛОРИДНОЙ ИЗОЛЯЦИЕЙ В ОБОЛОЧКЕ ИЗ ПОЛИВИНИЛХЛОРИДНОГО ПЛАСТИКАТА ПОНИЖЕННОЙ ГОРЮЧЕСТИ, НАПРЯЖЕНИЕ 660 В, МАРКА ВВГНГ, ЧИСЛО ЖИЛ И СЕЧЕНИЕ, 5Х4 ММ2 | КМ | 0.01 | 23620.75 | 236.21 | 0.01059% | 232428.18 | 2324.28
315 | Прайс из СД ОП | Лента сигнальная ЛСЭ-300 (1шт-100м) | ШТ | 1 | 235.92 | 235.92 | 0.01058% | 2321.45 | 2321.45
316 | 1.12-3-25 | ТРУБЫ АСБЕСТОЦЕМЕНТНЫЕ БЕЗНАПОРНЫЕ, ДИАМЕТР УСЛОВНОГО ПРОХОДА, ММ, 100, ВНУТРЕННИЙ ДИАМЕТР 100 ММ | М | 15.12 | 15.01 | 226.95 | 0.01017% | 147.7 | 2233.22
317 | 1.2-1-129 | ГЛИНА ОГНЕУПОРНАЯ МОЛОТАЯ | Т | 0.3 | 756.29 | 226.89 | 0.01017% | 7441.89 | 2232.57
318 | 1.21-5-737 | НАКОНЕЧНИКИ КАБЕЛЬНЫЕ МЕДНЫЕ ПОД ОПРЕССОВКУ ЛУЖЕНЫЕ, ТИП: 16-6-6-М УХЛ3 ТЛМ 16-8-6 | ШТ. | 56 | 3.9 | 218.4 | 0.00979% | 38.38 | 2149.28
319 | 1.1-1-318 | КАНАТЫ (ТРОСЫ) СТАЛЬНЫЕ АРМАТУРНЫЕ, 1Х7, ДИАМЕТР КАНАТА 8 ММ, ДИАМЕТР ПРОВОЛОКИ 3 ММ | 10 М | 3.2 | 66.74 | 213.57 | 0.009574% | 656.72 | 2101.5
320 | Прайс из СД ОП | КАБЕЛЬ КИПвЭВ 4х2х0,78 | м | 7 | 30.35 | 212.45 | 0.009523% | 298.64 | 2090.48
321 | Прайс из СД ОП | Перемычка ПГС 50-280У2,5 | ШТ | 8 | 26.5 | 212 | 0.009503% | 260.76 | 2086.08
322 | 1.9-11-4 | ЩИТЫ ДЕРЕВЯННЫЕ ДЛЯ ФУНДАМЕНТОВ, КОЛОНН, БАЛОК, ПЕРЕКРЫТИЙ, СТЕН, ПЕРЕГОРОДОК И ДРУГИХ КОНСТРУКЦИЙ ИЗ ДОСОК, ТОЛЩИНА 40ММ | М2 | 2.2502 | 90.15 | 202.86 | 0.009094% | 887.08 | 1996.11
323 | 1.23-16-1 | ШИНЫ АЛЮМИНИЕВЫЕ ПРЯМОУГОЛЬНОГО СЕЧЕНИЯ | Т | 0.00643 | 31290.95 | 201.2 | 0.009019% | 307902.95 | 1979.82
324 | 1.21-5-721 | ПОЛОСЫ МОНТАЖНЫЕ ПЕРФОРИРОВАННЫЕ, ОКРАШЕННЫЕ, ТИП К 107 У2, РАЗМЕРЫ 2000Х40Х3 ММ | ШТ. | 8 | 24.36 | 194.88 | 0.008736% | 239.7 | 1917.6
325 | 1.1-1-2613 | ПРОПАН-БУТАН, СЖИЖЕННЫЙ ГАЗ | КГ | 29.76 | 6.27 | 186.6 | 0.008365% | 61.7 | 1836.19
326 | Прайс из СД ОП | Вводной выключатель S203-C Iном=40А | ШТ | 1 | 186.21 | 186.21 | 0.008347% | 1832.31 | 1832.31
327 | Прайс из СД ОП | 3-полюсный выключатель S203-C Iном=32А | ШТ | 1 | 178.93 | 178.93 | 0.008021% | 1760.67 | 1760.67
328 | 1.12-5-519 | МУФТЫ ИЗ АБС ПЛАСТИКА СОЕДИНИТЕЛЬНЫЕ УНИВЕРСАЛЬНЫЕ ДЛЯ ТРУБ НАРУЖНЫМ ДИАМЕТРОМ 40 ММ | ШТ. | 37 | 4.82 | 178.34 | 0.007994% | 47.43 | 1754.91
329 | 1.23-10-31 | ПРОВОДА НЕИЗОЛИРОВАННЫЕ ДЛЯ ВОЗДУШНЫХ ЛИНИЙ ЭЛЕКТРОПЕРЕДАЧ МЕДНЫЕ ГИБКИЕ, МАРКА МГ, СЕЧЕНИЕ 16 ММ2 | КМ | 0.015 | 11817.09 | 177.26 | 0.007946% | 116280.17 | 1744.2
330 | Прайс из СД ОП | Дистанционный расцепитель S 2С--А2 | ШТ | 1 | 173.66 | 173.66 | 0.007785% | 1708.81 | 1708.81
331 | Прайс из СД ОП | КОННЕКТОРЫ КЛЕЕВЫЕ SC | шт. | 2 | 86.44 | 172.88 | 0.00775% | 850.57 | 1701.14
332 | Прайс из СД ОП | Зажим аппаратный для конц.муфты Д=60 | ШТ | 6 | 28.79 | 172.74 | 0.007743% | 283.29 | 1699.74
333 | 1.21-5-873 | СКОБЫ КРЕПЕЖНЫЕ ОЦИНКОВАННЫЕ ДВУХЛАПКОВЫЕ | ШТ. | 105 | 1.64 | 172.2 | 0.007719% | 16.14 | 1694.7
334 | Прайс из СД ОП | Коробка ответвительная КОР94-3 У1 | ШТ | 27 | 6.21 | 167.67 | 0.007516% | 61.11 | 1649.97
335 | Прайс из СД ОП | 3-полюсный выключатель S203-C Iном=20А | ШТ | 1 | 164.72 | 164.72 | 0.007384% | 1620.84 | 1620.84
336 | 1.23-8-325 | КАБЕЛИ СИЛОВЫЕ С МЕДНЫМИ ЖИЛАМИ С ПОЛИВИНИЛХЛОРИДНОЙ ИЗОЛЯЦИЕЙ В ОБОЛОЧКЕ ИЗ ПОЛИВИНИЛХЛОРИДНОГО ПЛАСТИКАТА ПОНИЖЕННОЙ ГОРЮЧЕСТИ, НАПРЯЖЕНИЕ 660 В, МАРКА ВВГНГ, ЧИСЛО ЖИЛ И СЕЧЕНИЕ, 5Х6 ММ2 | КМ | 0.005 | 32496.4 | 162.48 | 0.007283% | 319764.58 | 1598.82
337 | 1.3-1-13 | СМЕСИ БЕТОННЫЕ, БСГ, ПЕСЧАНОГО БЕТОНА НА ОБОГАЩЕННОМ ПЕСКЕ, КЛАСС ПРОЧНОСТИ: В7,5 (М100) | М3 | 0.2826 | 537.57 | 151.92 | 0.00681% | 5289.69 | 1494.87
338 | 1.1-1-150 | ГЛИНА ОБЫКНОВЕННАЯ | М3 | 0.94 | 154.85 | 145.56 | 0.006525% | 1523.72 | 1432.3
339 | 1.3-4-86 | КАРКАСЫ И СЕТКИ АРМАТУРНЫЕ ПРОСТРАНСТВЕННЫЕ СОБРАННЫЕ И СВАРЕННЫЕ (СВЯЗАННЫЕ) В АРМАТУРНЫЕ ИЗДЕЛИЯ, КЛАСС А-I, ДИАМЕТР 16-18 ММ | Т | 0.0228 | 6340.75 | 144.57 | 0.006481% | 62392.98 | 1422.56
340 | 1.1-1-226 | ДОСКИ ХВОЙНЫХ ПОРОД, ОБРЕЗНЫЕ, ДЛИНА 2-6,5 М, СОРТ III, ТОЛЩИНА 25-32 ММ | М3 | 0.0767 | 1828.56 | 140.25 | 0.006287% | 17993.03 | 1380.07
341 | 1.9-11-16 | БАЛКИ ОПАЛУБКИ ДВУТАВРОВЫЕ, КЛЕЕНЫЕ, ФАНЕРНО-ДЕРЕВЯННЫЕ, ОКРАШЕННЫЕ, ВЫСОТА 200 ММ, ШИРИНА ПОЛКИ 80 ММ, ТОЛЩИНА СТЕНКИ 27 ММ | М | 2.261 | 52.83 | 119.45 | 0.005355% | 519.85 | 1175.38
342 | 20.2.08.03-0013 | Комплект монтажный IPO 500 WALL MNTG KIT | компл. | 1 | 110.94 | 110.94 | 0.004973% | 1091.65 | 1091.65
343 | Прайс из СД ОП | Узел крепления КГП-7-3А | ШТ | 6 | 18.38 | 110.28 | 0.004943% | 180.86 | 1085.16
344 | 1.3-4-1 | АРМАТУРНЫЕ ЗАГОТОВКИ (СТЕРЖНИ, ХОМУТЫ И Т.П.), НЕ СОБРАННЫЕ В КАРКАСЫ ИЛИ СЕТКИ, УГЛЕРОДИСТАЯ СТАЛЬ ОБЩЕГО НАЗНАЧЕНИЯ И АРМАТУРНАЯ СТАЛЬ ГЛАДКАЯ, КЛАСС А-I, ДИАМЕТР 6-7 ММ | Т | 0.0167 | 5681.92 | 94.89 | 0.004254% | 55910.09 | 933.7
345 | Прайс из СД ОП | КАБЕЛЬ КИПвЭВ 1х2х0,78 | м | 7 | 13.55 | 94.85 | 0.004252% | 133.33 | 933.31
346 | 1.12-6-702 | ТРУБЫ СТАЛЬНЫЕ ВОДОГАЗОПРОВОДНЫЕ ЧЕРНЫЕ (НЕОЦИНКОВАННЫЕ), ОБЫКНОВЕННЫЕ, ГОСТ 3262-75, ДИАМЕТР УСЛОВНОГО ПРОХОДА 50 ММ, ТОЛЩИНА СТЕНКИ 4 ММ | М | 1.6 | 59.09 | 94.54 | 0.004238% | 581.45 | 930.32
347 | Прайс из СД ОП | ПАТЧ-КОРДЫ ДЛЯ ДУПЛЕКСНОЙ СВЯЗИ SC/SC-3м | шт. | 1 | 88.04 | 88.04 | 0.003947% | 866.31 | 866.31
348 | 1.1-1-601 | МАСТИКА ГЕРМЕТИЗИРУЮЩАЯ НЕТВЕРДЕЮЩАЯ, СТРОИТЕЛЬНАЯ, МАРКА МББТ-70, БИТУМНО-БУТИЛКАУЧУКОВАЯ | Т | 0.0098 | 8729.41 | 85.55 | 0.003835% | 85897.39 | 841.79
349 | 1.1-1-3030 | ТЕХПЛАСТИНА РЕЗИНОВАЯ, МАРКА МБС, ТОЛЩИНА ОТ 1 ДО 10 ММ | КГ | 4.8 | 17.2 | 82.56 | 0.003701% | 169.25 | 812.4
350 | 1.1-1-2397 | ФАНЕРА КЛЕЕНАЯ, МАРКА ФСФ, ТОЛЩИНА 12 ММ И БОЛЕЕ | М3 | 0.027 | 2953.89 | 79.76 | 0.003575% | 29066.28 | 784.79
351 | 1.1-1-616 | МАСТИКА ГЕРМЕТИЗИРУЮЩАЯ НЕТВЕРДЕЮЩАЯ, СТРОИТЕЛЬНАЯ, МАРКА "ПРАЙМЕР" | Т | 0.0023 | 34457.59 | 79.25 | 0.003553% | 339062.69 | 779.84
352 | Прайс из СД ОП | Шнур джутовый | м | 30 | 2.31 | 69.3 | 0.003106% | 22.73 | 681.9
353 | 1.6-1-273 | ОТДЕЛЬНЫЕ КОНСТРУКТИВНЫЕ ЭЛЕМЕНТЫ С ПРЕОБЛАДАНИЕМ ГОРЯЧЕКАТАНЫХ ПРОФИЛЕЙ, СРЕДНЯЯ МАССА СБОРОЧНОЙ ЕДИНИЦЫ ОТ 1,01 ДО 3,0 Т | Т | 0.0054 | 12654.07 | 68.33 | 0.003063% | 124516.05 | 672.39
354 | 1.3-4-3 | АРМАТУРНЫЕ ЗАГОТОВКИ (СТЕРЖНИ, ХОМУТЫ И Т.П.), НЕ СОБРАННЫЕ В КАРКАСЫ ИЛИ СЕТКИ, УГЛЕРОДИСТАЯ СТАЛЬ ОБЩЕГО НАЗНАЧЕНИЯ И АРМАТУРНАЯ СТАЛЬ ГЛАДКАЯ, КЛАСС А-I, ДИАМЕТР 10 ММ | Т | 0.0119 | 5681.92 | 67.61 | 0.003031% | 55910.09 | 665.33
355 | 1.1-1-221 | ДОСКИ ХВОЙНЫХ ПОРОД, ОБРЕЗНЫЕ, ДЛИНА 2-6,5 М, СОРТ II, ТОЛЩИНА 25-32 ММ | М3 | 0.0363 | 1828.56 | 66.38 | 0.002976% | 17993.03 | 653.15
356 | 1.23-8-188 | КАБЕЛИ СИЛОВЫЕ С МЕДНЫМИ ЖИЛАМИ С ПОЛИВИНИЛХЛОРИДНОЙ ИЗОЛЯЦИЕЙ В ОБОЛОЧКЕ ИЗ ПОЛИВИНИЛХЛОРИДНОГО ПЛАСТИКАТА ПОНИЖЕННОЙ ГОРЮЧЕСТИ, НАПРЯЖЕНИЕ 660 В, МАРКА ВВГНГ, ЧИСЛО ЖИЛ И СЕЧЕНИЕ 3 Х 6 ММ2 | КМ | 0.003 | 20919.74 | 62.76 | 0.002813% | 205850.24 | 617.55
357 | Прайс из СД ОП | КАБЕЛЬ КПКЭВНГ-FRLS 2Х2Х0,5 | км | 0.005 | 12308 | 61.54 | 0.002759% | 121110.72 | 605.55
358 | 1.1-1-655 | МЕШКОВИНА | 10 М2 | 0.8279 | 73.9 | 61.18 | 0.002743% | 727.18 | 602.03
359 | 1.1-1-3185 | КАБЕЛЬ-КАНАЛЫ, РАЗМЕР 100Х40 ММ: ЗАГЛУШКИ | ШТ. | 2 | 30.34 | 60.68 | 0.00272% | 298.55 | 597.1
360 | 1.1-1-1577 | ЭМАЛЬ, МАРКА ПФ-115 (ЦВЕТНАЯ), ПЕНТАФТАЛЕВАЯ | КГ | 1.98 | 29.9 | 59.2 | 0.002654% | 294.22 | 582.56
361 | Прайс из СД ОП | СОЕДИНИТЕЛЬ RJ-45 | шт. | 5 | 11.66 | 58.3 | 0.002613% | 114.73 | 573.65
362 | 1.1-1-3016 | КАБЕЛЬ-КАНАЛЫ, РАЗМЕР 40Х20 ММ: УГЛЫ ПЛОСКИЕ | ШТ. | 4 | 13.92 | 55.68 | 0.002496% | 136.97 | 547.88
363 | 1.21-5-60 | ВЫКЛЮЧАТЕЛИ ДЛЯ ВНУТРЕННИХ ЭЛЕКТРОПРОВОДОК ПРИ НАПРЯЖЕНИИ 250 В И СИЛЕ ТОКА 6 А БРЫЗГОНЕПРОНИЦАЕМЫЕ, ТИП А 16-008 УХЛ2, ВА1-6-03 УХЛ2, ОДНОКЛАВИШНЫЕ, ОТКРЫТОЙ УСТАНОВКИ | ШТ. | 2 | 25.58 | 51.16 | 0.002293% | 251.71 | 503.42
364 | Прайс из СД ОП | Скоба СК-7-1А | ШТ | 6 | 8.21 | 49.26 | 0.002208% | 80.79 | 484.74
365 | 1.1-1-132 | ГВОЗДИ СТРОИТЕЛЬНЫЕ | Т | 0.0073 | 6521.42 | 47.61 | 0.002134% | 64170.77 | 468.45
366 | 1.1-1-296 | КАБОЛКА | Т | 0.0018 | 25769.56 | 46.39 | 0.00208% | 253572.47 | 456.43
367 | Прайс из СД ОП | Коробка ответвительная КОР94-4 У1 | ШТ | 7 | 6.24 | 43.68 | 0.001958% | 61.4 | 429.8
368 | 1.1-1-825 | ПЛЕНКА ПОЛИЭТИЛЕНОВАЯ, ТОЛЩИНА 0,12 - 0,15 ММ | М2 | 11.9 | 3.66 | 43.55 | 0.001952% | 36.01 | 428.52
369 | 1.12-5-17 | ТРУБЫ НАПОРНЫЕ ИЗ ПОЛИЭТИЛЕНА (ПЭ-63) SDR 17,6 (0,6 МПА), НАРУЖНЫЙ ДИАМЕТР 32 ММ, ТОЛЩИНА СТЕНКИ 2 ММ | М | 10 | 4.12 | 41.2 | 0.001847% | 40.54 | 405.4
370 | 1.1-1-47 | БИТУМЫ НЕФТЯНЫЕ, ИЗОЛЯЦИОННЫЕ, МАРКА БНИ-IV-3, БНИ-IV, БНИ-V | Т | 0.02 | 1729.27 | 34.59 | 0.001551% | 17016.02 | 340.32
371 | 1.1-1-1149 | СТАЛЬ ШВЕЛЛЕРНАЯ ОБЫЧНАЯ ДЛЯ СТРОИТЕЛЬНЫХ МЕТАЛЛОКОНСТРУКЦИЙ, МАРКА 18СП № 12-40 | Т | 0.0048 | 7043.96 | 33.81 | 0.001516% | 69312.57 | 332.7
372 | 1.1-1-79 | БРУСКИ ХВОЙНЫХ ПОРОД ОБРЕЗНЫЕ, ДЛИНА 2-6,5 М, СОРТ III, ТОЛЩИНА 50-60 ММ | М3 | 0.0133 | 2472.13 | 32.88 | 0.001474% | 24325.76 | 323.53
373 | 1.21-5-195 | КОРОБКИ МОНТАЖНЫЕ | ШТ. | 10 | 3.28 | 32.8 | 0.00147% | 32.28 | 322.8
374 | 1.7-11-22 | МЕТАЛЛОКОНСТРУКЦИИ (ПОДДЕРЖИВАЮЩИЕ) ДЛЯ ОПАЛУБКИ ПЕРЕКРЫТИЙ | Т | 0.0055 | 5784.27 | 31.81 | 0.001426% | 56917.22 | 313.04
375 | Прайс из СД ОП | Выключатель одноклавишный А16-008 | ШТ | 3 | 9.75 | 29.25 | 0.001311% | 95.94 | 287.82
376 | 1.1-1-1141 | СТАЛЬ ШВЕЛЛЕРНАЯ ОБЫЧНАЯ ОБЩЕГО НАЗНАЧЕНИЯ, МАРКА СТ0, №12-40 | Т | 0.0036 | 7782.57 | 28.02 | 0.001256% | 76580.49 | 275.69
377 | 1.1-1-376 | КИСЛОРОД ТЕХНИЧЕСКИЙ ГАЗООБРАЗНЫЙ | М3 | 4.633 | 5.91 | 27.38 | 0.001227% | 58.15 | 269.41
378 | 1.1-1-338 | КАТАНКА (ПРОВОЛОКА КАТАНАЯ) ОБЩЕГО НАЗНАЧЕНИЯ (УГЛЕРОДИСТАЯ) КИПЯЩАЯ И ПОЛУСПОКОЙНАЯ, МАРКА БСТ0, БСТ1КП-3КП, БСТ1ПС-3ПС, ДИАМЕТР 5,5-6,5 ММ | Т | 0.0061 | 4349.9 | 26.53 | 0.001189% | 42803.02 | 261.1
379 | 1.1-1-1329 | ЦЕМЕНТ ОБЩЕСТРОИТЕЛЬНЫЙ, ПОРТЛАНДЦЕМЕНТ ОБЩЕГО НАЗНАЧЕНИЯ, МАРКА 400 | Т | 0.0741 | 332.74 | 24.66 | 0.001105% | 3274.16 | 242.62
380 | Прайс из СД ОП | Шина PE | ШТ | 1 | 22.87 | 22.87 | 0.001025% | 225.04 | 225.04
381 | 1.1-1-1566 | ЭЛЕКТРОДЫ, ТИП Э-42, 46, 50, ДИАМЕТР 4 - 6 ММ | Т | 0.0028 | 7191.81 | 20.14 | 0.0009028% | 70767.41 | 198.15
382 | 1.21-5-354 | РОЗЕТКИ ШТЕПСЕЛЬНЫЕ ДВУХПОЛЮСНЫЕ ДЛЯ ОТКРЫТОЙ УСТАНОВКИ 6 А, 220 В, ТИП РШ-Ц-2-0-10-6/220 | ШТ. | 1 | 16.4 | 16.4 | 0.0007352% | 161.38 | 161.38
383 | Прайс из СД ОП | Флажок Ф 50-280У2,5 | ШТ | 16 | 1.02 | 16.32 | 0.0007316% | 10.04 | 160.64
384 | 1.1-1-132 | ГВОЗДИ СТРОИТЕЛЬНЫЕ | Т | 0.0025 | 6521.42 | 16.3 | 0.0007307% | 64170.77 | 160.43
385 | 1.1-1-2826 | КЛЕЙ ФЕНОЛПОЛИВИНИЛАЦЕТАТНЫЙ, МАРКА БФ-2 | Т | 0.0004 | 38020.12 | 15.21 | 0.0006818% | 374117.98 | 149.65
386 | Прайс из СД ОП | Шина N | ШТ | 1 | 13.76 | 13.76 | 0.0006168% | 135.4 | 135.4
387 | 1.1-1-1770 | ЛЕНТА КЛЕЯЩАЯ ДЛЯ МОНТАЖА ОПАЛУБКИ МОНОЛИТНЫХ ЖЕЛЕЗОБЕТОННЫХ КОНСТРУКЦИЙ | М | 21.54 | 0.55 | 11.85 | 0.0005312% | 5.41 | 116.53
388 | 1.1-1-256 | ИЗВЕСТЬ НЕГАШЕНАЯ КОМОВАЯ | Т | 0.0076 | 1260.72 | 9.58 | 0.0004294% | 12405.48 | 94.28
389 | 1.1-1-1003 | РЕЗИНА ТЕХНИЧЕСКАЯ ПРЕССОВАННАЯ | Т | 0.0004 | 23120.53 | 9.25 | 0.0004146% | 227506.02 | 91
390 | 1.21-5-1005 | DIN-РЕЙКИ ДЛЯ УСТАНОВКИ НИЗКОВОЛЬТНОЙ АППАРАТУРЫ В ЭЛЕКТРОКОНСТРУКЦИЯХ, РАЗМЕРЫ 7,5Х35Х300 ММ, ТИП 10101 L=0,3м | ШТ. | 1 | 8.17 | 8.17 | 0.0003662% | 80.39 | 80.39
391 | 1.1-1-165 | ГРУНТОВКА ГЛИФТАЛЕВАЯ, ГФ-021 | Т | 0.0004 | 18660.61 | 7.46 | 0.0003344% | 183620.4 | 73.45
392 | 1.1-1-2613 | ПРОПАН-БУТАН, СЖИЖЕННЫЙ ГАЗ | КГ | 1.128 | 6.27 | 7.07 | 0.0003169% | 61.7 | 69.6
393 | 1.12-3-61 | ЗАГЛУШКИ (ПРОБКИ) ПОЛИЭТИЛЕНОВЫЕ ПКП-1 ДЛЯ КАНАЛОВ КАБЕЛЬНОЙ КАНАЛИЗАЦИИ ИЗ АСБЕСТОЦЕМЕНТНЫХ ТРУБ ВНУТРЕННИМ ДИАМЕТРОМ 100 ММ | ШТ. | 2 | 3.26 | 6.52 | 0.0002923% | 32.08 | 64.16
394 | 1.1-1-351 | КИРПИЧ КЕРАМИЧЕСКИЙ ОБЫКНОВЕННЫЙ, РАЗМЕР 250Х120Х65 ММ, МАРКА 100 | 1000 ШТ. | 0.0058 | 1059.85 | 6.15 | 0.0002757% | 10428.92 | 60.49
395 | 1.1-1-312 | КАНАТ ПЕНЬКОВЫЙ СМОЛЯНОЙ | КГ | 0.1909 | 29.89 | 5.71 | 0.000256% | 294.12 | 56.15
396 | 1.1-1-75 | БРУСКИ ХВОЙНЫХ ПОРОД ОБРЕЗНЫЕ, ДЛИНА 2-6,5 М, СОРТ I, ТОЛЩИНА 50-60ММ | М3 | 0.0022 | 2472.13 | 5.44 | 0.0002439% | 24325.76 | 53.52
397 | 1.1-1-26 | АЦЕТИЛЕН ТЕХНИЧЕСКИЙ | М3 | 0.096 | 53.57 | 5.14 | 0.0002304% | 527.13 | 50.6
398 | 1.14-1-555 | КРЕПЛЕНИЕ | 100 ШТ. | 0.1 | 46.63 | 4.66 | 0.0002089% | 458.84 | 45.88
399 | Прайс из СД ОП | Муфта МПТ-1 | ШТ | 1 | 3.8 | 3.8 | 0.0001703% | 37.39 | 37.39
400 | 1.1-1-999 | РАСТВОРИТЕЛЬ "УАЙТ-СПИРИТ" | Т | 0.0003 | 12534.98 | 3.76 | 0.0001685% | 123344.2 | 37
401 | 1.1-1-956 | ПРОВОЛОКА СТАЛЬНАЯ КРОВЕЛЬНАЯ СВЕТЛАЯ | Т | 0.0007 | 4617.17 | 3.23 | 0.0001448% | 45432.95 | 31.8
402 | 1.1-1-1602 | КРУГИ ШЛИФОВАЛЬНЫЕ, ДИАМЕТР 230Х3Х22 ММ | ШТ. | 0.16 | 13.76 | 2.2 | 9.862e-05% | 135.4 | 21.66
403 | 1.23-13-92 | ПРОВОДА СИЛОВЫЕ С МЕДНЫМИ ЖИЛАМИ В ПОЛИВИНИЛХЛОРИДНОЙ ИЗОЛЯЦИИ, МАРКА ПВ3, НОМИНАЛЬНОЕ НАПРЯЖЕНИЕ ДО 450 В, ЧИСЛО ЖИЛ И СЕЧЕНИЕ 1Х0,75 ММ2 | КМ | 0.002 | 992.14 | 1.98 | 8.876e-05% | 9762.66 | 19.53
404 | 1.1-1-749 | ПАРУСИНА (БРЕЗЕНТ) | М2 | 0.037 | 49.89 | 1.85 | 8.293e-05% | 490.92 | 18.16
405 | 1.1-1-1602 | КРУГИ ШЛИФОВАЛЬНЫЕ, ДИАМЕТР 230Х3Х22 ММ | ШТ. | 0.1154 | 13.76 | 1.59 | 7.127e-05% | 135.4 | 15.63
406 | Прайс из СД ОП | КАБЕЛЬ CAB4 4Х0.22 | 100 м | 0.45 | 2.11 | 0.95 | 4.259e-05% | 20.76 | 9.34
407 | 1.1-1-655 | МЕШКОВИНА | М2 | 0.0392 | 7.39 | 0.29 | 1.3e-05% | 72.72 | 2.85
408 | 1.1-1-321 | КАНАТЫ (ТРОСЫ) СТАЛЬНЫЕ, БЕЗ ОРГАНИЧЕСКОГО СЕРДЕЧНИКА, ТИП ТК-1К9, СВЕТЛЫЕ, ДИАМЕТР 3,0 ММ | 10 М | 0.0195 | 9.7 | 0.19 | 8.517e-06% | 95.45 | 1.86
|  | Итого прочие материалы |  |  |  | 328379.24 | 14.72% |  | 3231307.42
|  | Итого по разделу «Материалы» |  |  |  | 2230811.24 | 100% |  | 21951233.54
|  | ИТОГО ПО РМ |  |  |  | 2906472.52 |  |  | 37791056.57
|  | Накладные расходы | 130% |  |  | 297053.16 |  |  | 13676586.57
|  | Сметная прибыль | 92% |  |  | 209599.45 |  |  | 9678815.11
|  | Итого СМР (с НР и СП) |  |  |  | 3413125.13 |  |  | 61146458.25
|  | ВСЕГО СМР + ОБОРУДОВАНИЕ |  |  |  | 9483436.8 |  |  | 99146609.2
|  | ИТОГО ПОКАЗАТЕЛЬ НА ЕД. ИЗМ. | ед. | 2 |  | 4741718.4 |  |  | 49573304.6
Составил ______________________ Е. М. Добровольская
(подпись, инициалы, фамилия)
Проверил ______________________ А.В. Костянецкая
(подпись, инициалы, фамилия)

## Прил.6 Расчет ОБ
Приложение №6
Расчет стоимости оборудования
Наименование разрабатываемого показателя УНЦ — Переходные пункты ВЛ-КЛ. Закрытый 220(150) кВ
№ пп. | Код ресурса | Наименование | Ед. изм. | Кол-во единиц по проектным данным | Сметная стоимость в ценах на 01.01.2000 (руб.)
[5 empty] | на ед. изм. | общая
1 | 2 | 3 | 4 | 5 | 6 | 7
ИНЖЕНЕРНОЕ ОБОРУДОВАНИЕ
1 | Прайс из СД ОП | Кран-балка | шт. | 1 | 32749.54 | 32749.54
2 | Прайс из СД ОП | УСТРОЙСТВО ТЕЛЕМЕХАНИКИ В СОСТАВЕ: | компл. | 1 | 326340.66 | 326340.66
3 | Прайс из СД ОП | ВИБРОЧУВСТВИТЕЛЬНЫЙ ЭЛЕМЕНТ ДЛЯ ГОДОГРАФ-СМ-В-1С БАЖК.425119.003-04 | шт. | 6 | 17466.94 | 104801.64
4 | Прайс из СД ОП | ИЗВЕЩАТЕЛЬ ВИБРАЦИОННЫЙ ГОДОГРАФ-СМ-В-1С БАЖК.425119.003-06 | шт. | 2 | 15849.63 | 31699.26
5 | Прайс из СД ОП | ИЗВЕЩАТЕЛЬ ВИБРАЦИОННЫЙ С ПУЛЬТОМ УПРАВЛЕНИЯ ГОДОГРАФ-СМ-В-1С БАЖК.425119.003-07 | шт. | 1 | 18437.33 | 18437.33
6 | Прайс из СД ОП | ТЕРМОШКАФ ТНВМ-54-100.80.30 | шт. | 1 | 12679.7 | 12679.7
7 | Прайс из СД ОП | ОДНОПОЗИЦИОННЫЙ ЛИНЕЙНЫЙ ИЗВЕЩАТЕЛЬ ИП 212-52М | шт. | 5 | 1882.55 | 9412.75
8 | Прайс из СД ОП | УСТРОЙСВО ОКОНЕЧНОЕ УОП-3 GSM | шт. | 1 | 8189.08 | 8189.08
9 | Прайс из СД ОП | ВРУ-1АТ-17-70УХЛ4 | шт | 1 | 5459.58 | 5459.58
10 | Прайс из СД ОП | КОММУТАТОР ETHERNET EDS-308-M-SC | шт. | 1 | 3116.59 | 3116.59
11 | Прайс из СД ОП | УСТРОЙСВО ОКОНЕЧНОЕ УО-4С ИСП.02 | шт. | 1 | 2351.24 | 2351.24
12 | Прайс из СД ОП | Счетчик ПСЧ-4ТМ.05М | шт. | 1 | 2084.98 | 2084.98
13 | Прайс из СД ОП | ПУЛЬТ КОНТРОЛЯ И УПРАВЛЕНИЯ С2000М | шт. | 1 | 1912.82 | 1912.82
14 | Прайс из СД ОП | ПРИБОР ПРИЕМНО-КОНТРОЛЬНЫЙ ОХРАННО ПОЖАРНЫЙ СИГНАЛ-20П SMD | шт. | 2 | 882.69 | 1765.38
15 | Прайс из СД ОП | БЛОК СИГНАЛЬНО-ПУСКОВОЙ С2000-СП1 ИСП. 01 | шт. | 2 | 574.85 | 1149.7
16 | Прайс из СД ОП | БЛОК РЕЗЕРВНОГО ПИТАНИЯ РИП-24 ИСП.02П | шт. | 1 | 908.41 | 908.41
17 | Прайс из СД ОП | БЛОК БЕСПЕРЕБОЙНОГО ПИТАНИЯ UPS APC BACK CS 500VA | шт. | 1 | 887.9 | 887.9
18 | Прайс из СД ОП | ВСЕПОГОДНЫЙ ИЗВЕЩАТЕЛЬ ИНФРАКРАСНЫЙ ПАССИВНЫЙ ФОТОН-Ш (ИО-309-7) | шт. | 4 | 219.47 | 877.88
19 | Прайс из СД ОП | БЛОК РЕЗЕРВНОГО ПИТАНИЯ РИП-12 ИСП.02П | шт. | 1 | 844.29 | 844.29
20 | Прайс из СД ОП | КОНТРОЛЬНО-ПУСКОВОЙ БЛОК С2000-КПБ | шт. | 1 | 797.01 | 797.01
21 | Прайс из СД ОП | БЛОК РЕЗЕРВНОГО ПИТАНИЯ РИП-12 ИСП.02П | шт. | 1 | 794.7 | 794.7
22 | Прайс из СД ОП | АККУМУЛЯТОРНАЯ БАТАРЕЯ 7АЧ | шт. | 4 | 181.14 | 724.56
23 | Прайс из СД ОП | ВСЕПОГОДНЫЙ ИЗВЕЩАТЕЛЬ ОПТИКО-ЭЛЕКТРОННЫЙ ПАССИВНЫЙ LX-802N | шт. | 1 | 628.64 | 628.64
24 | Прайс из СД ОП | БЛОК СИГНАЛЬНО-ПУСКОВОЙ С2000-СП1 ИСП. 01 | шт. | 1 | 574.84 | 574.84
25 | Прайс из СД ОП | МАГНИТОКОНТАКТНЫЙ ИЗВЕЩАТЕЛЬ ИО-102-20 А2М | шт. | 6 | 95.42 | 572.52
26 | Прайс из СД ОП | ШКАФ С ОПТИЧЕСКИМ КРОССОМ ШКОН-УМ-8 | компл. | 1 | 354.59 | 354.59
27 | Прайс из СД ОП | ИЗВЕЩАТЕЛЬ ПОЖАРНЫЙ РУЧНОЙ MCP1A-R470SF | шт. | 3 | 111.9 | 335.7
28 | Прайс из СД ОП | ОПОВЕЩАТЕЛЬ СВЕТОВОЙ "ВЫХОД" КОП-25 | шт. | 3 | 82.81 | 248.43
29 | Прайс из СД ОП | ОПОВЕЩАТЕЛЬ ПОЖАРНЫЙ КОМБИНИРОВАННЫЙ МАЯК-12-КП | шт. | 3 | 77.32 | 231.96
30 | Прайс из СД ОП | SIM КАРТА МТС | шт. | 2 | 106.74 | 213.48
31 | Прайс из СД ОП | ИСТОЧНИК ПИТАНИЯ 12В, 60 Вт, 5А ADC 562y | шт. | 1 | 190.84 | 190.84
32 | Прайс из СД ОП | ОКОНЕЧНОЕ РЕЛЕ УШК-04 | шт. | 3 | 63.08 | 189.24
33 | Прайс из СД ОП | УСТРОЙСТВО КОММУТАЦИОННОЕ УК-ВК/02 | шт. | 1 | 117.74 | 117.74
34 | Прайс из СД ОП | ЗАЩИТНАЯ КРЫШКА ДЛЯ ИЗВЕЩАТЕЛЕЙ СЕРИИ МСР PS200 | шт. | 3 | 25.88 | 77.64
35 | Прайс из СД ОП | ЭЛЕКТРОННЫЙ КЛЮЧ DS1990A(DL1990) | шт. | 5 | 15.2 | 76
36 | Прайс из СД ОП | СЧИТЫВАТЕЛЬ-2 | шт. | 1 | 64.37 | 64.37
37 | Прайс из СД ОП | МАГНИТОКОНТАКТНЫЙ ИЗВЕЩАТЕЛЬ НАКЛАДНОЙ ИО-102-16/1 | шт. | 4 | 12.03 | 48.12
|  | ИТОГО ИНЖЕНЕРНОЕ ОБОРУДОВАНИЕ |  |  |  | 571909.11
ТЕХНОЛОГИЧЕСКОЕ ОБОРУДОВАНИЕ
38 | БЦ.61.1212 | Разъединитель трёхполюсный с двумя заземляющими ножами 220 кВ, 2500А, 63кА | компл. | 2 | 1512108.63 | 3024217.26
39 | БЦ.5_2.19 | Линейный ввод 220кВ с твердой RIP изоляцией | шт | 6 | 441288.5 | 2647731
|  | ИТОГО ТЕХНОЛОГИЧЕСКОЕ ОБОРУДОВАНИЕ |  |  |  | 5671948.26
|  | Всего по разделу «Оборудование» |  |  |  | 6243857.37
Составил ______________________ Е. М. Добровольская
(подпись, инициалы, фамилия)
Проверил ______________________ А.В. Костянецкая
(подпись, инициалы, фамилия)

## Прил.7 Расчет пок.
Приложение №7
Расчет показателя УНЦ
Наименование разрабатываемого показателя УНЦ - |  |  | Переходные пункты ВЛ-КЛ. Закрытый 220(150) кВ
Единица измерения — 1 ВЛ
Код показателя | Наименование показателя | Наименование РМ, входящих в состав показателя | Норматив цены на 01.01.2023, тыс.руб.
1 | 2 | 3 | 4
Ж1-03-1 | УНЦ переходных пунктов ВЛ-КЛ | Переходные пункты ВЛ-КЛ. Закрытый 220(150) кВ | 53962.546
Составил ______________________ Е. М. Добровольская
(подпись, инициалы, фамилия)
Проверил ______________________ А.В. Костянецкая
(подпись, инициалы, фамилия)

## Прил.10
Приложение № 10
Используемые индексы изменений сметной стоимости и нормы сопутствующих затрат
Наименование индекса / норм сопутствующих затрат | Дата применения и обоснование индекса / норм сопутствующих затрат | Размер индекса / норма сопутствующих затрат
1 | 2 | 3
Индекс изменения сметной стоимости на 1 квартал 2023 года. ОЗП | Письмо Минстроя России от от 01.04.2023г. №17772-ИФ/09 прил.9 | 46.83
Индекс изменения сметной стоимости на 1 квартал 2023 года. ЭМ | Письмо Минстроя России от от 01.04.2023г. №17772-ИФ/09 прил.9 | 11.96
Индекс изменения сметной стоимости на 1 квартал 2023 года. МАТ | Письмо Минстроя России от от 01.04.2023г. №17772-ИФ/09 прил.9 | 9.84
Индекс изменения сметной стоимости на 1 квартал 2023 года. ОБ | Письмо Минстроя России от 23.02.2023г. №9791-ИФ/09 прил.6 | 6.26
Временные здания и сооружения | п.22 Приложения №1 Методики орпределения затрат на строительство временных зданий и сооружений по приказу Минстроя РФ №332/пр от 19.06.2020 | 3.3%
Дополнительные затраты при производстве строительно-монтажных работ в зимнее время | п.37 Приложения №1 Методики орпределения дополнительных затрат при производстве работ в зимнее время по приказу Минстроя РФ №325/пр от 25.05.2021 | 1%
Строительный контроль | Постановление Правительства РФ от 21.06.10 г. № 468 | 2.14%
Авторский надзор - 0,2% | Приказ от 4.08.2020 № 421/пр п.173 | 0.2%
Непредвиденные расходы | Приказ от 4.08.2020 № 421/пр п.179 | 3%
Составил ______________________ Е. М. Добровольская
(подпись, инициалы, фамилия)
Проверил ______________________ А.В. Костянецкая
(подпись, инициалы, фамилия)

## ФОТр.тек.
Расчет размера средств на оплату труда рабочих-строителей в текущем уровне цен (ФОТр.тек.)
Составлен в уровне цен на 01.01.2023 г.
№ пп. | Наименование элемента | Обозначение | Формула | Величина элемента | Наименования обосновывающих документов
1 | 2 | 3 | 4 | 5 | 6
1.1 | Среднемесячный размер оплаты труда рабочего первого разряда, занятого в строительной отрасли, для соответствующего субъекта РФ (частей субъекта РФ) или части территории РФ (включающей 2 или более субъектов РФ), руб. | С1ср | - | 47872.94 | Расчёт среднемесячного размера оплаты труда рабочего первого разряда, занятого в строительной отрасли на 1 квартал 2022 года с учётом фактических данных об уровне доплат и надбавок за 2021 г.
1.2 | Среднегодовое нормативное число часов работы одного рабочего в месяц, часы (ч.) | tср | 1973ч/12мес. | 164.4167 | Производственный календарь 2023 год (40-часов.неделя)
1.3 | Коэффициент увеличения | Кув | - | 1
1.4 | Средний разряд работ |  |  | 4 | РТМ
1.5 | Тарифный коэффициент среднего разряда работ | КТ | - | 1.34 | Методические рекомендации по определению сметных цен на затраты труда в строительстве, утвержденные приказом Минстроя России от 04.09.2019 №515/пр, табл.2
1.6 | Коэффициент инфляции, определяемый поквартально | Кинф | - | 1.139 | Прогноз социально-экономического развития РФ, публикуемый Министерством экономического развития РФ, по строке "Индекс потребительских цен в среднем в год" на текущий год | https://economy.gov.ru/material/directions/makroec/prognozy_socialno_ekonomicheskogo_razvitiya/prognoz_socialno_ekonomicheskogo_razvitiya_rf_na_period_do_2024_goda_.html
1.7 | Размер средств на оплату труда рабочих-строителей в текущем уровне цен (ФОТр.тек.), руб/чел.-ч | ФОТр.тек. | (С1ср/tср*КТ*Т*Кув)*Кинф | 444.3987 | Методика расчета индексов изменения сметной стоимости строительства, утвержденной приказом Минстроя России от 05.06.2019 №326/пр, п.31