## Прил.1 Сравнит табл
Приложение № 1
Сравнительная таблица отбора объекта-представителя
Данный показатель относится к группе "Актуализация УНЦ" (п.8 Методики). Данная РМ актуализирована на базе согласованной РТМ из УНЦ, утвержденных приказом Минэнерго №10 от 17.01.2019 года. Выбор (замена) объекта-представителя не производился
Наименование разрабатываемого показателя УНЦ - Переходные пункты ВЛ-КЛ. Открытый без разъединителей 330 кВ
Сопоставимый уровень цен:
Единица измерения — 1 ВЛ
№ п/п | Параметр | Объект-представитель
1 | Наименование объекта-представителя | «Строительство КВЛ Ленинградская АЭС-2 – Пулковская – Южная. Корректировка»
2 | Наименование субъекта Российской Федерации | Ленинградская область
3 | Климатический район и подрайон | IIВ
4 | Мощность объекта | 1
5 | Краткие характеристики конструктивных элементов сооружения (фундаменты, сваи, опоры, металлоконструкции и другие элементы характеризующие объекты) | Ограничитель перенапряжений ОПНп-330/1800/230-20-III УХЛ1-П в комплекте с изолирующим основанием и датчиком измерения тока утечки "ДТУ-03" (ПП) - 3 шт.
6 | Сметная стоимость строительства/ реконструкции/ технического перевооружения/ модернизации в текущем уровне цен по заключению (тыс. руб.), в т.ч.:
6.1 | строительно-монтажные работы
6.2 | оборудование и инвентарь
6.3 | пусконаладочные работы
6.4 | прочие и лимитированные затраты
7 | Сопоставимый уровень цен | 2 квартал 2017г.
8 | Сметная стоимость строительства/ реконструкции/ технического перевооружения/ модернизации в сопоставимом уровне цен, приведенная к условиям строительства в базовом районе (тыс. руб.)
9 | Приведенная сметная стоимость на единицу мощности, тыс. руб. (строка 8/строку 4)
10 | Примечание
Составил ______________________ Е. М. Добровольская
(подпись, инициалы, фамилия)
Проверил ______________________ А.В. Костянецкая
(подпись, инициалы, фамилия)

## Прил.2 Расч стоим
Приложение № 2
Расчет стоимости основных видов работ для выбора объекта-представителя
№ п/п | Перечень конструктивных элементов сооружения (фундаменты, сваи, опоры, металлоконструкции и другие элементы характеризующие объекты-аналоги) и прочих затрат | Объект-представитель 1
|  | Номер сметы | Наименование сметы | Сметная стоимость в уровне цен 2 квартал 2017г. , тыс. руб.
|  |  |  | Строительные работы | Монтажные работы | Оборудование | Прочее | Всего
1 |  | 02-03-01 | Строительные работы по устройству переходной линейной опоры портального типа на ПП | 296.6677 | 0 | 0 | 0
2 |  | 02-03-02 | Строительные работы по устройству опоры под кабельные муфты на ПП | 201.4676 | 0 | 0 | 0
3 |  | 02-03-03 | Приобретение и монтаж кабельных муфт КВЛ ЛАЭС-Пулковская | 28.7645 | 939.7381 | 0 | 0
4 |  | 02-03-05 | Приобретение и монтаж ОПН на ПП (Лен. обл.) | 0 | 9.2835 | 777.8044 | 0
5 |  | 02-03-06 | Подвеска провода на ПП | 455.1915 | 117.2463 | 0 | 0
6 |  | 02-03-07 | Строительные работы по устройству фундамента под модульный КТП на ПП | 525.3487 | 0 | 0 | 0
7 |  | 02-03-08 | Заземление ПП | 30.7581 | 22.0823 | 0 | 0
Всего по объекту:
Всего по объекту в сопоставимом уровне цен 2 квартал 2017г. :
Составил ______________________ Е. М. Добровольская
(подпись, инициалы, фамилия)
Проверил ______________________ А.В. Костянецкая
(подпись, инициалы, фамилия)

## Прил.3
Приложение № 3
Объектная ресурсная ведомость
Наименование разрабатываемого показателя УНЦ - Переходные пункты ВЛ-КЛ. Открытый без разъединителей 330 кВ
п/п | №ЛСР | Код ресурса | Наименование ресурса | Ед. изм. | Кол-во единиц по данным объекта-представителя | Сметная стоимость в ценах на 01.01.2000 (руб.)
[6 empty] | на ед.изм. | общая
1 |  | 2 | З | 4 | 5 | 6 | 7
Затраты труда рабочих
1 |  | 1-4-3 | Затраты труда рабочих (ср 4,3) | чел.-ч | 327.56 | 10.06
2 |  | 1-3-8 | Затраты труда рабочих (ср 3,8) | чел.-ч | 162.55 | 9.4
3 |  | 1-2-0 | Затраты труда рабочих (ср 2) | чел.-ч | 139.24 | 7.8
4 |  | 1-3-9 | Затраты труда рабочих (ср 3,9) | чел.-ч | 104.75 | 9.51
5 |  | 1-4-0 | Затраты труда рабочих (ср 4) | чел.-ч | 87.34 | 9.62
5 |  | 1-4-2 | Затраты труда рабочих (ср 4,2) | чел.-ч | 71.77 | 9.92
6 |  | 1-4-0 | Затраты труда рабочих (ср 4,9) | чел.-ч | 62.58 | 10.94
7 |  | 1-1-5 | Затраты труда рабочих (ср 1,5) | чел.-ч | 77.72 | 7.5
8 |  | 1-3-0 | Затраты труда рабочих (ср 3) | чел.-ч | 47.2 | 8.53
9 |  | 1-4-5 | Затраты труда рабочих (ср 4,5) | чел.-ч | 37.51 | 10.35
10 |  | 1-4-1 | Затраты труда рабочих (ср 4,1) | чел.-ч | 24.9 | 9.76
11 |  | 1-2-3 | Затраты труда рабочих (ср 2,3) | чел.-ч | 13.83 | 8.02
12 |  | 1-2-4 | Затраты труда рабочих (ср 2,4) | чел.-ч | 11.43 | 8.09
13 |  | 1-2-2 | Затраты труда рабочих (ср 2,2) | чел.-ч | 9.69 | 7.94
14 |  | 1-2-5 | Затраты труда рабочих (ср 2,5) | чел.-ч | 7.42 | 8.17
Затраты труда машинистов
15 |  | 2 | Затраты труда машинистов | чел.-ч |  | 0 | 4530.08
Машины и механизмы
16 |  | 91.05.05-014 | Краны на автомобильном ходу, грузоподъемность 10 т | маш.час | 75.57 | 111.99
17 |  | 91.14.03-002 | Автомобили-самосвалы, грузоподъемность до 10 т | маш.час | 92.8 | 87.49
18 |  | 91.06.06-014 | Автогидроподъемники высотой подъема: 28 м | маш.час | 25.25 | 243.49
19 |  | 91.08.03-030 | Катки на пневмоколесном ходу, масса 30 т | маш.час | 12 | 364.07
20 |  | 91.13.03-111 | Спецавтомашины, грузоподъемность до 8 т, вездеходы | маш.час | 13.88 | 189.95
21 |  | 91.05.08-007 | Краны на пневмоколесном ходу, грузоподъемность 25 т | маш.час | 17.41 | 102.51
22 |  | 91.08.11-011 | Заливщик швов на базе автомобиля | маш.час | 9.17 | 175.25
23 |  | 91.21.22-447 | Установки электрометаллизационные | маш.час | 21.31 | 74.24
24 |  | 91.15.02-029 | Тракторы на гусеничном ходу с лебедкой 132 кВт (180 л.с.) | маш.час | 6.93 | 147.43
25 |  | 91.01.05-085 | Экскаваторы одноковшовые дизельные на гусеничном ходу, емкость ковша 0,5 м3 | маш.час | 9.98 | 100
25 |  | 91.14.02-001 | Автомобили бортовые, грузоподъемность: до 5 т | маш.час |  | 65.71
26 |  | 91.18.01-007 | Компрессоры передвижные с двигателем внутреннего сгорания, давлением до 686 кПа (7 ат), производительность до 5 м3/мин | маш.час | 7.5 | 90
27 |  | 91.01.01-035 | Бульдозеры, мощность 79 кВт (108 л.с.) | маш.час | 5.96 | 79.07
28 |  | 91.06.05-011 | Погрузчик, грузоподъемность 5 т | маш.час |  | 89.99
29 |  | 91.17.04-036 | Агрегаты сварочные передвижные номинальным сварочным током 250-400 А: с дизельным двигателем | маш.час | 32.69 | 14
30 |  | 91.06.09-001 | Вышка телескопическая 25 м | маш.час | 2.99 | 142.7
31 |  | 91.14.01-003 | Автобетоносмесители: 6 м3 | маш.час | 2.26 | 177.59
32 |  | 91.01.02-004 | Автогрейдеры: среднего типа, мощность 99 кВт (135 л.с.) | маш.час | 2.65 | 123
33 |  | 91.14.02-002 | Автомобили бортовые, грузоподъемность: до 8 т | маш.час | 3.21 | 85.84
34 |  | 91.17.04-035 | Агрегаты сварочные передвижные номинальным сварочным током 250-400 А: с бензиновым двигателем | маш.час | 9.2 | 14
35 |  | 91.13.01-038 | Машины поливомоечные 6000 л | маш.час | 1.14 | 110
36 |  | 91.13.03-041 | Автоцистерна | маш.час | 1.09 | 100.72
37 |  | 91.17.04-233 | Установки для сварки: ручной дуговой (постоянного тока) | маш.час | 13.25 | 8.1
38 |  | 91.08.03-029 | Катки на пневмоколесном ходу, масса 16 т | маш.час | 0.52 | 156.32
39 |  | 91.06.06-042 | Подъемники гидравлические высотой подъема: 10 м | маш.час | 1.84 | 29.6
40 |  | 91.06.05-057 | Погрузчики одноковшовые универсальные фронтальные пневмоколесные, грузоподъемность 3 т | маш.час | 0.25 | 90.4
41 |  | 91.08.04-021 | Котлы битумные: передвижные 400 л | маш.час | 0.69 | 30
42 |  | 91.11.02-061 | Тележки раскаточные на гусеничном ходу | маш.час | 0.82 | 17.14
43 |  | 91.21.16-012 | Пресс: гидравлический с электроприводом | маш.час | 11.37 | 1.11
44 |  | 91.08.09-023 | Трамбовки пневматические при работе от: передвижных компрессорных станций | маш.час | 22.22 | 0.55
45 |  | 91.05.01-017 | Краны башенные, грузоподъемность 8 т | маш.час | 0.12 | 86.4
46 |  | 91.01.01-034 | Бульдозеры, мощность 59 кВт (80 л.с.) | маш.час | 0.12 | 59.47
47 |  | 91.06.03-049 | Лебедки ручные и рычажные тяговым усилием: до 9,81 кН (1 т) | маш.час | 5.37 | 0.58
48 |  | 91.21.22-491 | Шинотрубогиб | маш.час | 0.17 | 15.24
49 |  | 91.07.04-001 | Вибратор глубинный | маш.час | 1.28 | 1.9
50 |  | 91.12.08-161 | Ямокопатели | маш.час | 0.34 | 6.51
51 |  | 91.05.05-013 | Краны на автомобильном ходу, грузоподъемность 6,3 т | маш.час | 0.01 | 88.01
52 |  | 91.07.04-002 | Вибратор поверхностный | маш.час | 0.31 | 0.5
53 |  | 91.21.19-031 | Станок: сверлильный | маш.час | 0.03 | 2.36
Оборудование
54 |  | Прайс из СД ОП | Ограничитель перенапряжений ОПНп-330/1800/230-20-III УХЛ1-П в комплекте с изолирующим основанием и датчиком измерения тока утечки "ДТУ-03" (ПП) | 1 фаза | 3 | 60575.93
Материалы
55 |  | 21.2.01.02-0104 | Провода неизолированные для воздушных линий электропередачи из стальных оцинкованных проволок 1 группы и алюминиевых проволок марки: АС, сечением 600/72 мм2 | т | 3.6209 | 32774.53
56 |  | 05.1.08.06-0029 | Плиты дорожные: 1П60.18-30А-IV /бетон В30 (М400), объем 1,46 м3, расход арматуры 120,76 кг, постельная площадь 10,4 м2/ (ГОСТ 21924.1-84) | шт | 30 | 2602.19
57 |  | 05.1.05.16-0221 | Фундаменты сборные железобетонные ВЛ и ОРУ | м3 | 14.54 | 1597.37
58 |  | 08.3.03.06-0021 | Спиральный барьер безопасности АКЛ Егоза-900 с комплектом кронштейнов, крепежей | м | 64.5 | 321.22
59 |  | 20.5.02.09-0002 | Коробка соединительная СК 10 "Стромир", алюминиевый корпус, IP66 | шт | 6 | 3130.65
60 |  | 07.2.07.04-0003 | Конструкции стальные индивидуальные: решетчатые сварные массой 0,1-0,5 т | т | 0.999 | 10990
61 |  | 02.3.01.02-1020 | Песок природный II класс, повышенной крупности, круглые сита | м3 | 161.4865 | 59.99
62 |  | 21.1.06.09-0144 | Кабель силовой с медными жилами ВВГнг-LS 1х240-660 | 1000 м |  | 209948.8
63 |  | 08.1.02.16-0013 | Сваи стальные винтовые, диаметр ствола: 108 мм, с крепежом | компл. | 25 | 345.87
64 |  | 02.2.05.04-0110 | Щебень из природного камня для строительных работ марка: 1200, фракция 40-70 мм | м3 | 59.535 | 103
65 |  | 08.3.07.01-0075 | Сталь полосовая, марка стали: Ст1сп-Ст6сп, спокойная | т | 1.0072 | 5630.34
66 |  | 04.1.02.05-0063 | Бетон тяжелый, крупность заполнителя: 40 мм, класс В25 (М350) | м3 | 7.3994 | 700
67 |  | 02.3.01.02-0015 | Песок природный для строительных: работ средний | м3 | 89.32 | 55.26
68 |  | 23.3.08.01-0118 | Трубы стальные квадратные из стали марки ст1-3сп/пс размером: 80х80 мм, толщина стенки 5 мм | т | 0.66493 | 6013.27
69 |  | 20.4.04.01-0024 | Шкаф металлический навесной ШРП-150-2М, для установки в помещениях, емкость 150 пар | шт | 3 | 1282.12
70 |  | 24.3.04.04-0007 | Трубы полимерные с профилированной стенкой, гофрированные для защиты кабелей, марка "ЭЛЕКТРОКОР" (ТУ 2248-028-73011750-2014) диаметром: 200 мм | м | 45.9 | 77.51
71 |  | 01.7.12.05-0056 | Нетканый геотекстиль: Дорнит 350 г/м2 | м2 | 346.5 | 7.91
72 |  | 01.7.15.03-0041 | Болты с гайками и шайбами строительные | т | 0.23849 | 9040.01
73 |  | 14.4.02.09-0301 | Краска "Цинол" | кг | 7.315 | 238.48
74 |  | 08.4.03.03-0032 | Горячекатаная арматурная сталь периодического профиля класса: А-III, диаметром 12 мм | т | 0.171 | 7997.23
75 |  | 08.4.03.02-0006 | Горячекатаная арматурная сталь гладкая класса А-I, диаметром: 16-18 мм | т | 0.2396 | 5650
76 |  | 20.1.01.02-0068 | Зажим аппаратный прессуемый: А4А-600-2 | 100 шт | 0.18 | 7378
77 |  | 20.5.03.03-0002 | Шины и ленты из цветных металлов | т | 0.00963 | 124900
78 |  | 01.7.15.03-0036 | Болты с гайками и шайбами оцинкованные, диаметр: 24 мм | кг | 47.22 | 24.79
79 |  | 10.1.02.03-0001 | Проволока алюминиевая, марка АМЦ, диаметр 1,4-1,8 мм | т | 0.03424 | 30090
80 |  | 20.5.04.05-0003 | Зажим ответвительный: ОА-600-1 | 100 шт | 0.12 | 7974
81 |  | 20.2.10.03-0002 | Наконечники кабельные: медные для электротехнических установок | 100 шт | 0.24 | 3986
82 |  | 07.2.07.04-0007 | Конструкции стальные индивидуальные: решетчатые сварные массой до 0,1 т | т | 0.0809 | 11500
83 |  | 01.7.11.07-0032 | Электроды диаметром: 4 мм Э42 | т | 0.0803 | 10315.01
84 |  | 02.2.05.04-0050 | Щебень из гравия для строительных работ марка 800, фракция 10-20 мм | м3 | 4.017 | 185.49
85 |  | 01.7.16.04-0014 | Опалубка разборно-переставная мелкощитовая инвентарная для возведения монолитных бетонных и железобетонных конструкций: щиты 1,2х0,5 | м2 | 3.645 | 180
86 |  | 62.5.02.01-0004 | Трансформатор тока: Т-0,66 | шт | 6 | 108.81
87 |  | 08.1.06.05-0024 | Полотна калиток сетчатые из плетеной сетки: S=1,25х2,07=2,59 м2, КМ 5В (серия 3.017-1) | шт | 1 | 623.21
88 |  | 20.2.11.01-0010 | Распорка дистанционная: глухая РГ-4-400 | шт | 18 | 33.41
89 |  | 04.1.02.05-0026 | Бетон тяжелый, крупность заполнителя: 10 мм, класс В15 (М200) | м3 | 0.663 | 665
90 |  | 01.7.15.03-0035 | Болты с гайками и шайбами оцинкованные, диаметр: 20 мм | кг | 15.985 | 24.97
91 |  | 01.2.03.03-0045 | Мастика битумно-полимерная | т | 0.1971 | 1500
92 |  | 08.3.08.01-0026 | Сталь угловая неравнополочная, марка стали: 18сп, ширина большей полки 63-160 мм | т | 0.054 | 5443.44
93 |  | 08.4.03.03-0030 | Горячекатаная арматурная сталь периодического профиля класса: А-III, диаметром 8 мм | т | 0.033 | 8102.64
94 |  | 08.3.08.02-0044 | Сталь угловая равнополочная, марка стали: 18пс, шириной полок 35-56 мм | т | 0.0529 | 4984.74
95 |  | 20.2.10.03-0002 | Наконечники кабельные: медные для электротехнических установок | 100 шт | 0.0612 | 3986
96 |  | 08.3.07.01-0076 | Сталь полосовая, марка стали: Ст3сп шириной 50-200 мм толщиной 4-5 мм | т | 0.045 | 5000
97 |  | 04.3.01.09-0023 | Раствор готовый отделочный тяжелый,: цементный 1:3 | м3 | 0.3154 | 497
98 |  | 01.7.15.03-0042 | Болты с гайками и шайбами строительные | кг | 17.3005 | 9.04
99 |  | 04.1.02.05-0010 | Бетон тяжелый, класс: В27,5 (М350) | м3 | 0.184 | 730
100 |  | 21.2.03.05-0074 | Провода силовые для электрических установок на напряжение до 450 В с медной жилой марки: ПВ3, сечением 25 мм2 | 1000 м | 0.00612 | 19362.19
101 |  | 08.4.03.02-0001 | Горячекатаная арматурная сталь гладкая класса А-I, диаметром: 6 мм | т | 0.013 | 7418.82
102 |  | 11.1.03.06-0091 | Доски обрезные хвойных пород длиной: 4-6,5 м, шириной 75-150 мм, толщиной 32-40 мм, III сорта | м3 | 0.0802 | 1155
103 |  | 01.7.15.07-0014 | Дюбели распорные полипропиленовые | 100 шт | 1.0632 | 86
104 |  | 14.5.09.11-0102 | Уайт-спирит | кг | 11.3377 | 6.67
105 |  | 01.7.11.07-0054 | Электроды диаметром: 6 мм Э42 | т | 0.0079 | 9424
106 |  | 01.7.11.07-0034 | Электроды диаметром: 4 мм Э42А | кг | 4.8499 | 10.57
107 |  | 20.2.10.04-0005 | Наконечники кабельные: медные луженные ТМЛ-25 | 100 шт | 0.12 | 368
108 |  | 08.3.03.04-0012 | Проволока светлая диаметром: 1,1 мм | т | 0.0035 | 10200
109 |  | 20.1.02.23-0082 | Перемычки гибкие, тип ПГС-50 | 10 шт | 0.9 | 39
110 |  | 01.7.15.06-0111 | Гвозди строительные | т | 0.0029 | 11978
111 |  | 999-9950 | Вспомогательные ненормируемые ресурсы (2% от Оплаты труда рабочих) | руб. | 34.6685 | 1
112 |  | 01.7.06.05-0041 | Лента изоляционная прорезиненная односторонняя ширина 20 мм, толщина 0,25-0,35 мм | кг | 1.008 | 30.4
113 |  | 06.1.01.05-0035 | Кирпич керамический одинарный, размером 250х120х65 мм, марка: 100 | 1000 шт | 0.0135 | 1752.6
114 |  | 01.7.03.01-0001 | Вода | м3 | 8.9018 | 2.44
115 |  | 01.7.17.11-0003 | Бумага шлифовальная | 10 листов | 0.5 | 37.5
116 |  | 14.4.02.09-0001 | Краска | кг | 0.5922 | 28.6
117 |  | 01.3.01.02-0002 | Вазелин технический | кг | 0.36 | 44.97
118 |  | 08.3.03.05-0020 | Проволока стальная низкоуглеродистая разного назначения оцинкованная диаметром: 6,0-6,3 мм | т | 0.0013 | 12110
119 |  | 14.4.03.17-0011 | Лак электроизоляционный 318 | кг | 0.402 | 35.63
120 |  | 07.2.07.12-0006 | Конструктивные элементы вспомогательного назначения: с преобладанием профильного проката собираемые из двух и более деталей, с отверстиями и без отверстий, соединяемые на сварке | т | 0.0013 | 10045
121 |  | 01.7.20.08-0031 | Бязь суровая арт. 6804 | 10 м2 | 0.153 | 79.1
122 |  | 07.2.07.11-0021 | Стойки металлические со струбцинами из круглых труб и гнутосварных профилей массой отправочной марки до 0,1 т | кг | 0.98386 | 11.83
123 |  | 01.7.20.04-0005 | Нитки швейные | кг | 0.066 | 133.05
124 |  | 08.3.05.02-0101 | Сталь листовая углеродистая обыкновенного качества марки ВСт3пс5 толщиной: 4-6 мм | т | 0.0014 | 5763
125 |  | 01.7.07.12-0024 | Пленка полиэтиленовая толщиной: 0,15 мм | м2 | 1.625 | 3.62
126 |  | 01.7.15.07-0031 | Дюбели распорные с гайкой | 100 шт | 0.0359 | 110
127 |  | 03.2.01.01-0003 | Портландцемент общестроительного назначения бездобавочный, марки: 500 | т | 0.0081 | 480
128 |  | 04.3.01.09-0012 | Раствор готовый кладочный цементный марки: 50 | м3 | 0.0058 | 485.9
129 |  | 24.3.01.01-0001 | Трубка поливинилхлоридная ХВТ | кг | 0.048 | 41.7
130 |  | 01.7.15.14-0043 | Шуруп самонарезающий: (LN) 3,5/11 мм | 100 шт | 0.9792 | 2
131 |  | 01.7.06.07-0001 | Лента К226 | 100 м | 0.0144 | 120
132 |  | 02.2.05.04-0093 | Щебень из природного камня для строительных работ марка: 800, фракция 20-40 мм | м3 | 0.0119 | 108.4
133 |  | 01.7.02.09-0002 | Шпагат бумажный | кг | 0.108 | 11.5
134 |  | 02.3.01.02-0020 | Песок природный для строительных: растворов средний | м3 | 0.0067 | 59.99
135 |  | 20.5.04.03-0011 | Зажимы наборные | шт | 0.0612 | 3.5
136 |  | 01.3.02.02-0001 | Аргон газообразный, сорт: I | м3 | 0.0092 | 17.86
137 |  | 04.3.01.09-0011 | Раствор готовый кладочный цементный марки: 25 | м3 | 0.0002 | 463.3
138 |  | 14.1.02.01-0002 | Клей БМК-5к | кг | 0.0025 | 25.8
Составил ______________________ Е. М. Добровольская
(подпись, инициалы, фамилия)
Проверил ______________________ А.В. Костянецкая
(подпись, инициалы, фамилия)

## Прил.4 РМ
Приложение № 4
Ресурсная модель
Наименование разрабатываемого показателя УНЦ — Переходные пункты ВЛ-КЛ. Открытый без разъединителей 330 кВ
Единица измерения — 1 ВЛ
Наименование | Сметная стоимость в ценах на 01.01.2023 (руб.) | Удельный вес, (в СМР) | Удельный вес, % (от всего по РМ)
Оплата труда рабочих
Эксплуатация машин основных
Эксплуатация машин прочих
ЭКСПЛУАТАЦИЯ МАШИН, ВСЕГО:
в том числе зарплата машинистов
Материалы основные
Материалы прочие
МАТЕРИАЛЫ, ВСЕГО:
ИТОГО
Сметная прибыль, руб.
Сметная прибыль, %
Накладные расходы, руб.
Накладные расходы, %
ВСЕГО СМР с НР и СП
ВСЕГО стоимость оборудования, в том числе
стоимость оборудования технологического
ИТОГО (СМР + ОБОРУДОВАНИЕ)
ПРОЧ. ЗАТР., УЧТЕННЫЕ ПОКАЗАТЕЛЕМ, в том числе
Временные здания и сооружения - 3,3% |  |  | 3.3%
Дополнительные затраты при производстве строительно-монтажных работ в зимнее время - 1% |  |  | 1%
Пусконаладочные работы | 41948.88
Затраты по перевозке работников к месту работы и обратно | 0
Затраты, связанные с осуществлением работ вахтовым методом
Расходы на командировки рабочих и пусконаладочного персонала, привлекаемых для выполнения строительства | 0
Затраты на перебазировку машин с базы механизации на строительную площадку и обратно, по которым данные затраты не включены в сметную цену эксплуатации машин и механизмов
Строительный контроль и содержание службы заказчика - 2,14%
Авторский надзор - 0,2%
ИТОГО (СМР+ОБОРУДОВАНИЕ+ПРОЧ. ЗАТР., УЧТЕННЫЕ ПОКАЗАТЕЛЕМ)
Непредвиденные расходы
ВСЕГО:
ИТОГО ПОКАЗАТЕЛЬ НА ЕД. ИЗМ.
Составил ____________________________ Е. М. Добровольская
(должность, подпись, инициалы, фамилия)
Проверил ____________________________ А.В. Костянецкая
(должность, подпись, инициалы, фамилия)

## Прил.5 Расчет СМР и ОБ
Приложение №5
Расчет стоимости СМР и оборудования
Наименование разрабатываемого показателя УНЦ |  |  | Переходные пункты ВЛ-КЛ. Открытый без разъединителей 330 кВ
Единица измерения — 1 ВЛ
№ пп. | Код ресурса | Наименование | Ед. изм. | Кол-во единиц по проектным данным | Сметная стоимость в ценах на 01.01.2000 (руб.) |  | Удельный вес, % | Сметная стоимость в ценах на 01.01.2023 (руб.)
[5 empty] | на ед. изм. | общая |  | на ед. изм. | общая
1 | 2 | 3 | 4 | 5 | 6 | 7 | 8 | 9 | 10
Затраты труда рабочих-строителей
1 | 1-3-6 | Затраты труда рабочих-строителей среднего разряда (3,6) | чел.-ч. |  | 9.18 | 10415.35
|  | Итого по разделу "Затраты труда рабочих-строителей" | чел.-ч. |  |  |  | 100%
Затраты труда машинистов
2 | 2 | Затраты труда машинистов | чел.-ч. |  |  | 4655.3 | 100%
Машины и механизмы
Основные машины и механизмы
3 | 91.05.05-014 | Краны на автомобильном ходу, грузоподъемность 10 т | маш.час | 75.57 | 111.99
4 | 91.14.03-002 | Автомобили-самосвалы, грузоподъемность до 10 т | маш.час | 92.8 | 87.49
5 | 91.06.06-014 | Автогидроподъемники высотой подъема: 28 м | маш.час | 25.25 | 243.49
6 | 91.08.03-030 | Катки на пневмоколесном ходу, масса 30 т | маш.час | 12 | 364.07
7 | 91.13.03-111 | Спецавтомашины, грузоподъемность до 8 т, вездеходы | маш.час | 13.88 | 189.95
8 | 91.05.08-007 | Краны на пневмоколесном ходу, грузоподъемность 25 т | маш.час | 17.41 | 102.51
9 | 91.08.11-011 | Заливщик швов на базе автомобиля | маш.час | 9.17 | 175.25
10 | 91.15.02-029 | Тракторы на гусеничном ходу с лебедкой 132 кВт (180 л.с.) | маш.час | 6.93 | 147.43
Итого основные машины и механизмы
11 | 91.01.05-085 | Экскаваторы одноковшовые дизельные на гусеничном ходу, емкость ковша 0,5 м3 | маш.час | 9.98 | 100
12 | 91.14.02-001 | Автомобили бортовые, грузоподъемность: до 5 т | маш.час | 12.67 | 65.71
13 | 91.18.01-007 | Компрессоры передвижные с двигателем внутреннего сгорания, давлением до 686 кПа (7 ат), производительность до 5 м3/мин | маш.час | 7.5 | 90
14 | 91.01.01-035 | Бульдозеры, мощность 79 кВт (108 л.с.) | маш.час | 5.96 | 79.07
15 | 91.17.04-036 | Агрегаты сварочные передвижные номинальным сварочным током 250-400 А: с дизельным двигателем | маш.час | 32.69 | 14
16 | 91.06.05-011 | Погрузчик, грузоподъемность 5 т | маш.час | 4.94 | 89.99
17 | 91.06.09-001 | Вышка телескопическая 25 м | маш.час | 2.99 | 142.7
18 | 91.14.01-003 | Автобетоносмесители: 6 м3 | маш.час | 2.26 | 177.59
19 | 91.01.02-004 | Автогрейдеры: среднего типа, мощность 99 кВт (135 л.с.) | маш.час | 2.65 | 123
20 | 91.14.02-002 | Автомобили бортовые, грузоподъемность: до 8 т | маш.час | 3.21 | 85.84
21 | 91.17.04-035 | Агрегаты сварочные передвижные номинальным сварочным током 250-400 А: с бензиновым двигателем | маш.час | 9.2 | 14
22 | 91.13.01-038 | Машины поливомоечные 6000 л | маш.час | 1.14 | 110
23 | 91.13.03-041 | Автоцистерна | маш.час | 1.09 | 100.72
24 | 91.17.04-233 | Установки для сварки: ручной дуговой (постоянного тока) | маш.час | 13.25 | 8.1
25 | 91.08.03-029 | Катки на пневмоколесном ходу, масса 16 т | маш.час | 0.52 | 156.32
26 | 91.06.06-042 | Подъемники гидравлические высотой подъема: 10 м | маш.час | 1.84 | 29.6
27 | 91.06.05-057 | Погрузчики одноковшовые универсальные фронтальные пневмоколесные, грузоподъемность 3 т | маш.час | 0.25 | 90.4
28 | 91.08.04-021 | Котлы битумные: передвижные 400 л | маш.час | 0.69 | 30
29 | 91.11.02-061 | Тележки раскаточные на гусеничном ходу | маш.час | 0.82 | 17.14
30 | 91.21.16-012 | Пресс: гидравлический с электроприводом | маш.час | 11.37 | 1.11
31 | 91.08.09-023 | Трамбовки пневматические при работе от: передвижных компрессорных станций | маш.час | 22.22 | 0.55
32 | 91.05.01-017 | Краны башенные, грузоподъемность 8 т | маш.час | 0.12 | 86.4
33 | 91.01.01-034 | Бульдозеры, мощность 59 кВт (80 л.с.) | маш.час | 0.12 | 59.47
34 | 91.06.03-049 | Лебедки ручные и рычажные тяговым усилием: до 9,81 кН (1 т) | маш.час | 5.37 | 0.58
35 | 91.21.22-491 | Шинотрубогиб | маш.час | 0.17 | 15.24
36 | 91.07.04-001 | Вибратор глубинный | маш.час | 1.28 | 1.9
37 | 91.12.08-161 | Ямокопатели | маш.час | 0.34 | 6.51
38 | 91.05.05-013 | Краны на автомобильном ходу, грузоподъемность 6,3 т | маш.час | 0.01 | 88.01
39 | 91.07.04-002 | Вибратор поверхностный | маш.час | 0.31 | 0.5
40 | 91.21.19-031 | Станок: сверлильный | маш.час | 0.03 | 2.36
Итого прочие машины и механизмы
|  | Итого по разделу «Машины и механизмы» |  |  |  |  | 100%
Оборудование
Основное оборудование
41 | БЦ.60.62 | Ограничитель перенапряжений 330 кВ | 1 фаза | 3 |  |  |  | 505890
Итого основное оборудование
|  | Итого прочее оборудование |  |  |  | 0 |  |  | 0
Итого по разделу «Оборудование»
в том числе технологическое оборудование
Материалы
Основные материалы
42 | 21.2.01.02-0104 | Провода неизолированные для воздушных линий электропередачи из стальных оцинкованных проволок 1 группы и алюминиевых проволок марки: АС, сечением 600/72 мм2 | т | 3.6209 | 32774.53
43 | 05.1.08.06-0029 | Плиты дорожные: 1П60.18-30А-IV /бетон В30 (М400), объем 1,46 м3, расход арматуры 120,76 кг, постельная площадь 10,4 м2/ (ГОСТ 21924.1-84) | шт | 30 | 2602.19
44 | 05.1.05.16-0221 | Фундаменты сборные железобетонные ВЛ и ОРУ | м3 | 14.54 | 1597.37
45 | 08.3.03.06-0021 | Спиральный барьер безопасности АКЛ Егоза-900 с комплектом кронштейнов, крепежей | м | 64.5 | 321.22
46 | 20.5.02.09-0002 | Коробка соединительная СК 10 "Стромир", алюминиевый корпус, IP66 | шт | 6 | 3130.65
47 | 07.2.07.04-0003 | Конструкции стальные индивидуальные: решетчатые сварные массой 0,1-0,5 т | т | 0.999 | 10990
48 | 02.3.01.02-1020 | Песок природный II класс, повышенной крупности, круглые сита | м3 | 161.4865 | 59.99
49 | 21.1.06.09-0144 | Кабель силовой с медными жилами ВВГнг-LS 1х240-660 | 1000 м |  | 209948.8
50 | 08.1.02.16-0013 | Сваи стальные винтовые, диаметр ствола: 108 мм, с крепежом | компл. | 25 | 345.87
51 | 02.2.05.04-0110 | Щебень из природного камня для строительных работ марка: 1200, фракция 40-70 мм | м3 | 59.535 | 103
Итого основные материалы
52 | 08.3.07.01-0075 | Сталь полосовая, марка стали: Ст1сп-Ст6сп, спокойная | т | 1.0072 | 5630.34
53 | 04.1.02.05-0063 | Бетон тяжелый, крупность заполнителя: 40 мм, класс В25 (М350) | м3 | 7.3994 | 700
54 | 02.3.01.02-0015 | Песок природный для строительных: работ средний | м3 | 89.32 | 55.26
55 | 23.3.08.01-0118 | Трубы стальные квадратные из стали марки ст1-3сп/пс размером: 80х80 мм, толщина стенки 5 мм | т | 0.66493 | 6013.27
56 | 20.4.04.01-0024 | Шкаф металлический навесной ШРП-150-2М, для установки в помещениях, емкость 150 пар | шт | 3 | 1282.12
57 | 24.3.04.04-0007 | Трубы полимерные с профилированной стенкой, гофрированные для защиты кабелей, марка "ЭЛЕКТРОКОР" (ТУ 2248-028-73011750-2014) диаметром: 200 мм | м | 45.9 | 77.51
58 | 01.7.12.05-0056 | Нетканый геотекстиль: Дорнит 350 г/м2 | м2 | 346.5 | 7.91
59 | 01.7.15.03-0041 | Болты с гайками и шайбами строительные | т | 0.23849 | 9040.01
60 | 14.4.02.09-0301 | Краска "Цинол" | кг | 7.315 | 238.48
61 | 08.4.03.03-0032 | Горячекатаная арматурная сталь периодического профиля класса: А-III, диаметром 12 мм | т | 0.171 | 7997.23
62 | 08.4.03.02-0006 | Горячекатаная арматурная сталь гладкая класса А-I, диаметром: 16-18 мм | т | 0.2396 | 5650
63 | 20.1.01.02-0068 | Зажим аппаратный прессуемый: А4А-600-2 | 100 шт | 0.18 | 7378
64 | 20.5.03.03-0002 | Шины и ленты из цветных металлов | т | 0.00963 | 124900
65 | 01.7.15.03-0036 | Болты с гайками и шайбами оцинкованные, диаметр: 24 мм | кг | 47.22 | 24.79
66 | 10.1.02.03-0001 | Проволока алюминиевая, марка АМЦ, диаметр 1,4-1,8 мм | т | 0.03424 | 30090
67 | 20.5.04.05-0003 | Зажим ответвительный: ОА-600-1 | 100 шт | 0.12 | 7974
68 | 20.2.10.03-0002 | Наконечники кабельные: медные для электротехнических установок | 100 шт | 0.24 | 3986
69 | 07.2.07.04-0007 | Конструкции стальные индивидуальные: решетчатые сварные массой до 0,1 т | т | 0.0809 | 11500
70 | 01.7.11.07-0032 | Электроды диаметром: 4 мм Э42 | т | 0.0803 | 10315.01
71 | 02.2.05.04-0050 | Щебень из гравия для строительных работ марка 800, фракция 10-20 мм | м3 | 4.017 | 185.49
72 | 01.7.16.04-0014 | Опалубка разборно-переставная мелкощитовая инвентарная для возведения монолитных бетонных и железобетонных конструкций: щиты 1,2х0,5 | м2 | 3.645 | 180
73 | 62.5.02.01-0004 | Трансформатор тока: Т-0,66 | шт | 6 | 108.81
74 | 08.1.06.05-0024 | Полотна калиток сетчатые из плетеной сетки: S=1,25х2,07=2,59 м2, КМ 5В (серия 3.017-1) | шт | 1 | 623.21
75 | 20.2.11.01-0010 | Распорка дистанционная: глухая РГ-4-400 | шт | 18 | 33.41
76 | 04.1.02.05-0026 | Бетон тяжелый, крупность заполнителя: 10 мм, класс В15 (М200) | м3 | 0.663 | 665
77 | 01.7.15.03-0035 | Болты с гайками и шайбами оцинкованные, диаметр: 20 мм | кг | 15.985 | 24.97
78 | 01.2.03.03-0045 | Мастика битумно-полимерная | т | 0.1971 | 1500
79 | 08.3.08.01-0026 | Сталь угловая неравнополочная, марка стали: 18сп, ширина большей полки 63-160 мм | т | 0.054 | 5443.44
80 | 08.4.03.03-0030 | Горячекатаная арматурная сталь периодического профиля класса: А-III, диаметром 8 мм | т | 0.033 | 8102.64
81 | 08.3.08.02-0044 | Сталь угловая равнополочная, марка стали: 18пс, шириной полок 35-56 мм | т | 0.0529 | 4984.74
82 | 20.2.10.03-0002 | Наконечники кабельные: медные для электротехнических установок | 100 шт | 0.0612 | 3986
83 | 08.3.07.01-0076 | Сталь полосовая, марка стали: Ст3сп шириной 50-200 мм толщиной 4-5 мм | т | 0.045 | 5000
84 | 04.3.01.09-0023 | Раствор готовый отделочный тяжелый,: цементный 1:3 | м3 | 0.3154 | 497
85 | 01.7.15.03-0042 | Болты с гайками и шайбами строительные | кг | 17.3005 | 9.04
86 | 04.1.02.05-0010 | Бетон тяжелый, класс: В27,5 (М350) | м3 | 0.184 | 730
87 | 21.2.03.05-0074 | Провода силовые для электрических установок на напряжение до 450 В с медной жилой марки: ПВ3, сечением 25 мм2 | 1000 м | 0.00612 | 19362.19
88 | 08.4.03.02-0001 | Горячекатаная арматурная сталь гладкая класса А-I, диаметром: 6 мм | т | 0.013 | 7418.82
89 | 11.1.03.06-0091 | Доски обрезные хвойных пород длиной: 4-6,5 м, шириной 75-150 мм, толщиной 32-40 мм, III сорта | м3 | 0.0802 | 1155
90 | 01.7.15.07-0014 | Дюбели распорные полипропиленовые | 100 шт | 1.0632 | 86
91 | 14.5.09.11-0102 | Уайт-спирит | кг | 11.3377 | 6.67
92 | 01.7.11.07-0054 | Электроды диаметром: 6 мм Э42 | т | 0.0079 | 9424
93 | 01.7.11.07-0034 | Электроды диаметром: 4 мм Э42А | кг | 4.8499 | 10.57
94 | 20.2.10.04-0005 | Наконечники кабельные: медные луженные ТМЛ-25 | 100 шт | 0.12 | 368
95 | 08.3.03.04-0012 | Проволока светлая диаметром: 1,1 мм | т | 0.0035 | 10200
96 | 20.1.02.23-0082 | Перемычки гибкие, тип ПГС-50 | 10 шт | 0.9 | 39
97 | 01.7.15.06-0111 | Гвозди строительные | т | 0.0029 | 11978
98 | 999-9950 | Вспомогательные ненормируемые ресурсы (2% от Оплаты труда рабочих) | руб. | 34.6685 | 1
99 | 01.7.06.05-0041 | Лента изоляционная прорезиненная односторонняя ширина 20 мм, толщина 0,25-0,35 мм | кг | 1.008 | 30.4
100 | 06.1.01.05-0035 | Кирпич керамический одинарный, размером 250х120х65 мм, марка: 100 | 1000 шт | 0.0135 | 1752.6
101 | 01.7.03.01-0001 | Вода | м3 | 8.9018 | 2.44
102 | 01.7.17.11-0003 | Бумага шлифовальная | 10 листов | 0.5 | 37.5
103 | 14.4.02.09-0001 | Краска | кг | 0.5922 | 28.6
104 | 01.3.01.02-0002 | Вазелин технический | кг | 0.36 | 44.97
105 | 08.3.03.05-0020 | Проволока стальная низкоуглеродистая разного назначения оцинкованная диаметром: 6,0-6,3 мм | т | 0.0013 | 12110
106 | 14.4.03.17-0011 | Лак электроизоляционный 318 | кг | 0.402 | 35.63
107 | 07.2.07.12-0006 | Конструктивные элементы вспомогательного назначения: с преобладанием профильного проката собираемые из двух и более деталей, с отверстиями и без отверстий, соединяемые на сварке | т | 0.0013 | 10045
108 | 01.7.20.08-0031 | Бязь суровая арт. 6804 | 10 м2 | 0.153 | 79.1
109 | 07.2.07.11-0021 | Стойки металлические со струбцинами из круглых труб и гнутосварных профилей массой отправочной марки до 0,1 т | кг | 0.98386 | 11.83
110 | 01.7.20.04-0005 | Нитки швейные | кг | 0.066 | 133.05
111 | 08.3.05.02-0101 | Сталь листовая углеродистая обыкновенного качества марки ВСт3пс5 толщиной: 4-6 мм | т | 0.0014 | 5763
112 | 01.7.07.12-0024 | Пленка полиэтиленовая толщиной: 0,15 мм | м2 | 1.625 | 3.62
113 | 01.7.15.07-0031 | Дюбели распорные с гайкой | 100 шт | 0.0359 | 110
114 | 03.2.01.01-0003 | Портландцемент общестроительного назначения бездобавочный, марки: 500 | т | 0.0081 | 480
115 | 04.3.01.09-0012 | Раствор готовый кладочный цементный марки: 50 | м3 | 0.0058 | 485.9
116 | 24.3.01.01-0001 | Трубка поливинилхлоридная ХВТ | кг | 0.048 | 41.7
117 | 01.7.15.14-0043 | Шуруп самонарезающий: (LN) 3,5/11 мм | 100 шт | 0.9792 | 2
118 | 01.7.06.07-0001 | Лента К226 | 100 м | 0.0144 | 120
119 | 02.2.05.04-0093 | Щебень из природного камня для строительных работ марка: 800, фракция 20-40 мм | м3 | 0.0119 | 108.4
120 | 01.7.02.09-0002 | Шпагат бумажный | кг | 0.108 | 11.5
121 | 02.3.01.02-0020 | Песок природный для строительных: растворов средний | м3 | 0.0067 | 59.99
122 | 20.5.04.03-0011 | Зажимы наборные | шт | 0.0612 | 3.5
123 | 01.3.02.02-0001 | Аргон газообразный, сорт: I | м3 | 0.0092 | 17.86
124 | 04.3.01.09-0011 | Раствор готовый кладочный цементный марки: 25 | м3 | 0.0002 | 463.3
125 | 14.1.02.01-0002 | Клей БМК-5к | кг | 0.0025 | 25.8
Итого прочие материалы
Итого по разделу «Материалы»
ИТОГО ПО РМ
Накладные расходы
Сметная прибыль
Итого СМР (с НР и СП)
ВСЕГО СМР + ОБОРУДОВАНИЕ
|  | ИТОГО ПОКАЗАТЕЛЬ НА ЕД. ИЗМ. | ед. | 1
Составил ______________________ Е. М. Добровольская
(подпись, инициалы, фамилия)
Проверил ______________________ А.В. Костянецкая
(подпись, инициалы, фамилия)

## Прил.6 Расчет ОБ
Приложение №6
Расчет стоимости оборудования
Наименование разрабатываемого показателя УНЦ — Переходные пункты ВЛ-КЛ. Открытый без разъединителей 330 кВ
№ пп. | Код ресурса | Наименование | Ед. изм. | Кол-во единиц по проектным данным | Сметная стоимость в ценах на 01.01.2000 (руб.)
[5 empty] | на ед. изм. | общая
1 | 2 | 3 | 4 | 5 | 6 | 7
ИНЖЕНЕРНОЕ ОБОРУДОВАНИЕ
|  | ИТОГО ИНЖЕНЕРНОЕ ОБОРУДОВАНИЕ |  |  |  | 0
ТЕХНОЛОГИЧЕСКОЕ ОБОРУДОВАНИЕ
1
ИТОГО ТЕХНОЛОГИЧЕСКОЕ ОБОРУДОВАНИЕ
Всего по разделу «Оборудование»
Составил ______________________ Е. М. Добровольская
(подпись, инициалы, фамилия)
Проверил ______________________ А.В. Костянецкая
(подпись, инициалы, фамилия)

## Прил.7 Расчет пок.
Приложение №7
Расчет показателя УНЦ
Наименование разрабатываемого показателя УНЦ -
Единица измерения — 1 ВЛ
Код показателя | Наименование показателя | Наименование РМ, входящих в состав показателя | Норматив цены на 01.01.2023, тыс.руб.
1 | 2 | 3 | 4
Ж1-04-2 | УНЦ переходных пунктов ВЛ-КЛ
Составил ______________________ Е. М. Добровольская
(подпись, инициалы, фамилия)
Проверил ______________________ А.В. Костянецкая
(подпись, инициалы, фамилия)

## Прил.10
Приложение № 10
Используемые индексы изменений сметной стоимости и нормы сопутствующих затрат
Наименование индекса / норм сопутствующих затрат | Дата применения и обоснование индекса / норм сопутствующих затрат | Размер индекса / норма сопутствующих затрат
1 | 2 | 3
Индекс изменения сметной стоимости на 1 квартал 2023 года. ОЗП | Письмо Минстроя России от 01.04.2023г. №17772-ИФ/09 прил.9 | 46.83
Индекс изменения сметной стоимости на 1 квартал 2023 года. ЭМ | Письмо Минстроя России от 01.04.2023г. №17772-ИФ/09 прил.9 | 11.79
Индекс изменения сметной стоимости на 1 квартал 2023 года. МАТ | Письмо Минстроя России от 01.04.2023г. №17772-ИФ/09 прил.9 | 9.14
Индекс изменения сметной стоимости на 1 квартал 2023 года. ОБ | Письмо Минстроя России от 23.02.2023г. №9791-ИФ/09 прил.6 | 6.26
Временные здания и сооружения | п.22 Приложения №1 Методики орпределения затрат на строительство временных зданий и сооружений по приказу Минстроя РФ №332/пр от 19.06.2020 | 3.3%
Дополнительные затраты при производстве строительно-монтажных работ в зимнее время | п.37 Приложения №1 Методики орпределения дополнительных затрат при производстве работ в зимнее время по приказу Минстроя РФ №325/пр от 25.05.2021 | 1%
Строительный контроль | Постановление Правительства РФ от 21.06.10 г. № 468 | 2.14%
Авторский надзор - 0,2% | Приказ от 4.08.2020 № 421/пр п.173 | 0.2%
Непредвиденные расходы | Приказ от 4.08.2020 № 421/пр п.179 | 3%
Составил ______________________ Е. М. Добровольская
(подпись, инициалы, фамилия)
Проверил ______________________ А.В. Костянецкая
(подпись, инициалы, фамилия)

## ФОТр.тек.
Расчет размера средств на оплату труда рабочих-строителей в текущем уровне цен (ФОТр.тек.)
Составлен в уровне цен на 01.01.2023 г.
№ пп. | Наименование элемента | Обозначение | Формула | Величина элемента | Наименования обосновывающих документов
1 | 2 | 3 | 4 | 5 | 6
1.1 | Среднемесячный размер оплаты труда рабочего первого разряда, занятого в строительной отрасли, для соответствующего субъекта РФ (частей субъекта РФ) или части территории РФ (включающей 2 или более субъектов РФ), руб. | С1ср | - | 47872.94 | Расчёт среднемесячного размера оплаты труда рабочего первого разряда, занятого в строительной отрасли на 1 квартал 2022 года с учётом фактических данных об уровне доплат и надбавок за 2021 г.
1.2 | Среднегодовое нормативное число часов работы одного рабочего в месяц, часы (ч.) | tср | 1973ч/12мес. |  | Производственный календарь 2023 год (40-часов.неделя)
1.3 | Коэффициент увеличения | Кув | - | 1
1.4 | Средний разряд работ |  |  | 3.6 | РТМ
1.5 | Тарифный коэффициент среднего разряда работ | КТ | - | 1.278 | Методические рекомендации по определению сметных цен на затраты труда в строительстве, утвержденные приказом Минстроя России от 04.09.2019 №515/пр, табл.2
1.6 | Коэффициент инфляции, определяемый поквартально | Кинф | - | 1.139 | Прогноз социально-экономического развития РФ, публикуемый Министерством экономического развития РФ, по строке "Индекс потребительских цен в среднем в год" на текущий год | https://economy.gov.ru/material/directions/makroec/prognozy_socialno_ekonomicheskogo_razvitiya/prognoz_socialno_ekonomicheskogo_razvitiya_rf_na_period_do_2024_goda_.html
1.7 | Размер средств на оплату труда рабочих-строителей в текущем уровне цен (ФОТр.тек.), руб/чел.-ч | ФОТр.тек. | (С1ср/tср*КТ*Т*Кув)*Кинф |  | Методика расчета индексов изменения сметной стоимости строительства, утвержденной приказом Минстроя России от 05.06.2019 №326/пр, п.31