## Прил.1 Сравнит табл
Приложение № 1
Сравнительная таблица отбора объекта-представителя
Данный показатель относится к группе "Актуализация УНЦ" (п.8 Методики). Данная РМ актуализирована на базе согласованной РТМ из УНЦ, утвержденных приказом Минэнерго №10 от 17.01.2019 года. Выбор (замена) объекта-представителя не производился
Наименование разрабатываемого показателя УНЦ — Большие переходы ВЛ. Длина перехода от 600 до 1000 м., 330 кВ
Сопоставимый уровень цен:
Единица измерения — 1 переход
№ п/п | Параметр | Объект-представитель
1 | Наименование объекта-представителя | ВЛ 330 кВ Зеленчукская ГЭС - Черкесск
2 | Наименование субъекта Российской Федерации | Карачаево-Черкесская Республика
3 | Климатический район и подрайон | IIIБ
4 | Мощность объекта | 1
5 | Краткие характеристики конструктивных элементов сооружения (фундаменты, сваи, опоры, металлоконструкции и другие элементы характеризующие объекты) | Провод АСТ 400/64 (7,859 км.); Опора К330-2 - 2 шт (124 т)
6 | Сметная стоимость строительства/ реконструкции/ технического перевооружения/ модернизации в текущем уровне цен по заключению (тыс. руб.), в т.ч.:
6.1 | строительно-монтажные работы
6.2 | оборудование и инвентарь | 0
6.3 | пусконаладочные работы | 0
6.4 | прочие и лимитированные затраты
7 | Сопоставимый уровень цен | 3 кв. 2015 г
8 | Сметная стоимость строительства/ реконструкции/ технического перевооружения/ модернизации в сопоставимом уровне цен, приведенная к условиям строительства в базовом районе (тыс. руб.)
9 | Приведенная сметная стоимость на единицу мощности, тыс. руб. (строка 8/строку 4)
10 | Примечание
Составил ______________________ Е. М. Добровольская
(подпись, инициалы, фамилия)
Проверил ______________________ А.В. Костянецкая
(подпись, инициалы, фамилия)

## Прил.2 Расч стоим
Приложение № 2
Расчет стоимости основных видов работ для выбора объекта-представителя
Единица измерения — 1 переход
№ п/п | Перечень конструктивных элементов сооружения (фундаменты, сваи, опоры, металлоконструкции и другие элементы характеризующие объекты-аналоги) и прочих затрат | Объект-представитель 1
|  | Номер сметы | Наименование сметы | Сметная стоимость в уровне цен 3 квартал 2015г. , тыс. руб.
|  |  |  | Строительные работы | Монтажные работы | Оборудование | Прочее | Всего
1 |  | 02-01-01 | Устройство фундаментов. ВЛ 330 кВ Зеленчукская ГЭС - Черкесск | 23044.3935
2 |  | 02-01-02 | Установка опор. ВЛ 330 кВ Зеленчукская ГЭС - Черкесск | 13805.7243
3 |  | 02-01-03 | Подвеска провода и троса. ВЛ 330 кВ Зеленчукская ГЭС - Черкесск | 3458.622
Всего по объекту:
Всего по объекту в сопоставимом уровне цен 3 квартал 2015г. :
Составил ______________________ Е. М. Добровольская
(подпись, инициалы, фамилия)
Проверил ______________________ А.В. Костянецкая
(подпись, инициалы, фамилия)

## Прил.3
Приложение № 3
Объектная ресурсная ведомость
п/п | №ЛСР | Код ресурса | Наименование ресурса | Ед. изм. | Кол-во единиц по данным объекта-представителя | Сметная стоимость в ценах на 01.01.2000 (руб.)
[6 empty] | на ед.изм. | общая
1 |  | 2 | З | 4 | 5 | 6 | 7
Затраты труда рабочих
1 |  | 1-4-2 | Затраты труда рабочих (ср 4,2) | чел.-ч | 4515.06 | 9.92
2 |  | 1-4-9 | Затраты труда рабочих (ср 4,9) | чел.-ч | 2343.17 | 10.94
3 |  | 1-2-0 | Затраты труда рабочих (ср 2) | чел.-ч | 1598.43 | 7.8
4 |  | 1-3-0 | Затраты труда рабочих (ср 3) | чел.-ч | 1274.54 | 8.53
5 |  | 1-3-5 | Затраты труда рабочих (ср 3,5) | чел.-ч | 1026.95 | 9.07
6 |  | 1-4-3 | Затраты труда рабочих (ср 4,3) | чел.-ч | 736.85 | 10.06
7 |  | 1-3-9 | Затраты труда рабочих (ср 3,9) | чел.-ч | 314.44 | 9.51
8 |  | 1-1-5 | Затраты труда рабочих (ср 1,5) | чел.-ч | 288.47 | 7.5
9 |  | 1-2-2 | Затраты труда рабочих (ср 2,2) | чел.-ч | 78.95 | 7.94
10 |  | 1-1-8 | Затраты труда рабочих (ср 1,8) | чел.-ч | 52.39 | 7.68
11 |  | 1-4-0 | Затраты труда рабочих (ср 4) | чел.-ч | 22.28 | 9.62
12 |  | 1-3-8 | Затраты труда рабочих (ср 3,8) | чел.-ч | 22.66 | 9.4
13 |  | 1-5-4 | Затраты труда рабочих (ср 5,4) | чел.-ч | 1.5 | 11.82
14 |  | 1-4-7 | Затраты труда рабочих (ср 4,7) | чел.-ч | 0.86 | 10.65
Затраты труда машинистов
15 |  | 2 | Затраты труда машинистов | чел.-ч | 4035.42 |  | 47628.73
Машины и механизмы
16 |  | 91.15.02-029 | Тракторы на гусеничном ходу с лебедкой 132 кВт (180 л.с.) | маш.час | 559.8 | 147.43
17 |  | 91.13.03-111 | Спецавтомобили-вездеходы, грузоподъемность до 8 т | маш.час | 347.38 | 189.95
18 |  | 91.21.22-447 | Установки электрометаллизационные | маш.час | 798.04 | 74.24
19 |  | 91.05.05-015 | Краны на автомобильном ходу, грузоподъемность 16 т | маш.час | 240.67 | 115.4
20 |  | 91.18.01-007 | Компрессоры передвижные с двигателем внутреннего сгорания, давление до 686 кПа (7 ат), производительность до 5 м3/мин | маш.час | 266.53 | 90
21 |  | 91.05.14-516 | Краны прицепные пневмоколесные на гусеничном тракторе с лебедкой, мощность 132 кВт (180 л.с.), без учета трактора, грузоподъемность 25 т | маш.час | 283.22 | 77.64
22 |  | 91.01.01-036 | Бульдозеры, мощность 96 кВт (130 л.с.) | маш.час | 202.52 | 94.05
23 |  | 91.01.05-085 | Экскаваторы одноковшовые дизельные на гусеничном ходу, емкость ковша 0,5 м3 | маш.час | 181.76 | 100
24 |  | 91.05.08-007 | Краны на пневмоколесном ходу, грузоподъемность 25 т | маш.час | 139.68 | 102.51
25 |  | 91.05.14-023 | Краны на тракторе, мощность 121 кВт (165 л.с.), грузоподъемность 5 т | маш.час | 59.14 | 182.8
26 |  | 91.19.08-004 | Насосы, мощность 4 кВт | маш.час | 3394.56 | 2.96
27 |  | 91.05.05-016 | Краны на автомобильном ходу, грузоподъемность 25 т | маш.час | 15.51 | 476.43
28 |  | 91.01.05-086 | Экскаваторы одноковшовые дизельные на гусеничном ходу, емкость ковша 0,65 м3 | маш.час | 40.74 | 115.27
29 |  | 91.14.02-001 | Автомобили бортовые, грузоподъемность до 5 т | маш.час | 53.91 | 65.71
30 |  | 91.11.02-021 | Комплексы для монтажа проводов методом "под тяжением" | маш.час | 4.73 | 637.76
31 |  | 91.17.04-036 | Агрегаты сварочные передвижные с дизельным двигателем, номинальный сварочный ток 250-400 А | маш.час | 129.78 | 14
32 |  | 91.06.06-014 | Автогидроподъемники, высота подъема 28 м | маш.час | 7.14 | 243.49
33 |  | 91.06.05-011 | Погрузчики, грузоподъемность 5 т | маш.час | 8.49 | 89.99
34 |  | 91.06.09-101 | Стрелы монтажные А-образные для подъема опор ВЛ, высота до 22 м | маш.час | 107.16 | 6.24
35 |  | 91.06.05-057 | Погрузчики одноковшовые универсальные фронтальные пневмоколесные, грузоподъемность 3 т | маш.час | 6.79 | 90.4
36 |  | 91.08.09-023 | Трамбовки пневматические при работе от передвижных компрессорных станций | маш.час | 1067.35 | 0.55
37 |  | 91.14.04-002 | Тягачи седельные, грузоподъемность 15 т | маш.час | 5.47 | 94.38
38 |  | 91.01.04-003 | Установки однобаровые на тракторе, мощность 79 кВт (108 л.с.), ширина щели 14 см | маш.час | 3.94 | 127.95
39 |  | 91.01.02-004 | Автогрейдеры среднего типа, мощность 99 кВт (135 л.с.) | маш.час | 2.7 | 123
40 |  | 91.04.01-032 | Машины бурильно-крановые глубина бурения 1,5-3 м, мощность 66 кВт (90 л.с.) | маш.час | 2.16 | 140.95
41 |  | 91.08.09-024 | Трамбовки пневматические при работе от стационарного компрессора | маш.час | 36.8 | 4.91
42 |  | 91.12.07-001 | Агрегаты для травосеяния на откосах автомобильных и железных дорог | маш.час | 7.14 | 25.1
43 |  | 91.06.01-002 | Домкраты гидравлические, грузоподъемность 6,3-25 т | маш.час | 283.22 | 0.48
44 |  | 91.14.05-012 | Полуприцепы общего назначения, грузоподъемность 15 т | маш.час | 5.47 | 19.76
45 |  | 91.01.01-034 | Бульдозеры, мощность 59 кВт (80 л.с.) | маш.час | 1.13 | 59.47
46 |  | 91.01.01-035 | Бульдозеры, мощность 79 кВт (108 л.с.) | маш.час | 0.68 | 79.07
47 |  | 91.14.02-002 | Автомобили бортовые, грузоподъемность до 8 т | маш.час | 0.54 | 85.84
48 |  | 91.17.04-171 | Преобразователи сварочные номинальным сварочным током 315-500 А | маш.час | 1.5 | 12.31
49 |  | 91.21.16-012 | Прессы гидравлические с электроприводом | маш.час | 9.18 | 1.11
50 |  | 91.21.01-012 | Агрегаты окрасочные высокого давления для окраски поверхностей конструкций, мощность 1 кВт | маш.час | 0.29 | 6.82
Материалы
51 |  | Прайс из СД ОП | Опоры стальные решетчатые, анкерно-угловые, класс напряжения 500 кВ | т | 124 | 25907.01
52 |  | Прайс из СД ОП | Провод неизолированный алюминиевый для воздушных линий электропередачи АСТ 400/64 | км | 7.859 | 143780.49
53 |  | 01.7.15.03-0036 | Болты с гайками и шайбами оцинкованные, диаметр 24 мм | кг | 9700 | 24.79
54 |  | 05.1.05.16-0221 | Фундаменты сборные железобетонные ВЛ и ОРУ | м3 | 145.44 | 1597.37
55 |  | 22.2.02.07-0041 | Ростверки стальные массой до 0,2т | т | 27.9336 | 8200
56 |  | Прайс из СД ОП | Кабель ОКГТ-с-1-24(G652)-20/248 км | км | 1.556 | 96497.97
57 |  | 02.2.04.03-0003 | Смесь песчано-гравийная природная | м3 | 2726.2 | 60
58 |  | 22.2.01.03-0002 | Изолятор подвесной стеклянный ПСВ-160А (прим. ПС400Б) | шт | 227 | 284.68
59 |  | 01.2.03.07-0001 | Композиция полимерно-битумная Гидроизол | л | 1038.24 | 42.83
60 |  | 16.2.01.02-0001 | Земля растительная | м3 | 296.6924 | 135.6
61 |  | 10.1.02.03-0001 | Проволока алюминиевая, марка АМЦ, диаметр 1,4-1,8 мм | т | 1.282 | 30090
62 |  | 05.1.03.13-0183 | Ригели сборные железобетонные ВЛ и ОРУ | м3 | 19.392 | 1733.42
63 |  | 20.1.02.22-0021 | Ушко: У1-40-28 | шт | 19 | 1205.48
64 |  | 08.1.02.25-0012 | Детали крепления стальные (Д-12. Д-13) | т | 2.016 | 10100
65 |  | 01.7.15.03-0039 | Болты с гайками и шайбами оцинкованные, диаметр 42 мм | кг | 768 | 24.43
66 |  | 20.1.02.05-0007 | Коромысло: 3К2-21-3 (прим. 3КБ-120-1 ) | шт | 6 | 2845.09
67 |  | 20.1.02.05-0007 | Коромысло: 3К2-21-3 (прим. 3КД2-120 ) | шт | 6 | 2845.09
68 |  | 20.2.04.01-0012 | Короб кабельный блочный сборный прямой сейсмостойкий ККБС 0,95/0,6-2, горячеоцинкованный (прим. Барабан для кабеля ОКГТ-с-1-24(G652)-20/248) | шт | 2 | 5784.18
69 |  | 01.7.15.11-0051 | Шайбы оцинкованные, диаметр 22 мм | кг | 384 | 29.38
70 |  | 01.2.03.02-0022 | Грунтовка полиуретановая "Праймер 1101" | кг | 370.8 | 26.96
71 |  | 01.7.15.05-0027 | Гайки шестигранные, диаметр резьбы 24 мм, оцинкованные | т | 0.48 | 19978.06
72 |  | 16.2.02.07-0161 | Семена газонных трав (смесь) | кг | 50.7 | 146.25
73 |  | 02.2.05.04-1567 | Щебень М 400, фракция 5(3)-10 мм, группа 2 | м3 | 54.05 | 131.08
74 |  | 20.1.02.21-0037 | Узел крепления КГН-16-5 (прим. Узел крепления КГН-60-5) | шт | 20 | 326.1
75 |  | 22.2.02.04-0020 | Звено промежуточное прямое двойное 2ПР-21-1 (прим. 2ПР-45-1) | шт | 19 | 314.56
76 |  | 22.2.02.04-0040 | Звено промежуточное регулируемое ПРР-21-1 (прим. ПРР-60-1) | шт | 12 | 492.77
77 |  | 22.2.02.04-0016 | Звено промежуточное монтажное ПТМ-21-3А (прим. ПТМ-60-2) | шт | 12 | 421.33
78 |  | 08.4.03.02-0006 | Сталь арматурная, горячекатаная, гладкая, класс А-I, диаметр 16-18 мм | т | 0.808 | 5650
79 |  | 01.7.15.10-0035 | Скобы СК-21-1А (прим. Скоба СК-60-1А) | шт | 39 | 116.92
80 |  | 22.2.02.04-0040 | Звено промежуточное регулируемое ПРР-21-1 (прим. ПРР-30-1) | шт | 8 | 492.77
81 |  | 01.7.11.07-0032 | Электроды сварочные Э42, диаметр 4 мм | т | 0.33759 | 10315.01
82 |  | 22.2.02.04-0016 | Звено промежуточное монтажное ПТМ-21-3А (прим. ПТМ-30-2) | шт | 8 | 421.33
83 |  | 02.3.01.02-1012 | Песок природный II класс, средний, круглые сита | м3 | 55 | 59.99
84 |  | 14.5.09.11-0102 | Уайт-спирит | кг | 424.488 | 6.67
85 |  | 22.2.02.04-0052 | Звено промежуточное трехлапчатое ПРТ-21-1 (прим. ПРТ-45-1) | шт | 19 | 137.02
86 |  | 08.4.03.02-0004 | Сталь арматурная, горячекатаная, гладкая, класс А-I, диаметр 12 мм | т | 0.1152 | 6508.75
87 |  | 20.1.02.05-0012 | Коромысло: универсальное 2КУ-12-2 (прим. 2КУ-45-1) | шт | 4 | 508.52
88 |  | 22.2.02.04-0004 | Звено промежуточное вывернутое ПРВ-21-1 (прим. ПРВ-60-1) | шт | 19 | 83.93
89 |  | 22.2.02.01-0010 | Гаситель вибрации ГВ-6645-02 (прим. ГВ-6545-02М) | шт | 6 | 253.83
90 |  | 22.2.02.01-0010 | Гаситель вибрации ГВ-6645-02 (прим. ГВ-6845-02М ) | шт | 6 | 253.83
91 |  | 20.5.04.04-0055 | Зажим натяжной спиральный НСО-13,0П-01 (прим. Зажим натяжной спиральный для троса (коуш РК-450) НСО-20.ОП-32(240) | шт | 4 | 374.45
92 |  | 01.7.15.10-0035 | Скобы СК-21-1А (прим. Скоба СК-45-1А) | шт | 12 | 116.92
93 |  | 20.1.02.14-1008 | Серьга СР-21-20 (прим. Серьга СР-40-28) | шт | 19 | 68.73
94 |  | 22.2.02.04-0020 | Звено промежуточное прямое двойное 2ПР-21-1 (прим. 2ПР-45-1 ) | шт | 4 | 314.56
95 |  | 22.2.02.04-0052 | Звено промежуточное трехлапчатое ПРТ-21-1 (прим. ПРТ-45/30-2 ) | шт | 8 | 137.02
96 |  | 14.2.01.05-0003 | Композиция цинконаполненная (Цинол) | кг | 8.426 | 114.42
97 |  | 01.7.15.10-0035 | Скобы СК-21-1А (прим. Скоба СК-30-1А) | шт | 8 | 116.92
98 |  | 01.3.01.03-0002 | Керосин для технических целей | т | 0.35597 | 2606.9
99 |  | 22.2.02.01-0009 | Гаситель вибрации ГВ-5534-02 (прим. ГВ-5644-02М) | шт | 4 | 185.23
100 |  | 01.7.15.10-0035 | Скобы СК-21-1А (прим. Скоба СК-120-1) | шт | 6 | 116.92
101 |  | 22.2.02.04-0004 | Звено промежуточное вывернутое ПРВ-21-1 (прим. ПРВ-30-1) | шт | 8 | 83.93
102 |  | 22.2.02.01-0008 | Гаситель вибрации ГВ-4543-02 (прим. ГВ-4644-02М) | шт | 4 | 141.47
103 |  | 11.1.02.01-0031 | Лесоматериалы лиственных пород для строительства, круглые, длина 3-6,5 м, диаметр 12-24 см | м3 | 1.51 | 365
104 |  | 20.5.04.04-0020 | Зажим натяжной НС-50-3 (НС-37.5-52(510)-НП(75)-АЖС) | шт | 6 | 84.87
105 |  | 22.2.02.04-0054 | Звено промежуточное трехлапчатое ПРТ-21/16-2 (прим. ПРТ-120/60) | шт | 6 | 80.1
106 |  | 20.1.01.02-0055 | Зажим аппаратный прессуемый: А2А-700-2 | 100 шт | 0.06 | 6182
107 |  | 20.1.02.11-0007 | Протектор защитный спиральный ПЗС-18,8-31 (прим. ПЗС-20.0/20.3-13) | шт | 4 | 91.05
108 |  | 22.2.02.04-0004 | Звено промежуточное вывернутое ПРВ-21-1 (прим. ПРВ-45-1 ) | шт | 4 | 83.93
109 |  | 20.1.01.02-0053 | Зажим аппаратный прессуемый: А2А-300-2 | 100 шт | 0.06 | 4668
110 |  | 14.2.01.05-0001 | Композиция на основе термопластичных полимеров (Алпол) | кг | 4.063 | 54.99
111 |  | 01.7.15.03-0042 | Болты с гайками и шайбами строительные | кг | 17 | 9.04
112 |  | 16.3.02.03-0004 | Удобрения сложно-смешанные гранулированные насыпью | т | 0.063845 | 1480
113 |  | 08.3.03.04-0012 | Проволока светлая, диаметр 1,1 мм | т | 0.009 | 10200
114 |  | 08.3.07.01-0044 | Сталь полосовая: 40х6 мм, марка Ст3сп | т | 0.00715 | 6674.64
115 |  | 01.7.03.01-0001 | Вода | м3 | 14.55 | 2.44
116 |  | 01.7.15.03-0042 | Болты с гайками и шайбами строительные | кг | 2.1 | 9.04
117 |  | 01.7.11.07-0036 | Электроды сварочные Э46, диаметр 4 мм | кг | 1.4547 | 10.75
118 |  | 01.7.20.08-0051 | Ветошь | кг | 1.4832 | 1.82
119 |  | 14.5.09.07-0030 | Растворитель Р-4 | кг | 0.004 | 9.42
120 |  | 14.5.09.02-0002 | Ксилол нефтяной, марка А | т | 8e-07 | 7640
Составил ______________________ Е. М. Добровольская
(подпись, инициалы, фамилия)
Проверил ______________________ А.В. Костянецкая
(подпись, инициалы, фамилия)

## Прил.4 РМ
Приложение № 4
Ресурсная модель
Единица измерения — 1 переход
Наименование | Сметная стоимость в ценах на 01.01.2023 (руб.) | Удельный вес, (в СМР) | Удельный вес, % (от всего по РМ)
Оплата труда рабочих
Эксплуатация машин основных
Эксплуатация машин прочих
ЭКСПЛУАТАЦИЯ МАШИН, ВСЕГО:
в том числе зарплата машинистов
Материалы основные
Материалы прочие
МАТЕРИАЛЫ, ВСЕГО:
ИТОГО
Сметная прибыль, руб.
Сметная прибыль, %
Накладные расходы, руб.
Накладные расходы, %
ВСЕГО СМР с НР и СП
ВСЕГО стоимость оборудования, в том числе
стоимость оборудования технологического
ИТОГО (СМР + ОБОРУДОВАНИЕ)
ПРОЧ. ЗАТР., УЧТЕННЫЕ ПОКАЗАТЕЛЕМ, в том числе
Временные здания и сооружения - 3,3% |  |  | 3.3%
Дополнительные затраты при производстве строительно-монтажных работ в зимнее время - 1% |  |  | 1%
Пусконаладочные работы | 0
Затраты по перевозке работников к месту работы и обратно | 0
Затраты, связанные с осуществлением работ вахтовым методом
Расходы на командировки рабочих и пусконаладочного персонала, привлекаемых для выполнения строительства | 0
Затраты на перебазировку машин с базы механизации на строительную площадку и обратно, по которым данные затраты не включены в сметную цену эксплуатации машин и механизмов
Строительный контроль и содержание службы заказчика - 2,14%
Авторский надзор - 0,2%
ИТОГО (СМР+ОБОРУДОВАНИЕ+ПРОЧ. ЗАТР., УЧТЕННЫЕ ПОКАЗАТЕЛЕМ)
Непредвиденные расходы
ВСЕГО:
ИТОГО ПОКАЗАТЕЛЬ НА ЕД. ИЗМ.
Составил ____________________________ Е. М. Добровольская
(должность, подпись, инициалы, фамилия)
Проверил ____________________________ А.В. Костянецкая
(должность, подпись, инициалы, фамилия)

## Прил.5 Расчет СМР и ОБ
Приложение №5
Расчет стоимости СМР и оборудования
Наименование разрабатываемого показателя УНЦ |  |  | Большие переходы ВЛ. Длина перехода от 600 до 1000 м., 330 кВ
Единица измерения — 1 переход
№ пп. | Код ресурса | Наименование | Ед. изм. | Кол-во единиц по проектным данным | Сметная стоимость в ценах на 01.01.2000 (руб.) |  | Удельный вес, % | Сметная стоимость в ценах на 01.01.2023 (руб.)
[5 empty] | на ед. изм. | общая |  | на ед. изм. | общая
1 | 2 | 3 | 4 | 5 | 6 | 7 | 8 | 9 | 10
Затраты труда рабочих-строителей
1 | 1-3-8 | Затраты труда рабочих-строителей среднего разряда (3,8) | чел.-ч. |  | 9.4
|  | Итого по разделу "Затраты труда рабочих-строителей" | чел.-ч. |  |  |  | 100%
Затраты труда машинистов
2 | 2 | Затраты труда машинистов | чел.-ч. |  |  |  | 100%
Машины и механизмы
Основные машины и механизмы
3 | 91.15.02-029 | Тракторы на гусеничном ходу с лебедкой 132 кВт (180 л.с.) | маш.час | 559.8 | 147.43
4 | 91.13.03-111 | Спецавтомобили-вездеходы, грузоподъемность до 8 т | маш.час | 347.38 | 189.95
5 | 91.21.22-447 | Установки электрометаллизационные | маш.час | 798.04 | 74.24
6 | 91.05.05-015 | Краны на автомобильном ходу, грузоподъемность 16 т | маш.час | 240.67 | 115.4
7 | 91.18.01-007 | Компрессоры передвижные с двигателем внутреннего сгорания, давление до 686 кПа (7 ат), производительность до 5 м3/мин | маш.час | 266.53 | 90
8 | 91.05.14-516 | Краны прицепные пневмоколесные на гусеничном тракторе с лебедкой, мощность 132 кВт (180 л.с.), без учета трактора, грузоподъемность 25 т | маш.час | 283.22 | 77.64
9 | 91.01.01-036 | Бульдозеры, мощность 96 кВт (130 л.с.) | маш.час | 202.52 | 94.05
10 | 91.01.05-085 | Экскаваторы одноковшовые дизельные на гусеничном ходу, емкость ковша 0,5 м3 | маш.час | 181.76 | 100
11 | 91.05.08-007 | Краны на пневмоколесном ходу, грузоподъемность 25 т | маш.час | 139.68 | 102.51
Итого основные машины и механизмы
12 | 91.05.14-023 | Краны на тракторе, мощность 121 кВт (165 л.с.), грузоподъемность 5 т | маш.час | 59.14 | 182.8
13 | 91.19.08-004 | Насосы, мощность 4 кВт | маш.час | 3394.56 | 2.96
14 | 91.05.05-016 | Краны на автомобильном ходу, грузоподъемность 25 т | маш.час | 15.51 | 476.43
15 | 91.01.05-086 | Экскаваторы одноковшовые дизельные на гусеничном ходу, емкость ковша 0,65 м3 | маш.час | 40.74 | 115.27
16 | 91.14.02-001 | Автомобили бортовые, грузоподъемность до 5 т | маш.час | 53.91 | 65.71
17 | 91.11.02-021 | Комплексы для монтажа проводов методом "под тяжением" | маш.час | 4.73 | 637.76
18 | 91.17.04-036 | Агрегаты сварочные передвижные с дизельным двигателем, номинальный сварочный ток 250-400 А | маш.час | 129.78 | 14
19 | 91.06.06-014 | Автогидроподъемники, высота подъема 28 м | маш.час | 7.14 | 243.49
20 | 91.06.05-011 | Погрузчики, грузоподъемность 5 т | маш.час | 8.49 | 89.99
21 | 91.06.09-101 | Стрелы монтажные А-образные для подъема опор ВЛ, высота до 22 м | маш.час | 107.16 | 6.24
22 | 91.06.05-057 | Погрузчики одноковшовые универсальные фронтальные пневмоколесные, грузоподъемность 3 т | маш.час | 6.79 | 90.4
23 | 91.08.09-023 | Трамбовки пневматические при работе от передвижных компрессорных станций | маш.час | 1067.35 | 0.55
24 | 91.14.04-002 | Тягачи седельные, грузоподъемность 15 т | маш.час | 5.47 | 94.38
25 | 91.01.04-003 | Установки однобаровые на тракторе, мощность 79 кВт (108 л.с.), ширина щели 14 см | маш.час | 3.94 | 127.95
26 | 91.01.02-004 | Автогрейдеры среднего типа, мощность 99 кВт (135 л.с.) | маш.час | 2.7 | 123
27 | 91.04.01-032 | Машины бурильно-крановые глубина бурения 1,5-3 м, мощность 66 кВт (90 л.с.) | маш.час | 2.16 | 140.95
28 | 91.08.09-024 | Трамбовки пневматические при работе от стационарного компрессора | маш.час | 36.8 | 4.91
29 | 91.12.07-001 | Агрегаты для травосеяния на откосах автомобильных и железных дорог | маш.час | 7.14 | 25.1
30 | 91.06.01-002 | Домкраты гидравлические, грузоподъемность 6,3-25 т | маш.час | 283.22 | 0.48
31 | 91.14.05-012 | Полуприцепы общего назначения, грузоподъемность 15 т | маш.час | 5.47 | 19.76
32 | 91.01.01-034 | Бульдозеры, мощность 59 кВт (80 л.с.) | маш.час | 1.13 | 59.47
33 | 91.01.01-035 | Бульдозеры, мощность 79 кВт (108 л.с.) | маш.час | 0.68 | 79.07
34 | 91.14.02-002 | Автомобили бортовые, грузоподъемность до 8 т | маш.час | 0.54 | 85.84
35 | 91.17.04-171 | Преобразователи сварочные номинальным сварочным током 315-500 А | маш.час | 1.5 | 12.31
36 | 91.21.16-012 | Прессы гидравлические с электроприводом | маш.час | 9.18 | 1.11
37 | 91.21.01-012 | Агрегаты окрасочные высокого давления для окраски поверхностей конструкций, мощность 1 кВт | маш.час | 0.29 | 6.82
Итого прочие машины и механизмы
|  | Итого по разделу «Машины и механизмы» |  |  |  |  | 100%
Оборудование
Основное оборудование
|  | Итого основное оборудование |  |  |  | 0 | 0% |  | 0
|  | Итого прочее оборудование |  |  |  | 0 | 0% |  | 0
Итого по разделу «Оборудование»
в том числе технологическое оборудование
Материалы
Основные материалы
38 | БЦ.98.35 | Опоры стальные решетчатые, анкерно-угловые, класс напряжения 500 кВ | т | 124 |  |  |  | 240495.28
39 | БЦ.105.169 | Провод неизолированный алюминиевый для воздушных линий электропередачи АСТ 400/64 | км | 7.859 |  |  |  | 1358208
40 | 01.7.15.03-0036 | Болты с гайками и шайбами оцинкованные, диаметр 24 мм | кг | 9700 | 24.79
41 | 05.1.05.16-0221 | Фундаменты сборные железобетонные ВЛ и ОРУ | м3 | 145.44 | 1597.37
42 | 22.2.02.07-0041 | Ростверки стальные массой до 0,2т | т | 27.9336 | 8200
Итого основные материалы
43 | БЦ.94.154 | Кабель ОКГТ-с-1-24(G652)-20/248 км | км | 1.556 |  |  |  | 895792.5
44 | 02.2.04.03-0003 | Смесь песчано-гравийная природная | м3 | 2726.2 | 60
45 | 22.2.01.03-0002 | Изолятор подвесной стеклянный ПСВ-160А (прим. ПС400Б) | шт | 227 | 284.68
46 | 01.2.03.07-0001 | Композиция полимерно-битумная Гидроизол | л | 1038.24 | 42.83
47 | 16.2.01.02-0001 | Земля растительная | м3 | 296.6924 | 135.6
48 | 10.1.02.03-0001 | Проволока алюминиевая, марка АМЦ, диаметр 1,4-1,8 мм | т | 1.282 | 30090
49 | 05.1.03.13-0183 | Ригели сборные железобетонные ВЛ и ОРУ | м3 | 19.392 | 1733.42
50 | 20.1.02.22-0021 | Ушко: У1-40-28 | шт | 19 | 1205.48
51 | 08.1.02.25-0012 | Детали крепления стальные (Д-12. Д-13) | т | 2.016 | 10100
52 | 01.7.15.03-0039 | Болты с гайками и шайбами оцинкованные, диаметр 42 мм | кг | 768 | 24.43
53 | 20.1.02.05-0007 | Коромысло: 3К2-21-3 (прим. 3КБ-120-1 ) | шт | 6 | 2845.09
54 | 20.1.02.05-0007 | Коромысло: 3К2-21-3 (прим. 3КД2-120 ) | шт | 6 | 2845.09
55 | 20.2.04.01-0012 | Короб кабельный блочный сборный прямой сейсмостойкий ККБС 0,95/0,6-2, горячеоцинкованный (прим. Барабан для кабеля ОКГТ-с-1-24(G652)-20/248) | шт | 2 | 5784.18
56 | 01.7.15.11-0051 | Шайбы оцинкованные, диаметр 22 мм | кг | 384 | 29.38
57 | 01.2.03.02-0022 | Грунтовка полиуретановая "Праймер 1101" | кг | 370.8 | 26.96
58 | 01.7.15.05-0027 | Гайки шестигранные, диаметр резьбы 24 мм, оцинкованные | т | 0.48 | 19978.06
59 | 16.2.02.07-0161 | Семена газонных трав (смесь) | кг | 50.7 | 146.25
60 | 02.2.05.04-1567 | Щебень М 400, фракция 5(3)-10 мм, группа 2 | м3 | 54.05 | 131.08
61 | 20.1.02.21-0037 | Узел крепления КГН-16-5 (прим. Узел крепления КГН-60-5) | шт | 20 | 326.1
62 | 22.2.02.04-0020 | Звено промежуточное прямое двойное 2ПР-21-1 (прим. 2ПР-45-1) | шт | 19 | 314.56
63 | 22.2.02.04-0040 | Звено промежуточное регулируемое ПРР-21-1 (прим. ПРР-60-1) | шт | 12 | 492.77
64 | 22.2.02.04-0016 | Звено промежуточное монтажное ПТМ-21-3А (прим. ПТМ-60-2) | шт | 12 | 421.33
65 | 08.4.03.02-0006 | Сталь арматурная, горячекатаная, гладкая, класс А-I, диаметр 16-18 мм | т | 0.808 | 5650
66 | 01.7.15.10-0035 | Скобы СК-21-1А (прим. Скоба СК-60-1А) | шт | 39 | 116.92
67 | 22.2.02.04-0040 | Звено промежуточное регулируемое ПРР-21-1 (прим. ПРР-30-1) | шт | 8 | 492.77
68 | 01.7.11.07-0032 | Электроды сварочные Э42, диаметр 4 мм | т | 0.33759 | 10315.01
69 | 22.2.02.04-0016 | Звено промежуточное монтажное ПТМ-21-3А (прим. ПТМ-30-2) | шт | 8 | 421.33
70 | 02.3.01.02-1012 | Песок природный II класс, средний, круглые сита | м3 | 55 | 59.99
71 | 14.5.09.11-0102 | Уайт-спирит | кг | 424.488 | 6.67
72 | 22.2.02.04-0052 | Звено промежуточное трехлапчатое ПРТ-21-1 (прим. ПРТ-45-1) | шт | 19 | 137.02
73 | 08.4.03.02-0004 | Сталь арматурная, горячекатаная, гладкая, класс А-I, диаметр 12 мм | т | 0.1152 | 6508.75
74 | 20.1.02.05-0012 | Коромысло: универсальное 2КУ-12-2 (прим. 2КУ-45-1) | шт | 4 | 508.52
75 | 22.2.02.04-0004 | Звено промежуточное вывернутое ПРВ-21-1 (прим. ПРВ-60-1) | шт | 19 | 83.93
76 | 22.2.02.01-0010 | Гаситель вибрации ГВ-6645-02 (прим. ГВ-6545-02М) | шт | 6 | 253.83
77 | 22.2.02.01-0010 | Гаситель вибрации ГВ-6645-02 (прим. ГВ-6845-02М ) | шт | 6 | 253.83
78 | 20.5.04.04-0055 | Зажим натяжной спиральный НСО-13,0П-01 (прим. Зажим натяжной спиральный для троса (коуш РК-450) НСО-20.ОП-32(240) | шт | 4 | 374.45
79 | 01.7.15.10-0035 | Скобы СК-21-1А (прим. Скоба СК-45-1А) | шт | 12 | 116.92
80 | 20.1.02.14-1008 | Серьга СР-21-20 (прим. Серьга СР-40-28) | шт | 19 | 68.73
81 | 22.2.02.04-0020 | Звено промежуточное прямое двойное 2ПР-21-1 (прим. 2ПР-45-1 ) | шт | 4 | 314.56
82 | 22.2.02.04-0052 | Звено промежуточное трехлапчатое ПРТ-21-1 (прим. ПРТ-45/30-2 ) | шт | 8 | 137.02
83 | 14.2.01.05-0003 | Композиция цинконаполненная (Цинол) | кг | 8.426 | 114.42
84 | 01.7.15.10-0035 | Скобы СК-21-1А (прим. Скоба СК-30-1А) | шт | 8 | 116.92
85 | 01.3.01.03-0002 | Керосин для технических целей | т | 0.35597 | 2606.9
86 | 22.2.02.01-0009 | Гаситель вибрации ГВ-5534-02 (прим. ГВ-5644-02М) | шт | 4 | 185.23
87 | 01.7.15.10-0035 | Скобы СК-21-1А (прим. Скоба СК-120-1) | шт | 6 | 116.92
88 | 22.2.02.04-0004 | Звено промежуточное вывернутое ПРВ-21-1 (прим. ПРВ-30-1) | шт | 8 | 83.93
89 | 22.2.02.01-0008 | Гаситель вибрации ГВ-4543-02 (прим. ГВ-4644-02М) | шт | 4 | 141.47
90 | 11.1.02.01-0031 | Лесоматериалы лиственных пород для строительства, круглые, длина 3-6,5 м, диаметр 12-24 см | м3 | 1.51 | 365
91 | 20.5.04.04-0020 | Зажим натяжной НС-50-3 (НС-37.5-52(510)-НП(75)-АЖС) | шт | 6 | 84.87
92 | 22.2.02.04-0054 | Звено промежуточное трехлапчатое ПРТ-21/16-2 (прим. ПРТ-120/60) | шт | 6 | 80.1
93 | 20.1.01.02-0055 | Зажим аппаратный прессуемый: А2А-700-2 | 100 шт | 0.06 | 6182
94 | 20.1.02.11-0007 | Протектор защитный спиральный ПЗС-18,8-31 (прим. ПЗС-20.0/20.3-13) | шт | 4 | 91.05
95 | 22.2.02.04-0004 | Звено промежуточное вывернутое ПРВ-21-1 (прим. ПРВ-45-1 ) | шт | 4 | 83.93
96 | 20.1.01.02-0053 | Зажим аппаратный прессуемый: А2А-300-2 | 100 шт | 0.06 | 4668
97 | 14.2.01.05-0001 | Композиция на основе термопластичных полимеров (Алпол) | кг | 4.063 | 54.99
98 | 01.7.15.03-0042 | Болты с гайками и шайбами строительные | кг | 17 | 9.04
99 | 16.3.02.03-0004 | Удобрения сложно-смешанные гранулированные насыпью | т | 0.063845 | 1480
100 | 08.3.03.04-0012 | Проволока светлая, диаметр 1,1 мм | т | 0.009 | 10200
101 | 08.3.07.01-0044 | Сталь полосовая: 40х6 мм, марка Ст3сп | т | 0.00715 | 6674.64
102 | 01.7.03.01-0001 | Вода | м3 | 14.55 | 2.44
103 | 01.7.15.03-0042 | Болты с гайками и шайбами строительные | кг | 2.1 | 9.04
104 | 01.7.11.07-0036 | Электроды сварочные Э46, диаметр 4 мм | кг | 1.4547 | 10.75
105 | 01.7.20.08-0051 | Ветошь | кг | 1.4832 | 1.82
106 | 14.5.09.07-0030 | Растворитель Р-4 | кг | 0.004 | 9.42
107 | 14.5.09.02-0002 | Ксилол нефтяной, марка А | т | 8e-07 | 7640
Итого прочие материалы
Итого по разделу «Материалы»
ИТОГО ПО РМ
|  | Накладные расходы |  |  |  | 161552.97
|  | Сметная прибыль |  |  |  | 89393.63
Итого СМР (с НР и СП)
ВСЕГО СМР + ОБОРУДОВАНИЕ
|  | ИТОГО ПОКАЗАТЕЛЬ НА ЕД. ИЗМ. | ед | 1
Составил ______________________ Е. М. Добровольская
(подпись, инициалы, фамилия)
Проверил ______________________ А.В. Костянецкая
(подпись, инициалы, фамилия)

## Прил.6 Расчет ОБ
Приложение №6
Расчет стоимости оборудования
№ пп. | Код ресурса | Наименование | Ед. изм. | Кол-во единиц по проектным данным | Сметная стоимость в ценах на 01.01.2000 (руб.)
[5 empty] | на ед. изм. | общая
1 | 2 | 3 | 4 | 5 | 6 | 7
ИНЖЕНЕРНОЕ ОБОРУДОВАНИЕ
|  | ИТОГО ИНЖЕНЕРНОЕ ОБОРУДОВАНИЕ |  |  |  | 0
ТЕХНОЛОГИЧЕСКОЕ ОБОРУДОВАНИЕ
ИТОГО ТЕХНОЛОГИЧЕСКОЕ ОБОРУДОВАНИЕ
Всего по разделу «Оборудование»
Составил ______________________ Е. М. Добровольская
(подпись, инициалы, фамилия)
Проверил ______________________ А.В. Костянецкая
(подпись, инициалы, фамилия)

## Прил.7 Расчет пок.
Приложение №7
Расчет показателя УНЦ
Наименование разрабатываемого показателя УНЦ -
Единица измерения — 1 переход
Код показателя | Наименование показателя | Наименование РМ, входящих в состав показателя | Норматив цены на 01.01.2023, тыс.руб.
1 | 2 | 3 | 4
Ж2-01-3 | УНЦ больших переходов ВЛ
Составил ______________________ Е. М. Добровольская
(подпись, инициалы, фамилия)
Проверил ______________________ А.В. Костянецкая
(подпись, инициалы, фамилия)

## Прил.10
Приложение № 10
Используемые индексы изменений сметной стоимости и нормы сопутствующих затрат
Наименование индекса / норм сопутствующих затрат | Дата применения и обоснование индекса / норм сопутствующих затрат | Размер индекса / норма сопутствующих затрат
1 | 2 | 3
Индекс изменения сметной стоимости на 1 квартал 2023 года. ОЗП | Письмо Минстроя России от 01.04.2023г. №17772-ИФ/09 прил.9 | 46.83
Индекс изменения сметной стоимости на 1 квартал 2023 года. ЭМ | Письмо Минстроя России от 01.04.2023г. №17772-ИФ/09 прил.9 | 11.79
Индекс изменения сметной стоимости на 1 квартал 2023 года. МАТ | Письмо Минстроя России от 01.04.2023г. №17772-ИФ/09 прил.9 | 9.14
Индекс изменения сметной стоимости на 1 квартал 2023 года. ОБ | Письмо Минстроя России от 23.02.2023г. №9791-ИФ/09 прил.6 | 6.26
Временные здания и сооружения | п.22 Приложения №1 Методики орпределения затрат на строительство временных зданий и сооружений по приказу Минстроя РФ №332/пр от 19.06.2020 | 3.3%
Дополнительные затраты при производстве строительно-монтажных работ в зимнее время | п.37 Приложения №1 Методики орпределения дополнительных затрат при производстве работ в зимнее время по приказу Минстроя РФ №325/пр от 25.05.2021 | 1%
Строительный контроль | Постановление Правительства РФ от 21.06.10 г. № 468 | 2.14%
Авторский надзор - 0,2% | Приказ от 4.08.2020 № 421/пр п.173 | 0.2%
Непредвиденные расходы | Приказ от 4.08.2020 № 421/пр п.179 | 3%
Составил ______________________ Е. М. Добровольская
(подпись, инициалы, фамилия)
Проверил ______________________ А.В. Костянецкая
(подпись, инициалы, фамилия)

## ФОТр.тек.
Расчет размера средств на оплату труда рабочих-строителей в текущем уровне цен (ФОТр.тек.)
Составлен в уровне цен на 01.01.2023 г.
№ пп. | Наименование элемента | Обозначение | Формула | Величина элемента | Наименования обосновывающих документов
1 | 2 | 3 | 4 | 5 | 6
1.1 | Среднемесячный размер оплаты труда рабочего первого разряда, занятого в строительной отрасли, для соответствующего субъекта РФ (частей субъекта РФ) или части территории РФ (включающей 2 или более субъектов РФ), руб. | С1ср | - | 47872.94 | Расчёт среднемесячного размера оплаты труда рабочего первого разряда, занятого в строительной отрасли на 1 квартал 2022 года с учётом фактических данных об уровне доплат и надбавок за 2021 г.
1.2 | Среднегодовое нормативное число часов работы одного рабочего в месяц, часы (ч.) | tср | 1973ч/12мес. |  | Производственный календарь 2023 год (40-часов.неделя)
1.3 | Коэффициент увеличения | Кув | - | 1
1.4 | Средний разряд работ |  |  | 3.8 | РТМ
1.5 | Тарифный коэффициент среднего разряда работ | КТ | - | 1.308 | Методические рекомендации по определению сметных цен на затраты труда в строительстве, утвержденные приказом Минстроя России от 04.09.2019 №515/пр, табл.2
1.6 | Коэффициент инфляции, определяемый поквартально | Кинф | - | 1.139 | Прогноз социально-экономического развития РФ, публикуемый Министерством экономического развития РФ, по строке "Индекс потребительских цен в среднем в год" на текущий год
1.7 | Размер средств на оплату труда рабочих-строителей в текущем уровне цен (ФОТр.тек.), руб/чел.-ч | ФОТр.тек. | (С1ср/tср*КТ*Т*Кув)*Кинф |  | Методика расчета индексов изменения сметной стоимости строительства, утвержденной приказом Минстроя России от 05.06.2019 №326/пр, п.31