## Прил.1 Сравнит табл
Приложение № 1
Сравнительная таблица отбора объекта-представителя
Данный показатель относится к группе "Актуализация УНЦ" (п.8 Методики). Данная РМ актуализирована на базе согласованной РТМ из УНЦ, утвержденных приказом Минэнерго №10 от 17.01.2019 года. Выбор (замена) объекта-представителя не производился
Наименование разрабатываемого показателя УНЦ — Большие переходы ВЛ. Длина перехода от 1001 до 1500 м, 220 кВ
Сопоставимый уровень цен:
Единица измерения — 1 переход
№ п/п | Параметр | Объект-представитель
1 | Наименование объекта-представителя | Реконструкция ВЛ 220 кВ Раздолинская – Тайга I цепь с образованием ВЛ 220 кВ Раздолинская – Амикан и ВЛ 220 кВ Амикан – Тайга, техническое перевооружение ПС 220 кВ Раздолинская, ПС 220 кВ Тайга, ПС 220 кВ Абалаковская и ПС 220 кВ Приангарская
2 | Наименование субъекта Российской Федерации | Красноярский край
3 | Климатический район и подрайон | IБ
4 | Мощность объекта | 1
5 | Краткие характеристики конструктивных элементов сооружения (фундаменты, сваи, опоры, металлоконструкции и другие элементы характеризующие объекты) | Стальные опоры - 180,798 т Провод АСТ 300/39 - 8 км
6 | Сметная стоимость строительства/ реконструкции/ технического перевооружения/ модернизации в текущем уровне цен по заключению (тыс. руб.), в т.ч.:
6.1 | строительно-монтажные работы
6.2 | оборудование и инвентарь | 0
6.3 | пусконаладочные работы | 0
6.4 | прочие и лимитированные затраты
7 | Сопоставимый уровень цен | 3 квартал 2020г
8 | Сметная стоимость строительства/ реконструкции/ технического перевооружения/ модернизации в сопоставимом уровне цен, приведенная к условиям строительства в базовом районе (тыс. руб.)
9 | Приведенная сметная стоимость на единицу мощности, тыс. руб. (строка 8/строку 4)
10 | Примечание
Составил ______________________ Е. М. Добровольская
(подпись, инициалы, фамилия)
Проверил ______________________ А.В. Костянецкая
(подпись, инициалы, фамилия)

## Прил.2 Расч стоим
Приложение № 2
Расчет стоимости основных видов работ для выбора объекта-представителя
Единица измерения — 1 переход
№ п/п | Перечень конструктивных элементов сооружения (фундаменты, сваи, опоры, металлоконструкции и другие элементы характеризующие объекты-аналоги) и прочих затрат | Объект-представитель 1
|  | Номер сметы | Наименование сметы | Сметная стоимость в уровне цен 3 квартал 2020г. , тыс. руб.
|  |  |  | Строительные работы | Монтажные работы | Оборудование | Прочее | Всего
1 |  | 02-01-01 | ВЛ 220 кВ Раздолинская - Тайга, ВЛ 220 кВ Раздолинская - Амикан, ВЛ 220 кВ Амикан - Тайга Северо-Енисейский район | 98874.0011 | 5215.3256
2 |  | 02-01-02 | Подвеска провода ВЛ 220 кВ Раздолинская – Тайга, ВЛ 220 кВ Раздолинская – Амикан, ВЛ 220 кВ Амикан – Тайга Северо-Енисейский район | 3035.2904
Всего по объекту:
Всего по объекту в сопоставимом уровне цен 3 квартал 2020г. :
Составил ______________________ Е. М. Добровольская
(подпись, инициалы, фамилия)
Проверил ______________________ А.В. Костянецкая
(подпись, инициалы, фамилия)

## Прил.3
Приложение № 3
Объектная ресурсная ведомость
Наименование разрабатываемого показателя УНЦ — Большие переходы ВЛ. Длина перехода от 1001 до 1500 м, 220 кВ
п/п | №ЛСР | Код ресурса | Наименование ресурса | Ед. изм. | Кол-во единиц по данным объекта-представителя | Сметная стоимость в ценах на 01.01.2000 (руб.)
[6 empty] | на ед.изм. | общая
1 |  | 2 | З | 4 | 5 | 6 | 7
Затраты труда рабочих
1 |  | 1-4-0 | Затраты труда рабочих (средний разряд работы 4,0) | чел.час | 9098.7321 | 9.62
2 |  | 1-4-2 | Затраты труда рабочих (средний разряд работы 4,2) | чел.-ч | 5502.4784 | 9.92
3 |  | 1-4-8 | Затраты труда рабочих (средний разряд работы 4,8) | чел.-ч | 4927.3506 | 10.79
4 |  | 1-4-3 | Затраты труда рабочих (средний разряд работы 4,3) | чел.-ч | 3117.4402 | 10.06
5 |  | 1-3-9 | Затраты труда рабочих (средний разряд работы 3,9) | чел.-ч | 1779.4886 | 9.51
6 |  | 1-2-2 | Затраты труда рабочих (средний разряд работы 2,2) | чел.-ч | 1143.8185 | 7.94
7 |  | 1-3-0 | Затраты труда рабочих (средний разряд работы 3,0) | чел.-ч | 977.658 | 8.53
8 |  | 1-5-4 | Затраты труда рабочих (средний разряд работы 5,4) | чел.-ч | 640.5237 | 11.82
9 |  | 1-3-5 | Затраты труда рабочих (средний разряд работы 3,5) | чел.-ч | 337.994 | 9.07
10 |  | 1-2-0 | Затраты труда рабочих (средний разряд работы 2,0) | чел.-ч | 320.8509 | 7.79
11 |  | 1-2-5 | Затраты труда рабочих (средний разряд работы 2,5) | чел.-ч | 226.6597 | 8.17
13 |  | 1-3-3 | Затраты труда рабочих (средний разряд работы 3,3) | чел.-ч | 102.2605 | 8.86
14 |  | 1-1-8 | Затраты труда рабочих (средний разряд работы 1,8) | чел.-ч | 98.7499 | 7.68
Затраты труда машинистов
15 |  | 2 | Затраты труда машинистов | чел.-ч | 7477.355 |  | 82171.68
Машины и механизмы
16 |  | 91.06.06-014 | Автогидроподъемники, высота подъема 28 м | маш.час | 1251.365 | 243.49
17 |  | 91.04.01-077 | Установки и агрегаты буровые на базе автомобилей глубина бурения до 200 м, грузоподъемность до 4 т | маш.час | 541.995 | 219.82
18 |  | 91.21.22-447 | Установки электрометаллизационные | маш.час | 1151.945 | 74.24
19 |  | 91.15.02-029 | Тракторы на гусеничном ходу с лебедкой 132 кВт (180 л.с.) | маш.час | 331.085 | 147.43
20 |  | 91.02.02-003 | Агрегаты копровые без дизель-молота на базе экскаватора с емкостью ковша 1 м3 | маш.час | 183.8 | 200.67
21 |  | 91.05.05-015 | Краны на автомобильном ходу, грузоподъемность 16 т | маш.час | 314.485 | 115.4
22 |  | 91.13.03-111 | Спецавтомобили-вездеходы, грузоподъемность до 8 т | маш.час | 176.895 | 189.95
23 |  | 91.16.01-001 | Электростанции передвижные, мощность 2 кВт | маш.час | 1215.3 | 22.29
24 |  | 91.02.03-024 | Дизель-молоты 2,5 т | маш.час | 272.25 | 70.67
25 |  | 91.02.02-002 | Агрегаты копровые без дизель-молота на базе экскаватора с емкостью ковша 0,65 м3 | маш.час | 88.45 | 190.94
26 |  |  | Итого основные машины и механизмы
27 |  | 91.19.06-011 | Насосы грязевые, подача 23,4-65,3 м3/ч, давление нагнетания 15,7-5,88 МПа (160-60 кгс/см2) | маш.час | 510.34 | 32.71
28 |  | 91.07.08-011 | Глиномешалки, 4 м3 | маш.час | 510.34 | 26.5
29 |  | 91.05.14-516 | Краны прицепные пневмоколесные на гусеничном тракторе с лебедкой, мощность 132 кВт (180 л.с.), без учета трактора, грузоподъемность 25 т | маш.час | 162.57 | 77.64
30 |  | 91.14.02-001 | Автомобили бортовые, грузоподъемность до 5 т | маш.час | 132.34 | 65.71
31 |  | 91.05.05-016 | Краны на автомобильном ходу, грузоподъемность 25 т | маш.час | 15.26 | 476.43
32 |  | 91.21.01-014 | Агрегаты окрасочные с пневматическим распылением для окраски фасадов зданий, производительность 500 м3/ч, мощность 1 кВт | маш.час | 1215.3 | 5.59
33 |  | 91.05.14-023 | Краны на тракторе, мощность 121 кВт (165 л.с.), грузоподъемность 5 т | маш.час | 34.89 | 182.8
34 |  | 91.18.01-007 | Компрессоры передвижные с двигателем внутреннего сгорания, давление до 686 кПа (7 ат), производительность до 5 м3/мин | маш.час | 68.67 | 90
35 |  | 91.11.02-021 | Комплексы для монтажа проводов методом "под тяжением" | маш.час | 9.025 | 637.76
36 |  | 91.19.04-004 | Насосы для нагнетания воды, содержащей твердые частицы, подача 45 м3/ч, напор до 55 м | маш.час | 510.34 | 9.73
37 |  | 91.10.05-001 | Трубоукладчики для труб диаметром 800-1000 мм, грузоподъемность 35 т | маш.час | 27.81 | 175.35
38 |  | 91.18.01-011 | Компрессоры передвижные с электродвигателем давление 600 кПа (6 ат), производительность 0,5 м3/мин | маш.час | 1215.3 | 3.7
39 |  | 91.01.01-036 | Бульдозеры, мощность 96 кВт (130 л.с.) | маш.час | 44.16 | 94.05
40 |  | 91.17.04-036 | Агрегаты сварочные передвижные с дизельным двигателем, номинальный сварочный ток 250-400 А | маш.час | 223.735 | 14
41 |  | 91.10.05-005 | Трубоукладчики для труб диаметром до 700 мм, грузоподъемность 12,5 т | маш.час | 20.375 | 152.5
42 |  | 91.17.04-171 | Преобразователи сварочные номинальным сварочным током 315-500 А | маш.час | 241.645 | 12.31
43 |  | 91.06.05-011 | Погрузчики, грузоподъемность 5 т | маш.час | 12.255 | 89.99
44 |  | 91.14.04-002 | Тягачи седельные, грузоподъемность 15 т | маш.час | 7.575 | 94.38
45 |  | 91.14.04-001 | Тягачи седельные, грузоподъемность 12 т | маш.час | 5.945 | 102.84
46 |  | 91.06.09-101 | Стрелы монтажные А-образные для подъема опор ВЛ, высота до 22 м | маш.час | 61.51 | 6.24
47 |  | 91.05.06-012 | Краны на гусеничном ходу, грузоподъемность до 16 т | маш.час | 3.81 | 96.89
48 |  | 91.01.02-004 | Автогрейдеры среднего типа, мощность 99 кВт (135 л.с.) | маш.час | 2.09 | 123
49 |  | 91.08.09-023 | Трамбовки пневматические при работе от передвижных компрессорных станций | маш.час | 275.21 | 0.55
50 |  | 91.14.05-012 | Полуприцепы общего назначения, грузоподъемность 15 т | маш.час | 7.575 | 19.76
51 |  | 91.01.05-086 | Экскаваторы одноковшовые дизельные на гусеничном ходу, емкость ковша 0,65 м3 | маш.час | 1.015 | 115.27
52 |  | 91.14.02-002 | Автомобили бортовые, грузоподъемность до 8 т | маш.час | 1.08 | 85.84
53 |  | 91.06.01-002 | Домкраты гидравлические, грузоподъемность 6,3-25 т | маш.час | 162.57 | 0.48
54 |  | 91.14.05-011 | Полуприцепы общего назначения, грузоподъемность 12 т | маш.час | 5.945 | 12
55 |  | 91.01.01-035 | Бульдозеры, мощность 79 кВт (108 л.с.) | маш.час | 0.52 | 79.07
56 |  | 91.06.06-042 | Подъемники гидравлические, высота подъема 10 м | маш.час | 1.08 | 29.6
57 |  | 91.04.01-033 | Машины бурильные на тракторе 85 кВт (115 л.с.), глубина бурения 3,5 м | маш.час | 0.165 | 187.68
58 |  | 91.09.02-002 | Вагонетки неопрокидные, вместимость до 1,5 м3 | маш.час | 59.23 | 0.5
59 |  | 91.21.16-012 | Прессы гидравлические с электроприводом | маш.час | 14.405 | 1.11
60 |  | 91.01.01-039 | Бульдозеры, мощность 132 кВт (180 л.с.) | маш.час | 0.095 | 132.79
61 |  | 91.17.04-233 | Установки для сварки ручной дуговой (постоянного тока) | маш.час | 0.83 | 8.1
62 |  | 91.08.09-024 | Трамбовки пневматические при работе от стационарного компрессора | маш.час | 0.27 | 4.91
Материалы
63 |  | Прайс из СД ОП | Опоры стальные решетчатые, анкерно-угловые, класс напряжения 330 кВ | т | 180.798 | 26329.87
64 |  | Прайс из СД ОП | Провод неизолированный алюминиевый для воздушных линий электропередачи АСТ 300/39 | км | 8 | 111466.08
65 |  | Прайс из СД ОП | Сваи железобетонные электросетевые С35-1-10-1 | м3 | 137.3803 | 3526.13
66 |  | 22.2.02.07-0041 | Ростверки стальные массой до 0,2т | т | 52.4547 | 8200
67 |  | Прайс из СД ОП | Сваи железобетонные электросетевые СЗ5-1-8-1 | м3 | 61.6922 | 3764.31
68 |  | 22.2.01.03-0002 | Изолятор подвесной стеклянный ПСВ-160А (прим. Изолятор ПС400В) | шт | 839.5522 | 284.68
69 |  | 01.7.15.12-0023 | Шпильки | кг | 5117.6119 | 43.5
70 |  | 01.7.15.03-0035 | Болты с гайками и шайбами оцинкованные | кг | 7950 | 24.97
71 |  | Прайс из СД ОП | Зажим поддерживающий роликовый ПГП-8-Б | шт | 4 | 41224.81
72 |  | 14.2.01.05-0003 | Композиция цинконаполнненая "Цинол" | кг | 1260.2388 | 114.42
73 |  | 02.1.01.02-0003 | Грунт песчаный | м3 | 3912 | 44.94
74 |  | 01.7.12.07-0239 | Геотехническая полимерная решётка Геокаркас ПП 30.15 (с перфорацией) (ТУ 2246-003-18278121-03) | м2 | 1490 | 65.81
75 |  | Прайс из СД ОП | Звено промежуточное регулируемое ПРР-60-1 | шт | 33 | 2468.19
76 |  | 10.1.02.03-0001 | Проволока алюминиевая, марка АМЦ, диаметр 1,4-1,8 мм | т | 2.6865 | 30090
77 |  | Прайс из СД ОП | Коромысло трехцепное двухреберное 3КД2-120-1 | шт | 8 | 9392.36
78 |  | 14.2.01.05-0001 | Композиция "Алпол" (на основе термопластичных полимеров) | кг | 1304.92 | 54.99
79 |  | Прайс из СД ОП | Экран защитный ЭЗ-750-3/4-4 | шт | 16 | 3905.57
80 |  | 113-0220 | Эмаль ХВ-16 темно-серая | т | 2.138 | 27518.21
81 |  | 01.7.15.03-0039 | Гайки и шайбы оцинкованные, учтенные в массе ростверков | кг | 2300.38 | 24.43
82 |  | Прайс из СД ОП | Ушко однолапчатое У1-40-28 | шт | 49 | 1142.11
83 |  | Прайс из СД ОП | Звено промежуточное монтажное ПТМ-60-2 | шт | 33 | 1660.32
84 |  | Прайс из СД ОП | Скоба СК-60-1А | шт | 86 | 630.41
85 |  | Прайс из СД ОП | Звено промежуточное переходное ПРТ-21/45-2 | шт | 98 | 543.85
86 |  | Прайс из СД ОП | Коромысло универсальное 2КУ-45-2 | шт | 53 | 957.19
87 |  | 16.2.01.02-0001 | Земля растительная | м3 | 329.392 | 135.6
88 |  | Прайс из СД ОП | Зажим натяжной прессуемый НАСУС-500ЖС-1м | шт | 16 | 2785.85
89 |  | 01.7.15.01-0040 | Анкер для крепления геотехнических решеток | т | 2.757 | 15714.29
90 |  | Прайс из СД ОП | Узел крепления КГН-60-5 | шт | 20 | 2078.29
91 |  | Прайс из СД ОП | Звено промежуточное вывернутое ПРВ-60-1 | шт | 49 | 677.65
92 |  | 113-0033 | Грунтовка АК-070 | т | 1.069 | 28180
93 |  | 101-0628 | Олифа комбинированная, марки К-3 | т | 1.6963 | 16950.68
94 |  | Прайс из СД ОП | Скоба СК-45-1А | шт | 49 | 543.73
95 |  | 20.1.02.05-0007 | Коромысло: 3К2-21-3 (прим. Коромысло трехлапчатое балансирное 3КБ-120-3) | шт | 8 | 2845.09
96 |  | 08.1.02.25-0012 | Детали крепления Д-1 (без веса гаек, шайб, шпилек) | т | 2.17 | 10100
97 |  | ФССЦ-2001 ОП приложение 4 | Доплата на водонепроницаемость МПа 0,8 (МПа до 0,6 - 1,5%, МПа до 0,8 - 1,5% ) | м3 | 184.0896 | 115.24
98 |  | 05.1.03.13-0183 | Ригели сборные железобетонные ВЛ и ОРУ | м3 | 11.5887 | 1733.42
99 |  | Прайс из СД ОП | Звено промежуточное двойное 2ПР-60-1 | шт | 16 | 1248.51
100 |  | Прайс из СД ОП | Коромысло универсальное 2КУ-135-1 | шт | 8 | 2443.3
101 |  | 14.4.02.04-0175 | Краски масляные и алкидные земляные, готовые к применению сурик железный МА-15, ПФ-14 | т | 1.1042 | 15584.07
102 |  | 01.7.15.03-0039 | Гайки и шайбы оцинкованные для крепления ростверка на сваях, учтенные в спецификации свай | кг | 672 | 24.43
103 |  | 20.1.01.02-0068 | Зажим аппаратный прессуемый А4А-700-2 | 100 шт. | 2 | 7378
104 |  | Прайс из СД ОП | Распорка дистанционная глухая РГ-4-600 | шт | 107 | 132.02
105 |  | Прайс из СД ОП | Зажим переходной петлевой ППР-5 | шт | 6 | 2354.1
106 |  | 01.4.01.03-0122 | Долота трехшарошечные типа Ш76К-ЦВ | шт. | 16 | 864.47
107 |  | 01.7.15.10-0035 | Скоба СК-21-1А | шт. | 114 | 116.92
108 |  | 22.2.01.03-0001 | Изоляторы линейные подвесные стеклянные ПС-120Б | шт. | 64 | 202.55
109 |  | 08.1.02.11-0023 | Скобы (скрепки для пневмостеплера) | кг | 722.4 | 15.14
110 |  | 23.3.01.04-0048 | Трубы бесшовные обсадные из стали группы Д и Б с короткой треугольной резьбой, наружным диаметром 273 мм, толщина стенки 10,2 мм | м | 15.312 | 678
111 |  | Прайс из СД ОП | Серьга СР-40-28 | шт | 53 | 189.73
112 |  | 01.7.11.07-0032 | Электроды диаметром 4 мм Э42 | т | 0.96793 | 10315
113 |  | ФССЦ-2001 ОП приложение 4 | Доплата на водонепроницаемость МПа 0,8 (МПа до 0,6 - 1,5%, МПа до 0,8 - 1,5% ) | м3 | 82.6676 | 120.04
114 |  | 14.5.05.01-0012 | Олифа комбинированная, марки К-3 | т | 0.58411 | 16950.68
115 |  | Прайс из СД ОП | Звено промежуточное прямое ПР-45-6 | шт | 24 | 388.75
116 |  | Прайс из СД ОП | Протектор защитный спиральный ПЗС-37,5-03(4500)ПГП | шт | 4 | 1931.42
117 |  | Прайс из СД ОП | Доплата за оцинковку стальных ростверков | т | 2.17 | 3156.16
118 |  | 14.5.09.11-0102 | Уайт-спирит | кг | 889.5595 | 6.67
119 |  | Прайс из СД ОП | Батарея емкостью 1800 А-ч . Лиман 2,6 В-4М | шт. | 4 | 1339.33
120 |  | Прайс из СД ОП | Ушко специальное УС-40-28 | шт | 4 | 1294.39
121 |  | 22.2.02.01-0010 | Гаситель вибрации, марка ГВ-6845-02М | шт. | 20 | 253.83
122 |  | Прайс из СД ОП | Звено промежуточное монтажное ПТМ-45-2 | шт | 4 | 1053.87
123 |  | 22.2.02.01-0010 | Гаситель вибрации, марка ГВ-6645-02М | шт. | 16 | 253.83
124 |  | 23.5.01.08-0027 | Трубы стальные электросварные прямошовные и спирально-шовные группы А и Б с сопротивлением по разрыву 38 кгс/мм2, наружный диаметр 530 мм, толщина стенки 10 мм | м | 4.16 | 922
125 |  | 01.7.11.07-0035 | Электроды диаметром 4 мм Э46 | т | 0.3499 | 10749.22
126 |  | Прайс из СД ОП | Светосигнальный прибор (фонарь) ЭСП-90ДМ, тип излучателя У204Б, тип фотоавтомата НЧП-2Д | шт. | 4 | 880.2
127 |  | Прайс из СД ОП | Светосигнальный прибор (фонарь) ЭСП-90ДМ, тип излучателя У204Б, тип фотоавтомата НЧП-2Д | шт. | 4 | 880.2
128 |  | ФССЦ-2001 ОП приложение 4 | Доплата на водонепроницаемость МПа 0,6 (МПа до 0,6 - 1,5% ) | м3 | 266.757 | 12.91
129 |  | 01.7.15.07-0004 | Дюбели металлические Д 60 мм, L-20-25 мм | кг | 119.2 | 25.74
130 |  | Прайс из СД ОП | Распорка дистанционная глухая РГ-4-500 | шт | 22 | 132.02
131 |  | Прайс из СД ОП | Батарея емкостью 1800 А-ч . Лиман 2,6 В-4М | шт. | 2 | 1339.33
132 |  | 16.2.02.07-0051 | Семена трав | кг | 29.064 | 73.42
133 |  | 02.2.04.03-0003 | Смесь песчано-гравийная природная | м3 | 31.2 | 60
134 |  | Прайс из СД ОП | Скоба СКД-45-1 | шт | 4 | 465.95
135 |  | 05.1.02.07-0062 | Железобетонная стойка СВ 95-1 | шт. | 2 | 860.74
136 |  | 11.1.03.06-0002 | Доски дубовые II сорта | м3 | 1.1366 | 1410
137 |  | 20.1.01.12-0021 | Зажим поддерживающий ПГН-6-5 | шт. | 4 | 354.86
138 |  | Прайс из СД ОП | Звено промежуточное трехлапчатое ПРТ-45-1 | шт | 4 | 307.22
139 |  | Прайс из СД ОП | Звено промежуточное прямое ПР-21-6 | шт | 8 | 113.13
140 |  | Прайс из СД ОП | Зажим аппаратный прессуемый А4А-700-2 | шт | 2 | 449.36
141 |  | 14.4.04.09-0005 | Эмаль ХВ-16 темно-серая | т | 0.03 | 27518.33
142 |  | Прайс из СД ОП | Коробка с наборными зажимами КЗНС-08 | шт. | 4 | 159.59
143 |  | 01.7.03.01-0001 | Вода | м3 | 223.744 | 2.43
144 |  | 14.4.01.02-0212 | Грунтовка АК-070 | т | 0.015 | 28180
145 |  | 08.3.01.02-0017 | Двутавры с параллельными гранями полок нормальные «Б», сталь марки Ст0, № 10 | т | 0.0507 | 7249.7
146 |  | 22.1.01.02-0002 | Шкаф телекоммуникационный ШФА-560 | шт. | 4 | 85.46
147 |  | 01.7.19.04-0031 | Прокладки резиновые (пластина техническая прессованная) 2 Н-1-АМС-М-10 | кг | 12 | 23.09
148 |  | 20.1.02.22-0006 | Ушко однолапчатое У1-12-16 | шт. | 2 | 137.86
149 |  | 20.1.02.05-0011 | Коромысло универсальное 2КУ-12-2 | шт. | 2 | 127.11
150 |  | 07.2.07.12-0003 | Конструктивные элементы вспомогательного назначения массой не более 50 кг с преобладанием толстолистовой стали собираемые из двух и более деталей, с отверстиями и без отверстий, соединяемые на сварке | т | 0.021773 | 11229.04
151 |  | 01.7.15.06-0111 | Гвозди строительные | т | 0.019968 | 12000.2
152 |  | 01.7.15.12-0021 | Шпильки | шт. | 24 | 8.7
153 |  | 11.1.03.06-0090 | Доски обрезные хвойных пород длиной 4-6,5 м, шириной 75-150 мм, толщиной 32-40 мм, II сорта | м3 | 0.144 | 1430
154 |  | 22.1.01.02-0002 | Шкаф настенный электрический | шт. | 2 | 85.46
155 |  | 01.7.15.10-0031 | Скоба СК-7-1А | шт. | 6 | 28.07
156 |  | 22.2.02.04-0042 | Звено промежуточное трехлапчатое ПРТ-7/12-2 | шт. | 4 | 40.06
157 |  | 08.3.07.01-0076 | Сталь полосовая, марка стали Ст3сп шириной 50-200 мм толщиной 4-5 мм | т | 0.02268 | 5000
158 |  | 22.2.02.04-0006 | Звено промежуточное монтажное ПТМ-7-2 | шт. | 2 | 55.07
159 |  | 01.7.15.10-0032 | Скоба СК-12-1А | шт. | 2 | 54.7
160 |  | 01.7.15.03-0039 | Болты с гайками и шайбами оцинкованные, диаметр 42 мм | кг | 4.184 | 24.43
161 |  | 22.2.02.20-0012 | Хомуты Х17 | кг | 6.852 | 14.49
162 |  | 07.2.07.04-0007 | Конструкции стальные индивидуальные решетчатые сварные массой до 0,1 т | т | 0.008 | 11500
163 |  | 14.4.04.12-0008 | Эмаль эпоксидная ЭП-140 защитная | т | 0.00114 | 75000
164 |  | 14.4.02.04-0141 | Краски масляные земляные марки МА-0115 мумия, сурик железный | т | 0.004992 | 15000
165 |  | 01.7.19.04-0031 | Прокладки резиновые (пластина техническая прессованная) | кг | 3 | 23.09
166 |  | 20.1.02.14-0004 | Серьга СР-12-16 | шт. | 4 | 13.29
167 |  | 20.1.02.21-0043 | Узел крепления КГП-7-3 | шт. | 2 | 25.55
168 |  | 25.2.01.01-0001 | Бирки-оконцеватели | 100 шт. | 0.8 | 63
169 |  | 11.1.03.01-0028 | Бруски обрезные (береза, липа) длиной 4-6,5 м, все ширины, толщиной 32-70 мм, II сорта | м3 | 0.03 | 1497.67
170 |  | 02.1.01.01-0001 | Глина | м3 | 0.46 | 87.8
171 |  | 01.7.15.03-0042 | Болты с гайками и шайбами строительные | кг | 3.436 | 9.03
172 |  | Прайс из СД ОП | Держатель с защелкой и дюбелем СТ16 | шт. | 14 | 1.45
173 |  | 21.2.02.02-0003 | Провода для радиоустановок на напряжение до 380 В с медными жилами с резиновой изоляцией марки РПШ, с числом жил - 2 и сечением 0,75 мм2 | 1000 м | 0.004 | 4805
174 |  | 20.1.02.14-0003 | Серьга СР-7-16 | шт. | 2 | 9.36
175 |  | 01.7.15.02-0083 | Болты с шестигранной головкой диаметром резьбы 10 мм | т | 0.00096 | 19395.83
176 |  | 01.7.15.06-0139 | Гвозди тарные круглые 3,0х80 мм | т | 0.0014 | 12814.29
177 |  | 08.4.03.02-0001 | Горячекатаная арматурная сталь гладкая класса А-I, диаметром 6 мм | т | 0.0024 | 7425
178 |  | 20.1.02.23-0082 | Перемычки гибкие, тип ПГС-50 | 10 шт. | 0.4 | 39
179 |  | 14.4.01.08-0001 | Грунтовка В-КФ-093 красно-коричневая, серая, черная | т | 0.000387 | 35012.92
180 |  | 999-9950 | Вспомогательные ненормируемые материалы | руб | 13.0168 | 1
181 |  | 24.3.01.02-0003 | Трубы гибкие гофрированные из самозатухающего ПВХ-пластиката легкого типа диаметром 16 мм | м | 4 | 2.24
182 |  | 01.7.11.07-0034 | Электроды диаметром 4 мм Э42А | кг | 0.8224 | 10.59
183 |  | 01.7.06.05-0041 | Лента изоляционная прорезиненная односторонняя ширина 20 мм, толщина 0,25-0,35 мм | кг | 0.1664 | 30.47
184 |  | 01.7.15.07-0014 | Дюбели распорные полипропиленовые | 100 шт. | 0.056 | 85.71
185 |  | 01.3.01.02-0002 | Вазелин технический | кг | 0.08 | 45
186 |  | 14.4.02.09-0001 | Краска | кг | 0.1208 | 28.65
187 |  | 14.4.03.17-0011 | Лак электроизоляционный 318 | кг | 0.08 | 35.5
188 |  | 14.4.04.08-0003 | Эмаль ПФ-115 серая | т | 0.000112 | 14375
189 |  | 01.7.20.04-0005 | Нитки швейные | кг | 0.008 | 135
190 |  | 14.5.09.07-0031 | Растворитель марки Р-4А | т | 6.8e-05 | 5441.18
191 |  | 14.1.02.01-0002 | Клей БМК-5к | кг | 0.008 | 26.25
192 |  | 01.7.02.09-0002 | Шпагат бумажный | кг | 0.016 | 12.5
193 |  | 20.2.01.05-0001 | Гильза кабельная медная ГМ 2,5 | 100 шт. | 0.002 | 65
194 |  | 20.2.02.01-0011 | Втулки В17 | 1000 шт. | 0.000488 | 81.97
195 |  | 01.7.07.20-0002 | Тальк молотый, сорт I | т | 1.7e-05 | 1764.71
Составил ______________________ Е. М. Добровольская
(подпись, инициалы, фамилия)
Проверил ______________________ А.В. Костянецкая
(подпись, инициалы, фамилия)

## Прил.4 РМ
Приложение № 4
Ресурсная модель
Наименование разрабатываемого показателя УНЦ — Большие переходы ВЛ. Длина перехода от 1001 до 1500 м, 220 кВ
Единица измерения — 1 переход
Наименование | Сметная стоимость в ценах на 01.01.2023 (руб.) | Удельный вес, (в СМР) | Удельный вес, % (от всего по РМ)
Оплата труда рабочих
Эксплуатация машин основных
Эксплуатация машин прочих
ЭКСПЛУАТАЦИЯ МАШИН, ВСЕГО:
в том числе зарплата машинистов
Материалы основные
Материалы прочие
МАТЕРИАЛЫ, ВСЕГО:
ИТОГО
Сметная прибыль, руб.
Сметная прибыль, %
Накладные расходы, руб.
Накладные расходы, %
ВСЕГО СМР с НР и СП
ВСЕГО стоимость оборудования, в том числе
стоимость оборудования технологического
ИТОГО (СМР + ОБОРУДОВАНИЕ)
ПРОЧ. ЗАТР., УЧТЕННЫЕ ПОКАЗАТЕЛЕМ, в том числе
Временные здания и сооружения - 3,3% |  |  | 3.3%
Дополнительные затраты при производстве строительно-монтажных работ в зимнее время - 1% |  |  | 1%
Пусконаладочные работы | 0
Затраты по перевозке работников к месту работы и обратно | 0
Затраты, связанные с осуществлением работ вахтовым методом
Расходы на командировки рабочих и пусконаладочного персонала, привлекаемых для выполнения строительства | 0
Затраты на перебазировку машин с базы механизации на строительную площадку и обратно, по которым данные затраты не включены в сметную цену эксплуатации машин и механизмов
Строительный контроль и содержание службы заказчика - 2,14%
Авторский надзор - 0,2%
ИТОГО (СМР+ОБОРУДОВАНИЕ+ПРОЧ. ЗАТР., УЧТЕННЫЕ ПОКАЗАТЕЛЕМ)
Непредвиденные расходы
ВСЕГО:
ИТОГО ПОКАЗАТЕЛЬ НА ЕД. ИЗМ.
Составил ____________________________ Е. М. Добровольская
(должность, подпись, инициалы, фамилия)
Проверил ____________________________ А.В. Костянецкая
(должность, подпись, инициалы, фамилия)

## Прил.5 Расчет СМР и ОБ
Приложение №5
Расчет стоимости СМР и оборудования
Наименование разрабатываемого показателя УНЦ |  |  | Большие переходы ВЛ. Длина перехода от 1001 до 1500 м, 220 кВ
Единица измерения — 1 переход
№ пп. | Код ресурса | Наименование | Ед. изм. | Кол-во единиц по проектным данным | Сметная стоимость в ценах на 01.01.2000 (руб.) |  | Удельный вес, % | Сметная стоимость в ценах на 01.01.2023 (руб.)
[5 empty] | на ед. изм. | общая |  | на ед. изм. | общая
1 | 2 | 3 | 4 | 5 | 6 | 7 | 8 | 9 | 10
Затраты труда рабочих-строителей
1 | 1-4-1 | Затраты труда рабочих-строителей среднего разряда (4,1) | чел.-ч. | 14223.2838 | 9.76 | 277638.5
|  | Итого по разделу "Затраты труда рабочих-строителей" | чел.-ч. |  |  |  | 100%
Затраты труда машинистов
2 | 2 | Затраты труда машинистов | чел.-ч. | 7477.355 | 10.9894 |  | 100%
Машины и механизмы
Основные машины и механизмы
3 | 91.06.06-014 | Автогидроподъемники, высота подъема 28 м | маш.час | 1251.365 | 243.49
4 | 91.04.01-077 | Установки и агрегаты буровые на базе автомобилей глубина бурения до 200 м, грузоподъемность до 4 т | маш.час | 541.995 | 219.82
5 | 91.21.22-447 | Установки электрометаллизационные | маш.час | 1151.945 | 74.24
6 | 91.15.02-029 | Тракторы на гусеничном ходу с лебедкой 132 кВт (180 л.с.) | маш.час | 331.085 | 147.43
7 | 91.02.02-003 | Агрегаты копровые без дизель-молота на базе экскаватора с емкостью ковша 1 м3 | маш.час | 183.8 | 200.67
8 | 91.05.05-015 | Краны на автомобильном ходу, грузоподъемность 16 т | маш.час | 314.485 | 115.4
9 | 91.13.03-111 | Спецавтомобили-вездеходы, грузоподъемность до 8 т | маш.час | 176.895 | 189.95
10 | 91.16.01-001 | Электростанции передвижные, мощность 2 кВт | маш.час | 1215.3 | 22.29
11 | 91.02.03-024 | Дизель-молоты 2,5 т | маш.час | 272.25 | 70.67
12 | 91.02.02-002 | Агрегаты копровые без дизель-молота на базе экскаватора с емкостью ковша 0,65 м3 | маш.час | 88.45 | 190.94
Итого основные машины и механизмы
13 | 91.19.06-011 | Насосы грязевые, подача 23,4-65,3 м3/ч, давление нагнетания 15,7-5,88 МПа (160-60 кгс/см2) | маш.час | 510.34 | 32.71
14 | 91.07.08-011 | Глиномешалки, 4 м3 | маш.час | 510.34 | 26.5
15 | 91.05.14-516 | Краны прицепные пневмоколесные на гусеничном тракторе с лебедкой, мощность 132 кВт (180 л.с.), без учета трактора, грузоподъемность 25 т | маш.час | 162.57 | 77.64
16 | 91.14.02-001 | Автомобили бортовые, грузоподъемность до 5 т | маш.час | 132.34 | 65.71
17 | 91.05.05-016 | Краны на автомобильном ходу, грузоподъемность 25 т | маш.час | 15.26 | 476.43
18 | 91.21.01-014 | Агрегаты окрасочные с пневматическим распылением для окраски фасадов зданий, производительность 500 м3/ч, мощность 1 кВт | маш.час | 1215.3 | 5.59
19 | 91.05.14-023 | Краны на тракторе, мощность 121 кВт (165 л.с.), грузоподъемность 5 т | маш.час | 34.89 | 182.8
20 | 91.18.01-007 | Компрессоры передвижные с двигателем внутреннего сгорания, давление до 686 кПа (7 ат), производительность до 5 м3/мин | маш.час | 68.67 | 90
21 | 91.11.02-021 | Комплексы для монтажа проводов методом "под тяжением" | маш.час | 9.025 | 637.76
22 | 91.19.04-004 | Насосы для нагнетания воды, содержащей твердые частицы, подача 45 м3/ч, напор до 55 м | маш.час | 510.34 | 9.73
23 | 91.10.05-001 | Трубоукладчики для труб диаметром 800-1000 мм, грузоподъемность 35 т | маш.час | 27.81 | 175.35
24 | 91.18.01-011 | Компрессоры передвижные с электродвигателем давление 600 кПа (6 ат), производительность 0,5 м3/мин | маш.час | 1215.3 | 3.7
25 | 91.01.01-036 | Бульдозеры, мощность 96 кВт (130 л.с.) | маш.час | 44.16 | 94.05
26 | 91.17.04-036 | Агрегаты сварочные передвижные с дизельным двигателем, номинальный сварочный ток 250-400 А | маш.час | 223.735 | 14
27 | 91.10.05-005 | Трубоукладчики для труб диаметром до 700 мм, грузоподъемность 12,5 т | маш.час | 20.375 | 152.5
28 | 91.17.04-171 | Преобразователи сварочные номинальным сварочным током 315-500 А | маш.час | 241.645 | 12.31
29 | 91.06.05-011 | Погрузчики, грузоподъемность 5 т | маш.час | 12.255 | 89.99
30 | 91.14.04-002 | Тягачи седельные, грузоподъемность 15 т | маш.час | 7.575 | 94.38
31 | 91.14.04-001 | Тягачи седельные, грузоподъемность 12 т | маш.час | 5.945 | 102.84
32 | 91.06.09-101 | Стрелы монтажные А-образные для подъема опор ВЛ, высота до 22 м | маш.час | 61.51 | 6.24
33 | 91.05.06-012 | Краны на гусеничном ходу, грузоподъемность до 16 т | маш.час | 3.81 | 96.89
34 | 91.01.02-004 | Автогрейдеры среднего типа, мощность 99 кВт (135 л.с.) | маш.час | 2.09 | 123
35 | 91.08.09-023 | Трамбовки пневматические при работе от передвижных компрессорных станций | маш.час | 275.21 | 0.55
36 | 91.14.05-012 | Полуприцепы общего назначения, грузоподъемность 15 т | маш.час | 7.575 | 19.76
37 | 91.01.05-086 | Экскаваторы одноковшовые дизельные на гусеничном ходу, емкость ковша 0,65 м3 | маш.час | 1.015 | 115.27
38 | 91.14.02-002 | Автомобили бортовые, грузоподъемность до 8 т | маш.час | 1.08 | 85.84
39 | 91.06.01-002 | Домкраты гидравлические, грузоподъемность 6,3-25 т | маш.час | 162.57 | 0.48
40 | 91.14.05-011 | Полуприцепы общего назначения, грузоподъемность 12 т | маш.час | 5.945 | 12
41 | 91.01.01-035 | Бульдозеры, мощность 79 кВт (108 л.с.) | маш.час | 0.52 | 79.07
42 | 91.06.06-042 | Подъемники гидравлические, высота подъема 10 м | маш.час | 1.08 | 29.6
43 | 91.04.01-033 | Машины бурильные на тракторе 85 кВт (115 л.с.), глубина бурения 3,5 м | маш.час | 0.165 | 187.68
44 | 91.09.02-002 | Вагонетки неопрокидные, вместимость до 1,5 м3 | маш.час | 59.23 | 0.5
45 | 91.21.16-012 | Прессы гидравлические с электроприводом | маш.час | 14.405 | 1.11
46 | 91.01.01-039 | Бульдозеры, мощность 132 кВт (180 л.с.) | маш.час | 0.095 | 132.79
47 | 91.17.04-233 | Установки для сварки ручной дуговой (постоянного тока) | маш.час | 0.83 | 8.1
48 | 91.08.09-024 | Трамбовки пневматические при работе от стационарного компрессора | маш.час | 0.27 | 4.91
Итого прочие машины и механизмы
|  | Итого по разделу «Машины и механизмы» |  |  |  |  | 100%
Оборудование
Основное оборудование
|  | Итого основное оборудование |  |  |  | 0 | 0% |  | 0
|  | Итого прочее оборудование |  |  |  | 0 | 0% |  | 0
Итого по разделу «Оборудование»
в том числе технологическое оборудование
Материалы
Основные материалы
49 | БЦ.98.29 | Опоры стальные решетчатые, анкерно-угловые, класс напряжения 330 кВ | т | 180.798 |  |  |  | 227033.02
50 | БЦ.105.159 | Провод неизолированный алюминиевый для воздушных линий электропередачи АСТ 300/39 | км | 8 |  |  |  | 978048
51 | БЦ.113.73 | Сваи железобетонные электросетевые С35-1-10-1 | м3 | 137.3803 |  |  |  | 32733.15
52 | 22.2.02.07-0041 | Ростверки стальные массой до 0,2т | т | 52.4547 | 8200
53 | БЦ.113.72 | Сваи железобетонные электросетевые СЗ5-1-8-1 | м3 | 61.6922 |  |  |  | 34944.17
54 | 22.2.01.03-0002 | Изолятор подвесной стеклянный ПСВ-160А (прим. Изолятор ПС400В) | шт | 839.5522 | 284.68
55 | 01.7.15.12-0023 | Шпильки | кг | 5117.6119 | 43.5
56 | 01.7.15.03-0035 | Болты с гайками и шайбами оцинкованные | кг | 7950 | 24.97
57 | Прайс из СД ОП | Зажим поддерживающий роликовый ПГП-8-Б | шт | 4 |  |  |  | 405652.09
58 | 14.2.01.05-0003 | Композиция цинконаполнненая "Цинол" | кг | 1260.2388 | 114.42
59 | 02.1.01.02-0003 | Грунт песчаный | м3 | 3912 | 44.94
60 | 01.7.12.07-0239 | Геотехническая полимерная решётка Геокаркас ПП 30.15 (с перфорацией) (ТУ 2246-003-18278121-03) | м2 | 1490 | 65.81
61 | Прайс из СД ОП | Звено промежуточное регулируемое ПРР-60-1 | шт | 33 | 2468.19
Итого основные материалы
62 | 10.1.02.03-0001 | Проволока алюминиевая, марка АМЦ, диаметр 1,4-1,8 мм | т | 2.6865 | 30090
63 | Прайс из СД ОП | Коромысло трехцепное двухреберное 3КД2-120-1 | шт | 8 | 9392.36
64 | 14.2.01.05-0001 | Композиция "Алпол" (на основе термопластичных полимеров) | кг | 1304.92 | 54.99
65 | Прайс из СД ОП | Экран защитный ЭЗ-750-3/4-4 | шт | 16 | 3905.57
66 | 113-0220 | Эмаль ХВ-16 темно-серая | т | 2.138 | 27518.21
67 | 01.7.15.03-0039 | Гайки и шайбы оцинкованные, учтенные в массе ростверков | кг | 2300.38 | 24.43
68 | Прайс из СД ОП | Ушко однолапчатое У1-40-28 | шт | 49 | 1142.11
69 | Прайс из СД ОП | Звено промежуточное монтажное ПТМ-60-2 | шт | 33 | 1660.32
70 | Прайс из СД ОП | Скоба СК-60-1А | шт | 86 | 630.41
71 | Прайс из СД ОП | Звено промежуточное переходное ПРТ-21/45-2 | шт | 98 | 543.85
72 | Прайс из СД ОП | Коромысло универсальное 2КУ-45-2 | шт | 53 | 957.19
73 | 16.2.01.02-0001 | Земля растительная | м3 | 329.392 | 135.6
74 | Прайс из СД ОП | Зажим натяжной прессуемый НАСУС-500ЖС-1м | шт | 16 | 2785.85
75 | 01.7.15.01-0040 | Анкер для крепления геотехнических решеток | т | 2.757 | 15714.29
76 | Прайс из СД ОП | Узел крепления КГН-60-5 | шт | 20 | 2078.29
77 | Прайс из СД ОП | Звено промежуточное вывернутое ПРВ-60-1 | шт | 49 | 677.65
78 | 113-0033 | Грунтовка АК-070 | т | 1.069 | 28180
79 | 101-0628 | Олифа комбинированная, марки К-3 | т | 1.6963 | 16950.68
80 | Прайс из СД ОП | Скоба СК-45-1А | шт | 49 | 543.73
81 | 20.1.02.05-0007 | Коромысло: 3К2-21-3 (прим. Коромысло трехлапчатое балансирное 3КБ-120-3) | шт | 8 | 2845.09
82 | 08.1.02.25-0012 | Детали крепления Д-1 (без веса гаек, шайб, шпилек) | т | 2.17 | 10100
83 | ФССЦ-2001 ОП приложение 4 | Доплата на водонепроницаемость МПа 0,8 (МПа до 0,6 - 1,5%, МПа до 0,8 - 1,5% ) | м3 | 184.0896 | 115.24
84 | 05.1.03.13-0183 | Ригели сборные железобетонные ВЛ и ОРУ | м3 | 11.5887 | 1733.42
85 | Прайс из СД ОП | Звено промежуточное двойное 2ПР-60-1 | шт | 16 | 1248.51
86 | Прайс из СД ОП | Коромысло универсальное 2КУ-135-1 | шт | 8 | 2443.3
87 | 14.4.02.04-0175 | Краски масляные и алкидные земляные, готовые к применению сурик железный МА-15, ПФ-14 | т | 1.1042 | 15584.07
88 | 01.7.15.03-0039 | Гайки и шайбы оцинкованные для крепления ростверка на сваях, учтенные в спецификации свай | кг | 672 | 24.43
89 | 20.1.01.02-0068 | Зажим аппаратный прессуемый А4А-700-2 | 100 шт. | 2 | 7378
90 | Прайс из СД ОП | Распорка дистанционная глухая РГ-4-600 | шт | 107 | 132.02
91 | Прайс из СД ОП | Зажим переходной петлевой ППР-5 | шт | 6 | 2354.1
92 | 01.4.01.03-0122 | Долота трехшарошечные типа Ш76К-ЦВ | шт. | 16 | 864.47
93 | 01.7.15.10-0035 | Скоба СК-21-1А | шт. | 114 | 116.92
94 | 22.2.01.03-0001 | Изоляторы линейные подвесные стеклянные ПС-120Б | шт. | 64 | 202.55
95 | 08.1.02.11-0023 | Скобы (скрепки для пневмостеплера) | кг | 722.4 | 15.14
96 | 23.3.01.04-0048 | Трубы бесшовные обсадные из стали группы Д и Б с короткой треугольной резьбой, наружным диаметром 273 мм, толщина стенки 10,2 мм | м | 15.312 | 678
97 | Прайс из СД ОП | Серьга СР-40-28 | шт | 53 | 189.73
98 | 01.7.11.07-0032 | Электроды диаметром 4 мм Э42 | т | 0.96793 | 10315
99 | ФССЦ-2001 ОП приложение 4 | Доплата на водонепроницаемость МПа 0,8 (МПа до 0,6 - 1,5%, МПа до 0,8 - 1,5% ) | м3 | 82.6676 | 120.04
100 | 14.5.05.01-0012 | Олифа комбинированная, марки К-3 | т | 0.58411 | 16950.68
101 | Прайс из СД ОП | Звено промежуточное прямое ПР-45-6 | шт | 24 | 388.75
102 | Прайс из СД ОП | Протектор защитный спиральный ПЗС-37,5-03(4500)ПГП | шт | 4 | 1931.42
103 | Прайс из СД ОП | Доплата за оцинковку стальных ростверков | т | 2.17 | 3156.16
104 | 14.5.09.11-0102 | Уайт-спирит | кг | 889.5595 | 6.67
105 | Прайс из СД ОП | Батарея емкостью 1800 А-ч . Лиман 2,6 В-4М | шт. | 4 | 1339.33
106 | Прайс из СД ОП | Ушко специальное УС-40-28 | шт | 4 | 1294.39
107 | 22.2.02.01-0010 | Гаситель вибрации, марка ГВ-6845-02М | шт. | 20 | 253.83
108 | Прайс из СД ОП | Звено промежуточное монтажное ПТМ-45-2 | шт | 4 | 1053.87
109 | 22.2.02.01-0010 | Гаситель вибрации, марка ГВ-6645-02М | шт. | 16 | 253.83
110 | 23.5.01.08-0027 | Трубы стальные электросварные прямошовные и спирально-шовные группы А и Б с сопротивлением по разрыву 38 кгс/мм2, наружный диаметр 530 мм, толщина стенки 10 мм | м | 4.16 | 922
111 | 01.7.11.07-0035 | Электроды диаметром 4 мм Э46 | т | 0.3499 | 10749.22
112 | Прайс из СД ОП | Светосигнальный прибор (фонарь) ЭСП-90ДМ, тип излучателя У204Б, тип фотоавтомата НЧП-2Д | шт. | 4 | 880.2
113 | Прайс из СД ОП | Светосигнальный прибор (фонарь) ЭСП-90ДМ, тип излучателя У204Б, тип фотоавтомата НЧП-2Д | шт. | 4 | 880.2
114 | ФССЦ-2001 ОП приложение 4 | Доплата на водонепроницаемость МПа 0,6 (МПа до 0,6 - 1,5% ) | м3 | 266.757 | 12.91
115 | 01.7.15.07-0004 | Дюбели металлические Д 60 мм, L-20-25 мм | кг | 119.2 | 25.74
116 | Прайс из СД ОП | Распорка дистанционная глухая РГ-4-500 | шт | 22 | 132.02
117 | Прайс из СД ОП | Батарея емкостью 1800 А-ч . Лиман 2,6 В-4М | шт. | 2 | 1339.33
118 | 16.2.02.07-0051 | Семена трав | кг | 29.064 | 73.42
119 | 02.2.04.03-0003 | Смесь песчано-гравийная природная | м3 | 31.2 | 60
120 | Прайс из СД ОП | Скоба СКД-45-1 | шт | 4 | 465.95
121 | 05.1.02.07-0062 | Железобетонная стойка СВ 95-1 | шт. | 2 | 860.74
122 | 11.1.03.06-0002 | Доски дубовые II сорта | м3 | 1.1366 | 1410
123 | 20.1.01.12-0021 | Зажим поддерживающий ПГН-6-5 | шт. | 4 | 354.86
124 | Прайс из СД ОП | Звено промежуточное трехлапчатое ПРТ-45-1 | шт | 4 | 307.22
125 | Прайс из СД ОП | Звено промежуточное прямое ПР-21-6 | шт | 8 | 113.13
126 | Прайс из СД ОП | Зажим аппаратный прессуемый А4А-700-2 | шт | 2 | 449.36
127 | 14.4.04.09-0005 | Эмаль ХВ-16 темно-серая | т | 0.03 | 27518.33
128 | Прайс из СД ОП | Коробка с наборными зажимами КЗНС-08 | шт. | 4 | 159.59
129 | 01.7.03.01-0001 | Вода | м3 | 223.744 | 2.43
130 | 14.4.01.02-0212 | Грунтовка АК-070 | т | 0.015 | 28180
131 | 08.3.01.02-0017 | Двутавры с параллельными гранями полок нормальные «Б», сталь марки Ст0, № 10 | т | 0.0507 | 7249.7
132 | 22.1.01.02-0002 | Шкаф телекоммуникационный ШФА-560 | шт. | 4 | 85.46
133 | 01.7.19.04-0031 | Прокладки резиновые (пластина техническая прессованная) 2 Н-1-АМС-М-10 | кг | 12 | 23.09
134 | 20.1.02.22-0006 | Ушко однолапчатое У1-12-16 | шт. | 2 | 137.86
135 | 20.1.02.05-0011 | Коромысло универсальное 2КУ-12-2 | шт. | 2 | 127.11
136 | 07.2.07.12-0003 | Конструктивные элементы вспомогательного назначения массой не более 50 кг с преобладанием толстолистовой стали собираемые из двух и более деталей, с отверстиями и без отверстий, соединяемые на сварке | т | 0.021773 | 11229.04
137 | 01.7.15.06-0111 | Гвозди строительные | т | 0.019968 | 12000.2
138 | 01.7.15.12-0021 | Шпильки | шт. | 24 | 8.7
139 | 11.1.03.06-0090 | Доски обрезные хвойных пород длиной 4-6,5 м, шириной 75-150 мм, толщиной 32-40 мм, II сорта | м3 | 0.144 | 1430
140 | 22.1.01.02-0002 | Шкаф настенный электрический | шт. | 2 | 85.46
141 | 01.7.15.10-0031 | Скоба СК-7-1А | шт. | 6 | 28.07
142 | 22.2.02.04-0042 | Звено промежуточное трехлапчатое ПРТ-7/12-2 | шт. | 4 | 40.06
143 | 08.3.07.01-0076 | Сталь полосовая, марка стали Ст3сп шириной 50-200 мм толщиной 4-5 мм | т | 0.02268 | 5000
144 | 22.2.02.04-0006 | Звено промежуточное монтажное ПТМ-7-2 | шт. | 2 | 55.07
145 | 01.7.15.10-0032 | Скоба СК-12-1А | шт. | 2 | 54.7
146 | 01.7.15.03-0039 | Болты с гайками и шайбами оцинкованные, диаметр 42 мм | кг | 4.184 | 24.43
147 | 22.2.02.20-0012 | Хомуты Х17 | кг | 6.852 | 14.49
148 | 07.2.07.04-0007 | Конструкции стальные индивидуальные решетчатые сварные массой до 0,1 т | т | 0.008 | 11500
149 | 14.4.04.12-0008 | Эмаль эпоксидная ЭП-140 защитная | т | 0.00114 | 75000
150 | 14.4.02.04-0141 | Краски масляные земляные марки МА-0115 мумия, сурик железный | т | 0.004992 | 15000
151 | 01.7.19.04-0031 | Прокладки резиновые (пластина техническая прессованная) | кг | 3 | 23.09
152 | 20.1.02.14-0004 | Серьга СР-12-16 | шт. | 4 | 13.29
153 | 20.1.02.21-0043 | Узел крепления КГП-7-3 | шт. | 2 | 25.55
154 | 25.2.01.01-0001 | Бирки-оконцеватели | 100 шт. | 0.8 | 63
155 | 11.1.03.01-0028 | Бруски обрезные (береза, липа) длиной 4-6,5 м, все ширины, толщиной 32-70 мм, II сорта | м3 | 0.03 | 1497.67
156 | 02.1.01.01-0001 | Глина | м3 | 0.46 | 87.8
157 | 01.7.15.03-0042 | Болты с гайками и шайбами строительные | кг | 3.436 | 9.03
158 | Прайс из СД ОП | Держатель с защелкой и дюбелем СТ16 | шт. | 14 | 1.45
159 | 21.2.02.02-0003 | Провода для радиоустановок на напряжение до 380 В с медными жилами с резиновой изоляцией марки РПШ, с числом жил - 2 и сечением 0,75 мм2 | 1000 м | 0.004 | 4805
160 | 20.1.02.14-0003 | Серьга СР-7-16 | шт. | 2 | 9.36
161 | 01.7.15.02-0083 | Болты с шестигранной головкой диаметром резьбы 10 мм | т | 0.00096 | 19395.83
162 | 01.7.15.06-0139 | Гвозди тарные круглые 3,0х80 мм | т | 0.0014 | 12814.29
163 | 08.4.03.02-0001 | Горячекатаная арматурная сталь гладкая класса А-I, диаметром 6 мм | т | 0.0024 | 7425
164 | 20.1.02.23-0082 | Перемычки гибкие, тип ПГС-50 | 10 шт. | 0.4 | 39
165 | 14.4.01.08-0001 | Грунтовка В-КФ-093 красно-коричневая, серая, черная | т | 0.000387 | 35012.92
166 | 999-9950 | Вспомогательные ненормируемые материалы | руб | 13.0168 | 1
167 | 24.3.01.02-0003 | Трубы гибкие гофрированные из самозатухающего ПВХ-пластиката легкого типа диаметром 16 мм | м | 4 | 2.24
168 | 01.7.11.07-0034 | Электроды диаметром 4 мм Э42А | кг | 0.8224 | 10.59
169 | 01.7.06.05-0041 | Лента изоляционная прорезиненная односторонняя ширина 20 мм, толщина 0,25-0,35 мм | кг | 0.1664 | 30.47
170 | 01.7.15.07-0014 | Дюбели распорные полипропиленовые | 100 шт. | 0.056 | 85.71
171 | 01.3.01.02-0002 | Вазелин технический | кг | 0.08 | 45
172 | 14.4.02.09-0001 | Краска | кг | 0.1208 | 28.65
173 | 14.4.03.17-0011 | Лак электроизоляционный 318 | кг | 0.08 | 35.5
174 | 14.4.04.08-0003 | Эмаль ПФ-115 серая | т | 0.000112 | 14375
175 | 01.7.20.04-0005 | Нитки швейные | кг | 0.008 | 135
176 | 14.5.09.07-0031 | Растворитель марки Р-4А | т | 6.8e-05 | 5441.18
177 | 14.1.02.01-0002 | Клей БМК-5к | кг | 0.008 | 26.25
178 | 01.7.02.09-0002 | Шпагат бумажный | кг | 0.016 | 12.5
179 | 20.2.01.05-0001 | Гильза кабельная медная ГМ 2,5 | 100 шт. | 0.002 | 65
180 | 20.2.02.01-0011 | Втулки В17 | 1000 шт. | 0.000488 | 81.97
181 | 01.7.07.20-0002 | Тальк молотый, сорт I | т | 1.7e-05 | 1764.71
Итого прочие материалы
Итого по разделу «Материалы»
ИТОГО ПО РМ
|  | Накладные расходы | 129%
|  | Сметная прибыль | 75%
Итого СМР (с НР и СП)
ВСЕГО СМР + ОБОРУДОВАНИЕ
|  | ИТОГО ПОКАЗАТЕЛЬ НА ЕД. ИЗМ. | ед | 1
Составил ______________________ Е. М. Добровольская
(подпись, инициалы, фамилия)
Проверил ______________________ А.В. Костянецкая
(подпись, инициалы, фамилия)

## Прил.6 Расчет ОБ
Приложение №6
Расчет стоимости оборудования
Наименование разрабатываемого показателя УНЦ — Большие переходы ВЛ. Длина перехода от 1001 до 1500 м, 220 кВ
№ пп. | Код ресурса | Наименование | Ед. изм. | Кол-во единиц по проектным данным | Сметная стоимость в ценах на 01.01.2000 (руб.)
[5 empty] | на ед. изм. | общая
1 | 2 | 3 | 4 | 5 | 6 | 7
ИНЖЕНЕРНОЕ ОБОРУДОВАНИЕ
|  | ИТОГО ИНЖЕНЕРНОЕ ОБОРУДОВАНИЕ |  |  |  | 0
ТЕХНОЛОГИЧЕСКОЕ ОБОРУДОВАНИЕ
ИТОГО ТЕХНОЛОГИЧЕСКОЕ ОБОРУДОВАНИЕ
Всего по разделу «Оборудование»
Составил ______________________ Е. М. Добровольская
(подпись, инициалы, фамилия)
Проверил ______________________ А.В. Костянецкая
(подпись, инициалы, фамилия)

## Прил.7 Расчет пок.
Приложение №7
Расчет показателя УНЦ
Наименование разрабатываемого показателя УНЦ -
Единица измерения — 1 переход
Код показателя | Наименование показателя | Наименование РМ, входящих в состав показателя | Норматив цены на 01.01.2023, тыс.руб.
1 | 2 | 3 | 4
Ж2-02-2 | УНЦ больших переходов ВЛ
Составил ______________________ Е. М. Добровольская
(подпись, инициалы, фамилия)
Проверил ______________________ А.В. Костянецкая
(подпись, инициалы, фамилия)

## Прил.10
Приложение № 10
Используемые индексы изменений сметной стоимости и нормы сопутствующих затрат
Наименование индекса / норм сопутствующих затрат | Дата применения и обоснование индекса / норм сопутствующих затрат | Размер индекса / норма сопутствующих затрат
1 | 2 | 3
Индекс изменения сметной стоимости на 1 квартал 2023 года. ОЗП | Письмо Минстроя России от 01.04.2023г. №17772-ИФ/09 прил.9 | 46.83
Индекс изменения сметной стоимости на 1 квартал 2023 года. ЭМ | Письмо Минстроя России от 01.04.2023г. №17772-ИФ/09 прил.9 | 11.96
Индекс изменения сметной стоимости на 1 квартал 2023 года. МАТ | Письмо Минстроя России от 01.04.2023г. №17772-ИФ/09 прил.9 | 9.84
Индекс изменения сметной стоимости на 1 квартал 2023 года. ОБ | Письмо Минстроя России от 23.02.2023г. №9791-ИФ/09 прил.6 | 6.26
Временные здания и сооружения | п.22 Приложения №1 Методики орпределения затрат на строительство временных зданий и сооружений по приказу Минстроя РФ №332/пр от 19.06.2020 | 3.3%
Дополнительные затраты при производстве строительно-монтажных работ в зимнее время | п.37 Приложения №1 Методики орпределения дополнительных затрат при производстве работ в зимнее время по приказу Минстроя РФ №325/пр от 25.05.2021 | 1%
Строительный контроль | Постановление Правительства РФ от 21.06.10 г. № 468 | 2.14%
Авторский надзор - 0,2% | Приказ от 4.08.2020 № 421/пр п.173 | 0.2%
Непредвиденные расходы | Приказ от 4.08.2020 № 421/пр п.179 | 3%
Составил ______________________ Е. М. Добровольская
(подпись, инициалы, фамилия)
Проверил ______________________ А.В. Костянецкая
(подпись, инициалы, фамилия)

## ФОТр.тек.
Расчет размера средств на оплату труда рабочих-строителей в текущем уровне цен (ФОТр.тек.)
Составлен в уровне цен на 01.01.2023 г.
№ пп. | Наименование элемента | Обозначение | Формула | Величина элемента | Наименования обосновывающих документов
1 | 2 | 3 | 4 | 5 | 6
1.1 | Среднемесячный размер оплаты труда рабочего первого разряда, занятого в строительной отрасли, для соответствующего субъекта РФ (частей субъекта РФ) или части территории РФ (включающей 2 или более субъектов РФ), руб. | С1ср | - | 47872.94 | Расчёт среднемесячного размера оплаты труда рабочего первого разряда, занятого в строительной отрасли на 1 квартал 2022 года с учётом фактических данных об уровне доплат и надбавок за 2021 г.
1.2 | Среднегодовое нормативное число часов работы одного рабочего в месяц, часы (ч.) | tср | 1973ч/12мес. |  | Производственный календарь 2023 год (40-часов.неделя)
1.3 | Коэффициент увеличения | Кув | - | 1
1.4 | Средний разряд работ |  |  | 4.1 | РТМ
1.5 | Тарифный коэффициент среднего разряда работ | КТ | - | 1.359 | Методические рекомендации по определению сметных цен на затраты труда в строительстве, утвержденные приказом Минстроя России от 04.09.2019 №515/пр, табл.2
1.6 | Коэффициент инфляции, определяемый поквартально | Кинф | - | 1.139 | Прогноз социально-экономического развития РФ, публикуемый Министерством экономического развития РФ, по строке "Индекс потребительских цен в среднем в год" на текущий год | https://economy.gov.ru/material/directions/makroec/prognozy_socialno_ekonomicheskogo_razvitiya/prognoz_socialno_ekonomicheskogo_razvitiya_rf_na_period_do_2024_goda_.html
1.7 | Размер средств на оплату труда рабочих-строителей в текущем уровне цен (ФОТр.тек.), руб/чел.-ч | ФОТр.тек. | (С1ср/tср*КТ*Т*Кув)*Кинф |  | Методика расчета индексов изменения сметной стоимости строительства, утвержденной приказом Минстроя России от 05.06.2019 №326/пр, п.31