## Прил.1 Сравнит табл
Приложение № 1
Сравнительная таблица отбора объекта-представителя
Данный показатель относится к группе "Актуализация УНЦ" (п.8 Методики). Данная РМ актуализирована на базе согласованной РТМ из УНЦ, утвержденных приказом Минэнерго №10 от 17.01.2019 года. Выбор (замена) объекта-представителя не производился
Наименование разрабатываемого показателя УНЦ — Большие переходы ВЛ. Длина перехода свыше 1500 м, 500-750 кВ
Сопоставимый уровень цен:
Единица измерения — 1 переход
№ п/п | Параметр | Объект-представитель
1 | Наименование объекта-представителя | ВЛ 500 кВ Загорская ГАЭС-Ярцево 1,2 с расширение ПС 220 кВ Ярцево и реконструкцией ВЛ 500 кВ Конаково-Трубино
2 | Наименование субъекта Российской Федерации | Московская область
3 | Климатический район и подрайон | IIВ
4 | Мощность объекта | 1
5 | Краткие характеристики конструктивных элементов сооружения (фундаменты, сваи, опоры, металлоконструкции и другие элементы характеризующие объекты) | Стальные опоры - 430,92 т Провод неизолированный алюминиевый для воздушных линий электропередачи АСТ 600/72 - 14,98 км
6 | Сметная стоимость строительства/ реконструкции/ технического перевооружения/ модернизации в текущем уровне цен по заключению (тыс. руб.), в т.ч.:
6.1 | строительно-монтажные работы
6.2 | оборудование и инвентарь | 0
6.3 | пусконаладочные работы | 0
6.4 | прочие и лимитированные затраты
7 | Сопоставимый уровень цен | 3 кв. 2011 г
8 | Сметная стоимость строительства/ реконструкции/ технического перевооружения/ модернизации в сопоставимом уровне цен, приведенная к условиям строительства в базовом районе (тыс. руб.)
9 | Приведенная сметная стоимость на единицу мощности, тыс. руб. (строка 8/строку 4)
10 | Примечание
Составил ______________________ Е. М. Добровольская
(подпись, инициалы, фамилия)
Проверил ______________________ А.В. Костянецкая
(подпись, инициалы, фамилия)

## Прил.2 Расч стоим
Приложение № 2
Расчет стоимости основных видов работ для выбора объекта-представителя
Единица измерения — 1 переход
№ п/п | Перечень конструктивных элементов сооружения (фундаменты, сваи, опоры, металлоконструкции и другие элементы характеризующие объекты-аналоги) и прочих затрат | Объект-представитель 1
|  | Номер сметы | Наименование сметы | Сметная стоимость в уровне цен 3 квартал 2011г. , тыс. руб.
|  |  |  | Строительные работы | Монтажные работы | Оборудование | Прочее | Всего
1 |  | 02-16-01 | Строительство ВЛ 500 кВ Загорская ГАЭС-Ярцево 1,2 линии | 170854.792 | 39.6054
Всего по объекту:
Всего по объекту в сопоставимом уровне цен 3 квартал 2011г. :
Составил ______________________ Е. М. Добровольская
(подпись, инициалы, фамилия)
Проверил ______________________ А.В. Костянецкая
(подпись, инициалы, фамилия)

## Прил.3
Приложение № 3
Объектная ресурсная ведомость
Наименование разрабатываемого показателя УНЦ — Большие переходы ВЛ. Длина перехода свыше 1500 м, 500-750 кВ
п/п | №ЛСР | Код ресурса | Наименование ресурса | Ед. изм. | Кол-во единиц по данным объекта-представителя | Сметная стоимость в ценах на 01.01.2000 (руб.)
[6 empty] | на ед.изм. | общая
1 |  | 2 | З | 4 | 5 | 6 | 7
Затраты труда рабочих
1 |  | 1-4-9 | Затраты труда рабочих (ср 4,9) | чел.-ч | 13529.24 | 10.94
2 |  | 1-4-2 | Затраты труда рабочих (ср 4,2) | чел.-ч | 10493.94 | 9.92
3 |  | 1-4-0 | Затраты труда рабочих (ср 4) | чел.-ч | 10778.26 | 9.62
4 |  | 1-4-8 | Затраты труда рабочих (ср 4,8) | чел.-ч | 6302.86 | 10.79
5 |  | 1-4-3 | Затраты труда рабочих (ср 4,3) | чел.-ч | 5873.38 | 10.06
6 |  | 1-3-9 | Затраты труда рабочих (ср 3,9) | чел.-ч | 2603.12 | 9.51
7 |  | 1-2-2 | Затраты труда рабочих (ср 2,2) | чел.-ч | 2155 | 7.94
8 |  | 1-5-4 | Затраты труда рабочих (ср 5,4) | чел.-ч | 966.58 | 11.82
9 |  | 1-3-0 | Затраты труда рабочих (ср 3) | чел.-ч | 1332.86 | 8.53
10 |  | 1-3-5 | Затраты труда рабочих (ср 3,5) | чел.-ч | 575.14 | 9.07
11 |  | 1-1-8 | Затраты труда рабочих (ср 1,8) | чел.-ч | 161.8 | 7.68
12 |  | 1-1-5 | Затраты труда рабочих (ср 1,5) | чел.-ч | 81.28 | 7.5
13 |  | 1-3-8 | Затраты труда рабочих (ср 3,8) | чел.-ч | 32.34 | 9.4
14 |  | 1-3-3 | Затраты труда рабочих (ср 3,3) | чел.-ч | 33.3 | 8.86
15 |  | 1-2-0 | Затраты труда рабочих (ср 2) | чел.-ч | 7.42 | 7.8
Затраты труда машинистов
16 |  | 2 | Затраты труда машинистов | чел.-ч | 29909.42 |  | 328686.7
Машины и механизмы
17 |  | 91.06.06-014 | Автогидроподъемники, высота подъема 28 м | маш.час | 5005.46 | 243.49
18 |  | 91.04.01-077 | Установки и агрегаты буровые на базе автомобилей глубина бурения до 200 м, грузоподъемность до 4 т | маш.час | 2167.98 | 219.82
19 |  | 91.21.22-447 | Установки электрометаллизационные | маш.час | 4607.78 | 74.24
20 |  | 91.15.02-029 | Тракторы на гусеничном ходу с лебедкой 132 кВт (180 л.с.) | маш.час | 1324.34 | 147.43
21 |  | 91.02.02-003 | Агрегаты копровые без дизель-молота на базе экскаватора с емкостью ковша 1 м3 | маш.час | 735.2 | 200.67
22 |  | 91.05.05-015 | Краны на автомобильном ходу, грузоподъемность 16 т | маш.час | 1257.94 | 115.4
23 |  | 91.13.03-111 | Спецавтомобили-вездеходы, грузоподъемность до 8 т | маш.час | 707.58 | 189.95
24 |  | 91.16.01-001 | Электростанции передвижные, мощность 2 кВт | маш.час | 4861.2 | 22.29
25 |  | 91.02.03-024 | Дизель-молоты 2,5 т | маш.час | 1089 | 70.67
26 |  | 91.02.02-002 | Агрегаты копровые без дизель-молота на базе экскаватора с емкостью ковша 0,65 м3 | маш.час | 353.8 | 190.94
27 |  | 91.19.06-011 | Насосы грязевые, подача 23,4-65,3 м3/ч, давление нагнетания 15,7-5,88 МПа (160-60 кгс/см2) | маш.час | 2041.36 | 32.71
28 |  | 91.07.08-011 | Глиномешалки, 4 м3 | маш.час | 2041.36 | 26.5
29 |  | 91.05.14-516 | Краны прицепные пневмоколесные на гусеничном тракторе с лебедкой, мощность 132 кВт (180 л.с.), без учета трактора, грузоподъемность 25 т | маш.час | 650.28 | 77.64
30 |  | 91.14.02-001 | Автомобили бортовые, грузоподъемность до 5 т | маш.час | 529.36 | 65.71
31 |  | 91.05.05-016 | Краны на автомобильном ходу, грузоподъемность 25 т | маш.час | 61.04 | 476.43
32 |  | 91.21.01-014 | Агрегаты окрасочные с пневматическим распылением для окраски фасадов зданий, производительность 500 м3/ч, мощность 1 кВт | маш.час | 4861.2 | 5.59
33 |  | 91.05.14-023 | Краны на тракторе, мощность 121 кВт (165 л.с.), грузоподъемность 5 т | маш.час | 139.56 | 182.8
34 |  | 91.18.01-007 | Компрессоры передвижные с двигателем внутреннего сгорания, давление до 686 кПа (7 ат), производительность до 5 м3/мин | маш.час | 274.68 | 90
35 |  | 91.11.02-021 | Комплексы для монтажа проводов методом "под тяжением" | маш.час | 36.1 | 637.76
36 |  | 91.19.04-004 | Насосы для нагнетания воды, содержащей твердые частицы, подача 45 м3/ч, напор до 55 м | маш.час | 2041.36 | 9.73
37 |  | 91.10.05-001 | Трубоукладчики для труб диаметром 800-1000 мм, грузоподъемность 35 т | маш.час | 111.24 | 175.35
38 |  | 91.18.01-011 | Компрессоры передвижные с электродвигателем давление 600 кПа (6 ат), производительность 0,5 м3/мин | маш.час | 4861.2 | 3.7
39 |  | 91.01.01-036 | Бульдозеры, мощность 96 кВт (130 л.с.) | маш.час | 176.64 | 94.05
40 |  | 91.17.04-036 | Агрегаты сварочные передвижные с дизельным двигателем, номинальный сварочный ток 250-400 А | маш.час | 894.94 | 14
41 |  | 91.10.05-005 | Трубоукладчики для труб диаметром до 700 мм, грузоподъемность 12,5 т | маш.час | 81.5 | 152.5
42 |  | 91.17.04-171 | Преобразователи сварочные номинальным сварочным током 315-500 А | маш.час | 966.58 | 12.31
43 |  | 91.06.05-011 | Погрузчики, грузоподъемность 5 т | маш.час | 49.02 | 89.99
44 |  | 91.14.04-002 | Тягачи седельные, грузоподъемность 15 т | маш.час | 30.3 | 94.38
45 |  | 91.14.04-001 | Тягачи седельные, грузоподъемность 12 т | маш.час | 23.78 | 102.84
46 |  | 91.06.09-101 | Стрелы монтажные А-образные для подъема опор ВЛ, высота до 22 м | маш.час | 246.04 | 6.24
47 |  | 91.05.06-012 | Краны на гусеничном ходу, грузоподъемность до 16 т | маш.час | 15.24 | 96.89
48 |  | 91.01.02-004 | Автогрейдеры среднего типа, мощность 99 кВт (135 л.с.) | маш.час | 8.36 | 123
49 |  | 91.08.09-023 | Трамбовки пневматические при работе от передвижных компрессорных станций | маш.час | 1100.84 | 0.55
50 |  | 91.14.05-012 | Полуприцепы общего назначения, грузоподъемность 15 т | маш.час | 30.3 | 19.76
51 |  | 91.01.05-086 | Экскаваторы одноковшовые дизельные на гусеничном ходу, емкость ковша 0,65 м3 | маш.час | 4.06 | 115.27
52 |  | 91.14.02-002 | Автомобили бортовые, грузоподъемность до 8 т | маш.час | 4.32 | 85.84
53 |  | 91.06.01-002 | Домкраты гидравлические, грузоподъемность 6,3-25 т | маш.час | 650.28 | 0.48
54 |  | 91.14.05-011 | Полуприцепы общего назначения, грузоподъемность 12 т | маш.час | 23.78 | 12
55 |  | 91.01.01-035 | Бульдозеры, мощность 79 кВт (108 л.с.) | маш.час | 2.08 | 79.07
56 |  | 91.06.06-042 | Подъемники гидравлические, высота подъема 10 м | маш.час | 4.32 | 29.6
57 |  | 91.04.01-033 | Машины бурильные на тракторе 85 кВт (115 л.с.), глубина бурения 3,5 м | маш.час | 0.66 | 187.68
58 |  | 91.09.02-002 | Вагонетки неопрокидные, вместимость до 1,5 м3 | маш.час | 236.92 | 0.5
59 |  | 91.21.16-012 | Прессы гидравлические с электроприводом | маш.час | 57.62 | 1.11
60 |  | 91.01.01-039 | Бульдозеры, мощность 132 кВт (180 л.с.) | маш.час | 0.38 | 132.79
61 |  | 91.17.04-233 | Установки для сварки ручной дуговой (постоянного тока) | маш.час | 3.32 | 8.1
62 |  | 91.08.09-024 | Трамбовки пневматические при работе от стационарного компрессора | маш.час | 1.08 | 4.91
Материалы
63 |  | Прайс из СД ОП | Опоры стальные решетчатые, анкерно-угловые, класс напряжения 750 кВ | т | 430.92 | 28703.5
64 |  | Прайс из СД ОП | Провод неизолированный алюминиевый для воздушных линий электропередачи АСТ 600/72 | км | 14.98 | 213676.15
65 |  | Прайс из СД ОП | Сваи железобетонные электросетевые С35-1-10-1 | м3 | 246.68 | 3796.19
66 |  | 22.2.02.07-0041 | Ростверки стальные массой до 0,2т | т | 94.1876 | 8200
67 |  | 01.7.15.03-0039 | Болты с гайками и шайбами оцинкованные, диаметр 42 мм | кг | 31435.9892 | 24.43
68 |  | Прайс из СД ОП | Сваи железобетонные электросетевые СЗ5-1-8-1 | м3 | 110.7746 | 4052.61
69 |  | 22.2.01.03-0002 | Изолятор подвесной стеклянный ПСВ-160А (прим. Изолятор ПС400В) | шт | 1508 | 284.68
70 |  | 01.7.15.12-0023 | Шпильки | кг | 9189.184 | 43.5
71 |  | 01.7.15.03-0035 | Болты с гайками и шайбами оцинкованные, диаметр 20 мм | кг | 14275.02 | 24.97
72 |  | 14.2.01.05-0003 | Композиция цинконаполненная | кг | 2262.8802 | 114.42
73 |  | Прайс из СД ОП | Зажим поддерживающий роликовый ПГП-8-Б | шт | 5 | 50454.24
74 |  | 02.1.01.02-0003 | Грунт песчаный (пескогрунт) | м3 | 5242.08 | 44.94
75 |  | 01.7.12.07-0239 | Геотехническая полимерная решётка: Геокаркас ПП 30.15 (с перфорацией) (ТУ 2246-003-18278121-03) | м2 | 1996.6 | 65.81
76 |  | 10.1.02.03-0001 | Проволока алюминиевая, марка АМЦ, диаметр 1,4-1,8 мм | т | 3.7009 | 30090
77 |  | 14.2.01.05-0001 | Композиция на основе термопластичных полимеров | кг | 1748.5938 | 54.99
78 |  | 14.4.04.09-0005 | Эмаль ХВ-16, темно-серая | т | 2.9049 | 27518.21
79 |  | 20.1.02.22-0021 | Ушко: У1-40-28 | шт | 66 | 1205.48
80 |  | 16.2.01.02-0001 | Земля растительная | м3 | 441.3853 | 135.6
81 |  | 01.7.15.01-0040 | Анкер из арматурной стали А-I, для крепления геотехнических решеток, диаметр 12 мм, длина 900 мм | т | 3.6944 | 15714.29
82 |  | 20.2.02.06-0008 | Экран защитный: ЭЗ-750-3/4-4 | шт | 21 | 2256.56
83 |  | 20.5.04.04-0040 | Зажим натяжной: прессуемый НАСУС-500ЖС-1 | шт | 21 | 1962.52
84 |  | 14.4.01.02-0212 | Грунтовка АК-070 | т | 1.4526 | 28180
85 |  | 20.1.02.05-0012 | Коромысло: универсальное 2КУ-12-2 (прим. Коромысло универсальное 2КУ-45-2 ) | шт | 71 | 508.52
86 |  | 14.5.05.01-0012 | Олифа комбинированная для разведения масляных густотертых красок и для внешних работ по деревянным поверхностям | т | 1.912 | 16950
87 |  | 08.1.02.25-0012 | Детали крепления, масса до 0,001 т | т | 2.91 | 10100
88 |  | ОП приложение 4 | Доплата на водонепроницаемость МПа 0,8 (МПа до 0,6 - 1,5%, МПа до 0,8 - 1,5% ) 3841.40*(1,5+1,5)%=115.24 | м3 | 246.68 | 115.24
89 |  | 05.1.03.13-0183 | Ригели сборные железобетонные ВЛ и ОРУ | м3 | 15.5237 | 1733.42
90 |  | 20.1.01.02-0068 | Зажим аппаратный прессуемый: А4А-600-2 | 100 шт | 3 | 7378
91 |  | 22.2.02.04-0040 | Звено промежуточное регулируемое ПРР-21-1 (прим. Звено промежуточное регулируемое ПРР-60-1) | шт | 44 | 492.77
92 |  | 01.7.15.10-0035 | Скобы СК-21-1А (прим. Скоба СК-60-1А) | шт | 181 | 116.92
93 |  | 22.2.02.04-0015 | Звено промежуточное монтажное ПТМ-21-3 (прим. Звено промежуточное монтажное ПТМ-60-2) | шт | 44 | 423.41
94 |  | 01.4.01.03-0122 | Долото трехшарошечное III 76К-ЦВ | шт | 21 | 864.47
95 |  | 22.2.02.04-0052 | Звено промежуточное трехлапчатое ПРТ-21-1 (прим. Звено промежуточное переходное ПРТ-21/45-2) | шт | 131 | 137.02
96 |  | 01.7.15.10-0035 | Скобы СК-21-1А | шт | 153 | 116.92
97 |  | 22.2.01.03-0001 | Изолятор подвесной стеклянный ПСВ-120Б | шт | 86 | 202.55
98 |  | 08.1.02.11-0023 | Поковки простые строительные (скобы, закрепы, хомуты), масса до 1,6 кг | кг | 968.016 | 15.14
99 |  | 23.3.01.04-0048 | Трубы бесшовные обсадные из стали группы Д и Б с короткой треугольной резьбой, наружный диаметр 273 мм, толщина стенки 10,2 мм | м | 20.5181 | 677.51
100 |  | 01.7.11.07-0032 | Электроды сварочные Э42, диаметр 4 мм | т | 1.297 | 10315.01
101 |  | ОП приложение 4 | Доплата на водонепроницаемость МПа 0,8 (МПа до 0,6 - 1,5%, МПа до 0,8 - 1,5% ) 4001.45*(1,5+1,5)%=120.04 | м3 | 110.7746 | 120.04
102 |  | 22.2.02.01-0010 | Гаситель вибрации ГВ-6645-02 | шт | 48 | 253.83
103 |  | Прайс из СД ОП | Батарея емкостью 1800 А-ч . Лиман 2,6 В-4М | шт. | 8 | 1339.33
104 |  | 20.1.01.09-0043 | Зажим переходной петлевой: ППР-5 | шт | 8 | 1269.94
105 |  | 20.1.02.21-0037 | Узел крепления КГН-16-5 (прим. Узел крепления КГН-60-5 ) | шт | 27 | 326.1
106 |  | Прайс из СД ОП | Светосигнальный прибор (фонарь) ЭСП-90ДМ, тип излучателя У204Б, тип фотоавтомата НЧП-2Д | шт. | 10 | 880.2
107 |  | 14.5.09.11-0102 | Уайт-спирит | кг | 1225.4745 | 6.67
108 |  | 20.1.02.22-0018 | Ушко: специальное УС-40-28 | шт | 5 | 1366.21
109 |  | 22.2.02.04-0020 | Звено промежуточное прямое двойное 2ПР-21-1 (прим. Звено промежуточное двойное 2ПР-60-1) | шт | 21 | 314.56
110 |  | 20.1.02.05-0012 | Коромысло: универсальное 2КУ-12-2 (Коромысло трехлапчатое балансирное 3КБ-120-3 ) | шт | 11 | 508.52
111 |  | 20.1.02.05-0012 | Коромысло: универсальное 2КУ-12-2 (Коромысло трехцепное двухреберное 3КД2-120-1) | шт | 11 | 508.52
112 |  | 20.1.02.05-0012 | Коромысло: универсальное 2КУ-12-2 (Коромысло универсальное 2КУ-135-1) | шт | 11 | 508.52
113 |  | 22.2.02.04-0004 | Звено промежуточное вывернутое ПРВ-21-1 (прим. Звено промежуточное вывернутое ПРВ-60-1) | шт | 66 | 83.93
114 |  | 20.2.11.01-0012 | Распорка дистанционная глухая РГ-4-600 | шт | 143 | 38.51
115 |  | 23.5.01.08-0027 | Трубы стальные электросварные прямошовные и спиральношовные, класс прочности К38, наружный диаметр 530 мм, толщина стенки 10 мм | м | 5.57 | 921.9
116 |  | 01.7.11.07-0036 | Электроды сварочные Э46, диаметр 4 мм | кг | 468.8593 | 10.75
117 |  | 20.1.02.14-1008 | Серьга СР-21-20 (прим. Серьга СР-40-28) | шт | 71 | 68.73
118 |  | ОП приложение 4 | Доплата на водонепроницаемость МПа 0,6 (МПа до 0,6 - 1,5% ) 860,74*1,5%=12,91 | м3 | 357.4544 | 12.91
119 |  | 22.2.02.04-0024 | Звено промежуточное прямое ПР-21-6 (прим. Звено промежуточное прямое ПР-45-6) | шт | 32 | 142.98
120 |  | 16.2.02.07-0051 | Семена трав: клевер | кг | 38.9458 | 73.42
121 |  | 05.1.02.07-0062 | Стойка опоры СВ 95-1, бетон B25, объем 0,30 м3, расход арматуры 28,7 кг | шт | 3 | 860.74
122 |  | 02.2.04.03-0003 | Смесь песчано-гравийная природная | м3 | 41.808 | 60
123 |  | 11.1.03.06-0002 | Доска дубовая, сорт II | м3 | 1.5231 | 1410
124 |  | 20.1.01.12-0021 | Зажим поддерживающий глухой ПГН-6-5 | шт | 5 | 354.86
125 |  | 22.2.02.04-0024 | Звено промежуточное прямое ПР-21-6 | шт | 11 | 142.98
126 |  | 22.2.02.04-0015 | Звено промежуточное монтажное ПТМ-21-3 (прим. Звено промежуточное монтажное ПТМ-45-2 ) | шт | 3 | 423.41
127 |  | 20.2.11.01-0011 | Распорка дистанционная глухая РГ-4-500 | шт | 29 | 40.11
128 |  | 01.7.15.10-0004 | Скобы длинные СКД-21-1 (прим. Скоба СКД-45-1) | шт | 5 | 185.95
129 |  | Прайс из СД ОП | Коробка с наборными зажимами КЗНС-08 | шт. | 5 | 159.59
130 |  | 01.7.03.01-0001 | Вода | м3 | 299.6939 | 2.44
131 |  | 22.2.02.04-0052 | Звено промежуточное трехлапчатое ПРТ-21-1 (прим. Звено промежуточное трехлапчатое ПРТ-45-1 ) | шт | 5 | 137.02
132 |  | 22.1.01.02-0002 | Щит распределительный навесной ЩРН-9, размер 250х300х120 мм | шт | 8 | 85.46
133 |  | 20.1.02.11-0006 | Протектор защитный спиральный ПЗС-17,1-11 (прим. Протектор защитный спиральный ПЗС-37,5-03(4500)ПГП) | шт | 5 | 111.95
134 |  | 08.3.01.02-0017 | Двутавр с параллельными гранями полок №10 Б1, сталь марки Ст0 | т | 0.0676 | 7250
135 |  | 01.7.19.04-0031 | Прокладки резиновые (пластина техническая прессованная) | кг | 20 | 23.09
136 |  | 20.1.02.22-0006 | Ушко однолапчатое У1-12-16 | шт | 3 | 137.86
137 |  | 20.1.02.05-0011 | Коромысло: универсальное 2КУ-12-1 | шт | 3 | 127.11
138 |  | 07.2.07.12-0003 | Элементы конструктивные вспомогательного назначения массой не более 50 кг с преобладанием толстолистовой стали, собираемые из двух и более деталей, с отверстиями и без отверстий, соединяемые на сварке | т | 0.029175 | 11255
139 |  | 01.7.15.06-0111 | Гвозди строительные | т | 0.026757 | 11978
140 |  | 14.4.02.04-0175 | Краска масляная готовая к применению для наружных и внутренних работ МА-15, сурик железный | т | 0.020079 | 15584
141 |  | 11.1.03.06-0090 | Доска обрезная, хвойных пород, ширина 75-150 мм, толщина 32-40 мм, длина 4-6,5 м, сорт II | м3 | 0.193 | 1430
142 |  | 01.7.15.10-0031 | Скобы СК-7-1А | шт | 8 | 28.07
143 |  | 20.1.01.02-0068 | Зажим аппаратный прессуемый: А4А-600-2 (прим. Зажим аппаратный прессуемый А4А-700-2 ) | 100 шт | 0.03 | 7378
144 |  | 22.2.02.04-0042 | Звено промежуточное трехлапчатое ПРТ-7/12-2 | шт | 5 | 40.06
145 |  | 01.7.15.12-0023 | Шпильки | кг | 4.48 | 43.5
146 |  | 22.2.02.04-0006 | Звено промежуточное монтажное ПТМ-7-3 | шт | 3 | 55.07
147 |  | 01.7.15.10-0032 | Скобы СК-12-1А | шт | 3 | 54.7
148 |  | 08.3.07.01-0076 | Прокат полосовой, горячекатаный, марка стали Ст3сп, ширина 50-200 мм, толщина 4-5 мм | т | 0.03024 | 5000
149 |  | 01.7.15.07-0094 | Дюбель-гвозди оцинкованные с шайбой, размер 4,5х60 мм | кг | 5.271 | 25.48
150 |  | 22.2.02.20-0012 | Хомуты двухушковые круглого и прямоугольного сечения | кг | 9.182 | 14.49
151 |  | 07.2.07.04-0007 | Конструкции стальные индивидуальные решетчатые сварные, масса до 0,1 т | т | 0.01 | 11500
152 |  | 14.4.04.12-0008 | Эмаль эпоксидная ЭП-140, защитная | т | 0.00152 | 75000
153 |  | 14.4.02.04-0142 | Краска масляная земляная МА-0115, мумия, сурик железный | кг | 6.6892 | 15.12
154 |  | 20.1.02.21-0043 | Узел крепления КГП-7-3 | шт | 3 | 25.55
155 |  | 20.1.02.14-1006 | Серьга СР-12-16 | шт | 5 | 13.29
156 |  | 25.2.01.01-0001 | Бирки-оконцеватели | 100 шт | 1 | 63
157 |  | 11.1.03.01-0028 | Бруски обрезные, береза, липа, длина 4-6,5 м, все ширины, толщина 32-70 мм, II сорт | м3 | 0.0402 | 1497.66
158 |  | 02.1.01.01-0001 | Глина | м3 | 0.6164 | 87.8
159 |  | 01.7.15.03-0042 | Болты с гайками и шайбами строительные | кг | 4.545 | 9.04
160 |  | 20.1.02.14-1014 | Серьга СР-7-16 | шт | 3 | 9.36
161 |  | 01.7.15.02-0083 | Болты с шестигранной головкой, диаметр 10 мм | т | 0.00144 | 19400
162 |  | Прайс из СД ОП | Держатель с защелкой и дюбелем СТ16 | шт. | 19 | 1.45
163 |  | 21.2.02.02-0003 | Провод силовой с медными жилами РПШ 2х0,75-380 | 1000 м | 0.005 | 4805.09
164 |  | 08.4.03.02-0001 | Сталь арматурная, горячекатаная, гладкая, класс А-I, диаметр 6 мм | т | 0.0032 | 7418.82
165 |  | 14.4.01.08-0001 | Грунтовка В-КФ-093 | т | 0.0005805 | 35003
166 |  | 20.1.02.23-0082 | Перемычки гибкие, тип ПГС-50 | 10 шт | 0.5 | 39
167 |  | 999-9950 | Вспомогательные ненормируемые ресурсы (2% от Оплаты труда рабочих) | руб | 16.661 | 1
168 |  | 01.7.11.07-0034 | Электроды сварочные Э42А, диаметр 4 мм | кг | 1.07 | 10.57
169 |  | 24.3.01.02-0003 | Трубы из самозатухающего ПВХ гибкие гофрированные, легкие, без протяжки, номинальный внутренний диаметр 16 мм | м | 5 | 2.24
170 |  | 01.7.06.05-0041 | Лента изоляционная прорезиненная односторонняя, ширина 20 мм, толщина 0,25-0,35 мм | кг | 0.208 | 30.4
171 |  | 01.7.15.07-0014 | Дюбели распорные полипропиленовые | 100 шт | 0.07 | 86
172 |  | 01.3.01.02-0002 | Вазелин технический | кг | 0.1 | 44.97
173 |  | 14.4.02.09-0001 | Краска | кг | 0.151 | 28.6
174 |  | 14.4.03.17-0011 | Лак электроизоляционный 318 | кг | 0.1 | 35.63
175 |  | 14.4.04.08-0003 | Эмаль ПФ-115, серая | т | 0.0001686 | 14312.87
176 |  | 01.7.20.04-0005 | Нитки швейные | кг | 0.01 | 133.05
177 |  | 14.5.09.07-0031 | Растворитель Р-4А | т | 0.0001014 | 5479.9
178 |  | 14.1.02.01-0002 | Клей БМК-5к | кг | 0.01 | 25.8
179 |  | 01.7.02.09-0002 | Шпагат бумажный | кг | 0.02 | 11.5
180 |  | 20.2.01.05-0001 | Гильзы кабельные медные ГМ 2,5 | 100 шт | 0.0025 | 66
181 |  | 20.2.02.01-0011 | Втулки, диаметр 17 мм | 1000 шт | 0.00061 | 75.4
182 |  | 01.7.07.20-0002 | Тальк молотый, сорт I | т | 2.15e-05 | 1820
183 |  | 01.7.15.06-0139 | Гвозди тарные круглые, размер 3,0х80 мм | кг | 0.001876 | 12.82
Составил ______________________ Е. М. Добровольская
(подпись, инициалы, фамилия)
Проверил ______________________ А.В. Костянецкая
(подпись, инициалы, фамилия)

## Прил.4 РМ
Приложение № 4
Ресурсная модель
Наименование разрабатываемого показателя УНЦ — Большие переходы ВЛ. Длина перехода свыше 1500 м, 500-750 кВ
Единица измерения — 1 переход
Наименование | Сметная стоимость в ценах на 01.01.2023 (руб.) | Удельный вес, (в СМР) | Удельный вес, % (от всего по РМ)
Оплата труда рабочих
Эксплуатация машин основных
Эксплуатация машин прочих
ЭКСПЛУАТАЦИЯ МАШИН, ВСЕГО:
в том числе зарплата машинистов
Материалы основные
Материалы прочие
МАТЕРИАЛЫ, ВСЕГО:
ИТОГО
Сметная прибыль, руб.
Сметная прибыль, %
Накладные расходы, руб.
Накладные расходы, %
ВСЕГО СМР с НР и СП
ВСЕГО стоимость оборудования, в том числе
стоимость оборудования технологического
ИТОГО (СМР + ОБОРУДОВАНИЕ)
ПРОЧ. ЗАТР., УЧТЕННЫЕ ПОКАЗАТЕЛЕМ, в том числе
Временные здания и сооружения - 3,3% |  |  | 3.3%
Дополнительные затраты при производстве строительно-монтажных работ в зимнее время - 1% |  |  | 1%
Пусконаладочные работы | 0
Затраты по перевозке работников к месту работы и обратно | 0
Затраты, связанные с осуществлением работ вахтовым методом
Расходы на командировки рабочих и пусконаладочного персонала, привлекаемых для выполнения строительства | 0
Затраты на перебазировку машин с базы механизации на строительную площадку и обратно, по которым данные затраты не включены в сметную цену эксплуатации машин и механизмов
Строительный контроль и содержание службы заказчика - 2,14%
Авторский надзор - 0,2%
ИТОГО (СМР+ОБОРУДОВАНИЕ+ПРОЧ. ЗАТР., УЧТЕННЫЕ ПОКАЗАТЕЛЕМ)
Непредвиденные расходы
ВСЕГО:
ИТОГО ПОКАЗАТЕЛЬ НА ЕД. ИЗМ.
Составил ____________________________ Е. М. Добровольская
(должность, подпись, инициалы, фамилия)
Проверил ____________________________ А.В. Костянецкая
(должность, подпись, инициалы, фамилия)

## Прил.5 Расчет СМР и ОБ
Приложение №5
Расчет стоимости СМР и оборудования
Наименование разрабатываемого показателя УНЦ |  |  | Большие переходы ВЛ. Длина перехода свыше 1500 м, 500-750 кВ
Единица измерения — 1 переход
№ пп. | Код ресурса | Наименование | Ед. изм. | Кол-во единиц по проектным данным | Сметная стоимость в ценах на 01.01.2000 (руб.) |  | Удельный вес, % | Сметная стоимость в ценах на 01.01.2023 (руб.)
[5 empty] | на ед. изм. | общая |  | на ед. изм. | общая
1 | 2 | 3 | 4 | 5 | 6 | 7 | 8 | 9 | 10
Затраты труда рабочих-строителей
1 | 1-4-1 | Затраты труда рабочих-строителей среднего разряда (4,1) | чел.-ч. | 56893.1352 | 9.76
|  | Итого по разделу "Затраты труда рабочих-строителей" | чел.-ч. |  |  |  | 100%
Затраты труда машинистов
2 | 2 | Затраты труда машинистов | чел.-ч. | 29909.42 | 10.9894 |  | 100%
Машины и механизмы
Основные машины и механизмы
3 | 91.06.06-014 | Автогидроподъемники, высота подъема 28 м | маш.час | 5005.46 | 243.49
4 | 91.04.01-077 | Установки и агрегаты буровые на базе автомобилей глубина бурения до 200 м, грузоподъемность до 4 т | маш.час | 2167.98 | 219.82
5 | 91.21.22-447 | Установки электрометаллизационные | маш.час | 4607.78 | 74.24
6 | 91.15.02-029 | Тракторы на гусеничном ходу с лебедкой 132 кВт (180 л.с.) | маш.час | 1324.34 | 147.43
7 | 91.02.02-003 | Агрегаты копровые без дизель-молота на базе экскаватора с емкостью ковша 1 м3 | маш.час | 735.2 | 200.67
8 | 91.05.05-015 | Краны на автомобильном ходу, грузоподъемность 16 т | маш.час | 1257.94 | 115.4
9 | 91.13.03-111 | Спецавтомобили-вездеходы, грузоподъемность до 8 т | маш.час | 707.58 | 189.95
10 | 91.16.01-001 | Электростанции передвижные, мощность 2 кВт | маш.час | 4861.2 | 22.29
11 | 91.02.03-024 | Дизель-молоты 2,5 т | маш.час | 1089 | 70.67
12 | 91.02.02-002 | Агрегаты копровые без дизель-молота на базе экскаватора с емкостью ковша 0,65 м3 | маш.час | 353.8 | 190.94
Итого основные машины и механизмы
13 | 91.19.06-011 | Насосы грязевые, подача 23,4-65,3 м3/ч, давление нагнетания 15,7-5,88 МПа (160-60 кгс/см2) | маш.час | 2041.36 | 32.71
14 | 91.07.08-011 | Глиномешалки, 4 м3 | маш.час | 2041.36 | 26.5
15 | 91.05.14-516 | Краны прицепные пневмоколесные на гусеничном тракторе с лебедкой, мощность 132 кВт (180 л.с.), без учета трактора, грузоподъемность 25 т | маш.час | 650.28 | 77.64
16 | 91.14.02-001 | Автомобили бортовые, грузоподъемность до 5 т | маш.час | 529.36 | 65.71
17 | 91.05.05-016 | Краны на автомобильном ходу, грузоподъемность 25 т | маш.час | 61.04 | 476.43
18 | 91.21.01-014 | Агрегаты окрасочные с пневматическим распылением для окраски фасадов зданий, производительность 500 м3/ч, мощность 1 кВт | маш.час | 4861.2 | 5.59
19 | 91.05.14-023 | Краны на тракторе, мощность 121 кВт (165 л.с.), грузоподъемность 5 т | маш.час | 139.56 | 182.8
20 | 91.18.01-007 | Компрессоры передвижные с двигателем внутреннего сгорания, давление до 686 кПа (7 ат), производительность до 5 м3/мин | маш.час | 274.68 | 90
21 | 91.11.02-021 | Комплексы для монтажа проводов методом "под тяжением" | маш.час | 36.1 | 637.76
22 | 91.19.04-004 | Насосы для нагнетания воды, содержащей твердые частицы, подача 45 м3/ч, напор до 55 м | маш.час | 2041.36 | 9.73
23 | 91.10.05-001 | Трубоукладчики для труб диаметром 800-1000 мм, грузоподъемность 35 т | маш.час | 111.24 | 175.35
24 | 91.18.01-011 | Компрессоры передвижные с электродвигателем давление 600 кПа (6 ат), производительность 0,5 м3/мин | маш.час | 4861.2 | 3.7
25 | 91.01.01-036 | Бульдозеры, мощность 96 кВт (130 л.с.) | маш.час | 176.64 | 94.05
26 | 91.17.04-036 | Агрегаты сварочные передвижные с дизельным двигателем, номинальный сварочный ток 250-400 А | маш.час | 894.94 | 14
27 | 91.10.05-005 | Трубоукладчики для труб диаметром до 700 мм, грузоподъемность 12,5 т | маш.час | 81.5 | 152.5
28 | 91.17.04-171 | Преобразователи сварочные номинальным сварочным током 315-500 А | маш.час | 966.58 | 12.31
29 | 91.06.05-011 | Погрузчики, грузоподъемность 5 т | маш.час | 49.02 | 89.99
30 | 91.14.04-002 | Тягачи седельные, грузоподъемность 15 т | маш.час | 30.3 | 94.38
31 | 91.14.04-001 | Тягачи седельные, грузоподъемность 12 т | маш.час | 23.78 | 102.84
32 | 91.06.09-101 | Стрелы монтажные А-образные для подъема опор ВЛ, высота до 22 м | маш.час | 246.04 | 6.24
33 | 91.05.06-012 | Краны на гусеничном ходу, грузоподъемность до 16 т | маш.час | 15.24 | 96.89
34 | 91.01.02-004 | Автогрейдеры среднего типа, мощность 99 кВт (135 л.с.) | маш.час | 8.36 | 123
35 | 91.08.09-023 | Трамбовки пневматические при работе от передвижных компрессорных станций | маш.час | 1100.84 | 0.55
36 | 91.14.05-012 | Полуприцепы общего назначения, грузоподъемность 15 т | маш.час | 30.3 | 19.76
37 | 91.01.05-086 | Экскаваторы одноковшовые дизельные на гусеничном ходу, емкость ковша 0,65 м3 | маш.час | 4.06 | 115.27
38 | 91.14.02-002 | Автомобили бортовые, грузоподъемность до 8 т | маш.час | 4.32 | 85.84
39 | 91.06.01-002 | Домкраты гидравлические, грузоподъемность 6,3-25 т | маш.час | 650.28 | 0.48
40 | 91.14.05-011 | Полуприцепы общего назначения, грузоподъемность 12 т | маш.час | 23.78 | 12
41 | 91.01.01-035 | Бульдозеры, мощность 79 кВт (108 л.с.) | маш.час | 2.08 | 79.07
42 | 91.06.06-042 | Подъемники гидравлические, высота подъема 10 м | маш.час | 4.32 | 29.6
43 | 91.04.01-033 | Машины бурильные на тракторе 85 кВт (115 л.с.), глубина бурения 3,5 м | маш.час | 0.66 | 187.68
44 | 91.09.02-002 | Вагонетки неопрокидные, вместимость до 1,5 м3 | маш.час | 236.92 | 0.5
45 | 91.21.16-012 | Прессы гидравлические с электроприводом | маш.час | 57.62 | 1.11
46 | 91.01.01-039 | Бульдозеры, мощность 132 кВт (180 л.с.) | маш.час | 0.38 | 132.79
47 | 91.17.04-233 | Установки для сварки ручной дуговой (постоянного тока) | маш.час | 3.32 | 8.1
48 | 91.08.09-024 | Трамбовки пневматические при работе от стационарного компрессора | маш.час | 1.08 | 4.91
Итого прочие машины и механизмы
|  | Итого по разделу «Машины и механизмы» |  |  |  |  | 100%
Оборудование
Основное оборудование
|  | Итого основное оборудование |  |  |  | 0 | 0% |  | 0
|  | Итого прочее оборудование |  |  |  | 0 | 0% |  | 0
Итого по разделу «Оборудование»
в том числе технологическое оборудование
Материалы
Основные материалы
49 | БЦ.98.41 | Опоры стальные решетчатые, анкерно-угловые, класс напряжения 750 кВ | т | 430.92 |  |  |  | 247500
50 | БЦ.105.181 | Провод неизолированный алюминиевый для воздушных линий электропередачи АСТ 600/72 | км | 14.98 |  |  |  | 1953000
51 | БЦ.113.73 | Сваи железобетонные электросетевые С35-1-10-1 | м3 | 246.68 |  |  |  | 32733.15
52 | 22.2.02.07-0041 | Ростверки стальные массой до 0,2т | т | 94.1876 | 8200
53 | 01.7.15.03-0039 | Болты с гайками и шайбами оцинкованные, диаметр 42 мм | кг | 31435.9892 | 24.43
54 | БЦ.113.72 | Сваи железобетонные электросетевые СЗ5-1-8-1 | м3 | 110.7746 |  |  |  | 34944.17
Итого основные материалы
55 | 22.2.01.03-0002 | Изолятор подвесной стеклянный ПСВ-160А (прим. Изолятор ПС400В) | шт | 1508 | 284.68
56 | 01.7.15.12-0023 | Шпильки | кг | 9189.184 | 43.5
57 | 01.7.15.03-0035 | Болты с гайками и шайбами оцинкованные, диаметр 20 мм | кг | 14275.02 | 24.97
58 | 14.2.01.05-0003 | Композиция цинконаполненная | кг | 2262.8802 | 114.42
59 | Прайс из СД ОП | Зажим поддерживающий роликовый ПГП-8-Б | шт | 5 | 50454.24
60 | 02.1.01.02-0003 | Грунт песчаный (пескогрунт) | м3 | 5242.08 | 44.94
61 | 01.7.12.07-0239 | Геотехническая полимерная решётка: Геокаркас ПП 30.15 (с перфорацией) (ТУ 2246-003-18278121-03) | м2 | 1996.6 | 65.81
62 | 10.1.02.03-0001 | Проволока алюминиевая, марка АМЦ, диаметр 1,4-1,8 мм | т | 3.7009 | 30090
63 | 14.2.01.05-0001 | Композиция на основе термопластичных полимеров | кг | 1748.5938 | 54.99
64 | 14.4.04.09-0005 | Эмаль ХВ-16, темно-серая | т | 2.9049 | 27518.21
65 | 20.1.02.22-0021 | Ушко: У1-40-28 | шт | 66 | 1205.48
66 | 16.2.01.02-0001 | Земля растительная | м3 | 441.3853 | 135.6
67 | 01.7.15.01-0040 | Анкер из арматурной стали А-I, для крепления геотехнических решеток, диаметр 12 мм, длина 900 мм | т | 3.6944 | 15714.29
68 | 20.2.02.06-0008 | Экран защитный: ЭЗ-750-3/4-4 | шт | 21 | 2256.56
69 | 20.5.04.04-0040 | Зажим натяжной: прессуемый НАСУС-500ЖС-1 | шт | 21 | 1962.52
70 | 14.4.01.02-0212 | Грунтовка АК-070 | т | 1.4526 | 28180
71 | 20.1.02.05-0012 | Коромысло: универсальное 2КУ-12-2 (прим. Коромысло универсальное 2КУ-45-2 ) | шт | 71 | 508.52
72 | 14.5.05.01-0012 | Олифа комбинированная для разведения масляных густотертых красок и для внешних работ по деревянным поверхностям | т | 1.912 | 16950
73 | 08.1.02.25-0012 | Детали крепления, масса до 0,001 т | т | 2.91 | 10100
74 | ОП приложение 4 | Доплата на водонепроницаемость МПа 0,8 (МПа до 0,6 - 1,5%, МПа до 0,8 - 1,5% ) 3841.40*(1,5+1,5)%=115.24 | м3 | 246.68 | 115.24
75 | 05.1.03.13-0183 | Ригели сборные железобетонные ВЛ и ОРУ | м3 | 15.5237 | 1733.42
76 | 20.1.01.02-0068 | Зажим аппаратный прессуемый: А4А-600-2 | 100 шт | 3 | 7378
77 | 22.2.02.04-0040 | Звено промежуточное регулируемое ПРР-21-1 (прим. Звено промежуточное регулируемое ПРР-60-1) | шт | 44 | 492.77
78 | 01.7.15.10-0035 | Скобы СК-21-1А (прим. Скоба СК-60-1А) | шт | 181 | 116.92
79 | 22.2.02.04-0015 | Звено промежуточное монтажное ПТМ-21-3 (прим. Звено промежуточное монтажное ПТМ-60-2) | шт | 44 | 423.41
80 | 01.4.01.03-0122 | Долото трехшарошечное III 76К-ЦВ | шт | 21 | 864.47
81 | 22.2.02.04-0052 | Звено промежуточное трехлапчатое ПРТ-21-1 (прим. Звено промежуточное переходное ПРТ-21/45-2) | шт | 131 | 137.02
82 | 01.7.15.10-0035 | Скобы СК-21-1А | шт | 153 | 116.92
83 | 22.2.01.03-0001 | Изолятор подвесной стеклянный ПСВ-120Б | шт | 86 | 202.55
84 | 08.1.02.11-0023 | Поковки простые строительные (скобы, закрепы, хомуты), масса до 1,6 кг | кг | 968.016 | 15.14
85 | 23.3.01.04-0048 | Трубы бесшовные обсадные из стали группы Д и Б с короткой треугольной резьбой, наружный диаметр 273 мм, толщина стенки 10,2 мм | м | 20.5181 | 677.51
86 | 01.7.11.07-0032 | Электроды сварочные Э42, диаметр 4 мм | т | 1.297 | 10315.01
87 | ОП приложение 4 | Доплата на водонепроницаемость МПа 0,8 (МПа до 0,6 - 1,5%, МПа до 0,8 - 1,5% ) 4001.45*(1,5+1,5)%=120.04 | м3 | 110.7746 | 120.04
88 | 22.2.02.01-0010 | Гаситель вибрации ГВ-6645-02 | шт | 48 | 253.83
89 | Прайс из СД ОП | Батарея емкостью 1800 А-ч . Лиман 2,6 В-4М | шт. | 8 | 1339.33
90 | 20.1.01.09-0043 | Зажим переходной петлевой: ППР-5 | шт | 8 | 1269.94
91 | 20.1.02.21-0037 | Узел крепления КГН-16-5 (прим. Узел крепления КГН-60-5 ) | шт | 27 | 326.1
92 | Прайс из СД ОП | Светосигнальный прибор (фонарь) ЭСП-90ДМ, тип излучателя У204Б, тип фотоавтомата НЧП-2Д | шт. | 10 | 880.2
93 | 14.5.09.11-0102 | Уайт-спирит | кг | 1225.4745 | 6.67
94 | 20.1.02.22-0018 | Ушко: специальное УС-40-28 | шт | 5 | 1366.21
95 | 22.2.02.04-0020 | Звено промежуточное прямое двойное 2ПР-21-1 (прим. Звено промежуточное двойное 2ПР-60-1) | шт | 21 | 314.56
96 | 20.1.02.05-0012 | Коромысло: универсальное 2КУ-12-2 (Коромысло трехлапчатое балансирное 3КБ-120-3 ) | шт | 11 | 508.52
97 | 20.1.02.05-0012 | Коромысло: универсальное 2КУ-12-2 (Коромысло трехцепное двухреберное 3КД2-120-1) | шт | 11 | 508.52
98 | 20.1.02.05-0012 | Коромысло: универсальное 2КУ-12-2 (Коромысло универсальное 2КУ-135-1) | шт | 11 | 508.52
99 | 22.2.02.04-0004 | Звено промежуточное вывернутое ПРВ-21-1 (прим. Звено промежуточное вывернутое ПРВ-60-1) | шт | 66 | 83.93
100 | 20.2.11.01-0012 | Распорка дистанционная глухая РГ-4-600 | шт | 143 | 38.51
101 | 23.5.01.08-0027 | Трубы стальные электросварные прямошовные и спиральношовные, класс прочности К38, наружный диаметр 530 мм, толщина стенки 10 мм | м | 5.57 | 921.9
102 | 01.7.11.07-0036 | Электроды сварочные Э46, диаметр 4 мм | кг | 468.8593 | 10.75
103 | 20.1.02.14-1008 | Серьга СР-21-20 (прим. Серьга СР-40-28) | шт | 71 | 68.73
104 | ОП приложение 4 | Доплата на водонепроницаемость МПа 0,6 (МПа до 0,6 - 1,5% ) 860,74*1,5%=12,91 | м3 | 357.4544 | 12.91
105 | 22.2.02.04-0024 | Звено промежуточное прямое ПР-21-6 (прим. Звено промежуточное прямое ПР-45-6) | шт | 32 | 142.98
106 | 16.2.02.07-0051 | Семена трав: клевер | кг | 38.9458 | 73.42
107 | 05.1.02.07-0062 | Стойка опоры СВ 95-1, бетон B25, объем 0,30 м3, расход арматуры 28,7 кг | шт | 3 | 860.74
108 | 02.2.04.03-0003 | Смесь песчано-гравийная природная | м3 | 41.808 | 60
109 | 11.1.03.06-0002 | Доска дубовая, сорт II | м3 | 1.5231 | 1410
110 | 20.1.01.12-0021 | Зажим поддерживающий глухой ПГН-6-5 | шт | 5 | 354.86
111 | 22.2.02.04-0024 | Звено промежуточное прямое ПР-21-6 | шт | 11 | 142.98
112 | 22.2.02.04-0015 | Звено промежуточное монтажное ПТМ-21-3 (прим. Звено промежуточное монтажное ПТМ-45-2 ) | шт | 3 | 423.41
113 | 20.2.11.01-0011 | Распорка дистанционная глухая РГ-4-500 | шт | 29 | 40.11
114 | 01.7.15.10-0004 | Скобы длинные СКД-21-1 (прим. Скоба СКД-45-1) | шт | 5 | 185.95
115 | Прайс из СД ОП | Коробка с наборными зажимами КЗНС-08 | шт. | 5 | 159.59
116 | 01.7.03.01-0001 | Вода | м3 | 299.6939 | 2.44
117 | 22.2.02.04-0052 | Звено промежуточное трехлапчатое ПРТ-21-1 (прим. Звено промежуточное трехлапчатое ПРТ-45-1 ) | шт | 5 | 137.02
118 | 22.1.01.02-0002 | Щит распределительный навесной ЩРН-9, размер 250х300х120 мм | шт | 8 | 85.46
119 | 20.1.02.11-0006 | Протектор защитный спиральный ПЗС-17,1-11 (прим. Протектор защитный спиральный ПЗС-37,5-03(4500)ПГП) | шт | 5 | 111.95
120 | 08.3.01.02-0017 | Двутавр с параллельными гранями полок №10 Б1, сталь марки Ст0 | т | 0.0676 | 7250
121 | 01.7.19.04-0031 | Прокладки резиновые (пластина техническая прессованная) | кг | 20 | 23.09
122 | 20.1.02.22-0006 | Ушко однолапчатое У1-12-16 | шт | 3 | 137.86
123 | 20.1.02.05-0011 | Коромысло: универсальное 2КУ-12-1 | шт | 3 | 127.11
124 | 07.2.07.12-0003 | Элементы конструктивные вспомогательного назначения массой не более 50 кг с преобладанием толстолистовой стали, собираемые из двух и более деталей, с отверстиями и без отверстий, соединяемые на сварке | т | 0.029175 | 11255
125 | 01.7.15.06-0111 | Гвозди строительные | т | 0.026757 | 11978
126 | 14.4.02.04-0175 | Краска масляная готовая к применению для наружных и внутренних работ МА-15, сурик железный | т | 0.020079 | 15584
127 | 11.1.03.06-0090 | Доска обрезная, хвойных пород, ширина 75-150 мм, толщина 32-40 мм, длина 4-6,5 м, сорт II | м3 | 0.193 | 1430
128 | 01.7.15.10-0031 | Скобы СК-7-1А | шт | 8 | 28.07
129 | 20.1.01.02-0068 | Зажим аппаратный прессуемый: А4А-600-2 (прим. Зажим аппаратный прессуемый А4А-700-2 ) | 100 шт | 0.03 | 7378
130 | 22.2.02.04-0042 | Звено промежуточное трехлапчатое ПРТ-7/12-2 | шт | 5 | 40.06
131 | 01.7.15.12-0023 | Шпильки | кг | 4.48 | 43.5
132 | 22.2.02.04-0006 | Звено промежуточное монтажное ПТМ-7-3 | шт | 3 | 55.07
133 | 01.7.15.10-0032 | Скобы СК-12-1А | шт | 3 | 54.7
134 | 08.3.07.01-0076 | Прокат полосовой, горячекатаный, марка стали Ст3сп, ширина 50-200 мм, толщина 4-5 мм | т | 0.03024 | 5000
135 | 01.7.15.07-0094 | Дюбель-гвозди оцинкованные с шайбой, размер 4,5х60 мм | кг | 5.271 | 25.48
136 | 22.2.02.20-0012 | Хомуты двухушковые круглого и прямоугольного сечения | кг | 9.182 | 14.49
137 | 07.2.07.04-0007 | Конструкции стальные индивидуальные решетчатые сварные, масса до 0,1 т | т | 0.01 | 11500
138 | 14.4.04.12-0008 | Эмаль эпоксидная ЭП-140, защитная | т | 0.00152 | 75000
139 | 14.4.02.04-0142 | Краска масляная земляная МА-0115, мумия, сурик железный | кг | 6.6892 | 15.12
140 | 20.1.02.21-0043 | Узел крепления КГП-7-3 | шт | 3 | 25.55
141 | 20.1.02.14-1006 | Серьга СР-12-16 | шт | 5 | 13.29
142 | 25.2.01.01-0001 | Бирки-оконцеватели | 100 шт | 1 | 63
143 | 11.1.03.01-0028 | Бруски обрезные, береза, липа, длина 4-6,5 м, все ширины, толщина 32-70 мм, II сорт | м3 | 0.0402 | 1497.66
144 | 02.1.01.01-0001 | Глина | м3 | 0.6164 | 87.8
145 | 01.7.15.03-0042 | Болты с гайками и шайбами строительные | кг | 4.545 | 9.04
146 | 20.1.02.14-1014 | Серьга СР-7-16 | шт | 3 | 9.36
147 | 01.7.15.02-0083 | Болты с шестигранной головкой, диаметр 10 мм | т | 0.00144 | 19400
148 | Прайс из СД ОП | Держатель с защелкой и дюбелем СТ16 | шт. | 19 | 1.45
149 | 21.2.02.02-0003 | Провод силовой с медными жилами РПШ 2х0,75-380 | 1000 м | 0.005 | 4805.09
150 | 08.4.03.02-0001 | Сталь арматурная, горячекатаная, гладкая, класс А-I, диаметр 6 мм | т | 0.0032 | 7418.82
151 | 14.4.01.08-0001 | Грунтовка В-КФ-093 | т | 0.0005805 | 35003
152 | 20.1.02.23-0082 | Перемычки гибкие, тип ПГС-50 | 10 шт | 0.5 | 39
153 | 999-9950 | Вспомогательные ненормируемые ресурсы (2% от Оплаты труда рабочих) | руб | 16.661 | 1
154 | 01.7.11.07-0034 | Электроды сварочные Э42А, диаметр 4 мм | кг | 1.07 | 10.57
155 | 24.3.01.02-0003 | Трубы из самозатухающего ПВХ гибкие гофрированные, легкие, без протяжки, номинальный внутренний диаметр 16 мм | м | 5 | 2.24
156 | 01.7.06.05-0041 | Лента изоляционная прорезиненная односторонняя, ширина 20 мм, толщина 0,25-0,35 мм | кг | 0.208 | 30.4
157 | 01.7.15.07-0014 | Дюбели распорные полипропиленовые | 100 шт | 0.07 | 86
158 | 01.3.01.02-0002 | Вазелин технический | кг | 0.1 | 44.97
159 | 14.4.02.09-0001 | Краска | кг | 0.151 | 28.6
160 | 14.4.03.17-0011 | Лак электроизоляционный 318 | кг | 0.1 | 35.63
161 | 14.4.04.08-0003 | Эмаль ПФ-115, серая | т | 0.0001686 | 14312.87
162 | 01.7.20.04-0005 | Нитки швейные | кг | 0.01 | 133.05
163 | 14.5.09.07-0031 | Растворитель Р-4А | т | 0.0001014 | 5479.9
164 | 14.1.02.01-0002 | Клей БМК-5к | кг | 0.01 | 25.8
165 | 01.7.02.09-0002 | Шпагат бумажный | кг | 0.02 | 11.5
166 | 20.2.01.05-0001 | Гильзы кабельные медные ГМ 2,5 | 100 шт | 0.0025 | 66
167 | 20.2.02.01-0011 | Втулки, диаметр 17 мм | 1000 шт | 0.00061 | 75.4
168 | 01.7.07.20-0002 | Тальк молотый, сорт I | т | 2.15e-05 | 1820
169 | 01.7.15.06-0139 | Гвозди тарные круглые, размер 3,0х80 мм | кг | 0.001876 | 12.82
Итого прочие материалы
Итого по разделу «Материалы»
ИТОГО ПО РМ
|  | Накладные расходы | 107%
|  | Сметная прибыль | 61%
Итого СМР (с НР и СП)
ВСЕГО СМР + ОБОРУДОВАНИЕ
|  | ИТОГО ПОКАЗАТЕЛЬ НА ЕД. ИЗМ. | ед | 1
Составил ______________________ Е. М. Добровольская
(подпись, инициалы, фамилия)
Проверил ______________________ А.В. Костянецкая
(подпись, инициалы, фамилия)

## Прил.6 Расчет ОБ
Приложение №6
Расчет стоимости оборудования
Наименование разрабатываемого показателя УНЦ — Большие переходы ВЛ. Длина перехода свыше 1500 м, 500-750 кВ
№ пп. | Код ресурса | Наименование | Ед. изм. | Кол-во единиц по проектным данным | Сметная стоимость в ценах на 01.01.2000 (руб.)
[5 empty] | на ед. изм. | общая
1 | 2 | 3 | 4 | 5 | 6 | 7
ИНЖЕНЕРНОЕ ОБОРУДОВАНИЕ
|  | ИТОГО ИНЖЕНЕРНОЕ ОБОРУДОВАНИЕ |  |  |  | 0
ТЕХНОЛОГИЧЕСКОЕ ОБОРУДОВАНИЕ
ИТОГО ТЕХНОЛОГИЧЕСКОЕ ОБОРУДОВАНИЕ
Всего по разделу «Оборудование»
Составил ______________________ Е. М. Добровольская
(подпись, инициалы, фамилия)
Проверил ______________________ А.В. Костянецкая
(подпись, инициалы, фамилия)

## Прил.7 Расчет пок.
Приложение №7
Расчет показателя УНЦ
Наименование разрабатываемого показателя УНЦ -
Единица измерения — 1 переход
Код показателя | Наименование показателя | Наименование РМ, входящих в состав показателя | Норматив цены на 01.01.2023, тыс.руб.
1 | 2 | 3 | 4
Ж2-03-04 | УНЦ больших переходов ВЛ
Составил ______________________ Е. М. Добровольская
(подпись, инициалы, фамилия)
Проверил ______________________ А.В. Костянецкая
(подпись, инициалы, фамилия)

## Прил.10
Приложение № 10
Используемые индексы изменений сметной стоимости и нормы сопутствующих затрат
Наименование индекса / норм сопутствующих затрат | Дата применения и обоснование индекса / норм сопутствующих затрат | Размер индекса / норма сопутствующих затрат
1 | 2 | 3
Индекс изменения сметной стоимости на 1 квартал 2023 года. ОЗП | Письмо Минстроя России от 01.04.2023г. №17772-ИФ/09 прил.9 | 46.83
Индекс изменения сметной стоимости на 1 квартал 2023 года. ЭМ | Письмо Минстроя России от 01.04.2023г. №17772-ИФ/09 прил.9 | 11.79
Индекс изменения сметной стоимости на 1 квартал 2023 года. МАТ | Письмо Минстроя России от 01.04.2023г. №17772-ИФ/09 прил.9 | 9.14
Индекс изменения сметной стоимости на 1 квартал 2023 года. ОБ | Письмо Минстроя России от 23.02.2023г. №9791-ИФ/09 прил.6 | 6.26
Временные здания и сооружения | п.22 Приложения №1 Методики орпределения затрат на строительство временных зданий и сооружений по приказу Минстроя РФ №332/пр от 19.06.2020 | 3.3%
Дополнительные затраты при производстве строительно-монтажных работ в зимнее время | п.37 Приложения №1 Методики орпределения дополнительных затрат при производстве работ в зимнее время по приказу Минстроя РФ №325/пр от 25.05.2021 | 1%
Строительный контроль | Постановление Правительства РФ от 21.06.10 г. № 468 | 2.14%
Авторский надзор - 0,2% | Приказ от 4.08.2020 № 421/пр п.173 | 0.2%
Непредвиденные расходы | Приказ от 4.08.2020 № 421/пр п.179 | 3%
Составил ______________________ Е. М. Добровольская
(подпись, инициалы, фамилия)
Проверил ______________________ А.В. Костянецкая
(подпись, инициалы, фамилия)

## ФОТр.тек.
Расчет размера средств на оплату труда рабочих-строителей в текущем уровне цен (ФОТр.тек.)
Составлен в уровне цен на 01.01.2023 г.
№ пп. | Наименование элемента | Обозначение | Формула | Величина элемента | Наименования обосновывающих документов
1 | 2 | 3 | 4 | 5 | 6
1.1 | Среднемесячный размер оплаты труда рабочего первого разряда, занятого в строительной отрасли, для соответствующего субъекта РФ (частей субъекта РФ) или части территории РФ (включающей 2 или более субъектов РФ), руб. | С1ср | - | 47872.94 | Расчёт среднемесячного размера оплаты труда рабочего первого разряда, занятого в строительной отрасли на 1 квартал 2022 года с учётом фактических данных об уровне доплат и надбавок за 2021 г.
1.2 | Среднегодовое нормативное число часов работы одного рабочего в месяц, часы (ч.) | tср | 1973ч/12мес. |  | Производственный календарь 2023 год (40-часов.неделя)
1.3 | Коэффициент увеличения | Кув | - | 1
1.4 | Средний разряд работ |  |  | 4.1 | РТМ
1.5 | Тарифный коэффициент среднего разряда работ | КТ | - | 1.359 | Методические рекомендации по определению сметных цен на затраты труда в строительстве, утвержденные приказом Минстроя России от 04.09.2019 №515/пр, табл.2
1.6 | Коэффициент инфляции, определяемый поквартально | Кинф | - | 1.139 | Прогноз социально-экономического развития РФ, публикуемый Министерством экономического развития РФ, по строке "Индекс потребительских цен в среднем в год" на текущий год | https://economy.gov.ru/material/directions/makroec/prognozy_socialno_ekonomicheskogo_razvitiya/prognoz_socialno_ekonomicheskogo_razvitiya_rf_na_period_do_2024_goda_.html
1.7 | Размер средств на оплату труда рабочих-строителей в текущем уровне цен (ФОТр.тек.), руб/чел.-ч | ФОТр.тек. | (С1ср/tср*КТ*Т*Кув)*Кинф |  | Методика расчета индексов изменения сметной стоимости строительства, утвержденной приказом Минстроя России от 05.06.2019 №326/пр, п.31