## Прил.1 Сравнит табл
Приложение № 1
Сравнительная таблица отбора объекта-представителя
Данный показатель относится к группе "Актуализация УНЦ" (п.8 Методики). Данная РМ актуализирована на базе согласованной РТМ из УНЦ, утвержденных приказом Минэнерго №10 от 17.01.2019 года. Выбор (замена) объекта-представителя не производился
Наименование разрабатываемого показателя УНЦ — Баковый выключатель 110 кВ с устройством фундамента, номинальный ток 3150 А, номинальный ток отключения 63 кА Ж3 Переустр. НП диам. 325 мм____коэф. 0,441_110 кВ
Сопоставимый уровень цен: 1 кв. 2014
Единица измерения — 1 переход
№ п/п | Параметр | Объект-представитель
1 | Наименование объекта-представителя | Строительство ВЛ 110 кВ от ПС 330 кВ «Прикумск» до места присоединения ВЛ 110 кВ, питающей ГПП-2, к ВЛ 110 кВ Л-212 (213)
2 | Наименование субъекта Российской Федерации | Ставропольский край
3 | Климатический район и подрайон | IIIБ
4 | Мощность объекта | 1
5 | Краткие характеристики конструктивных элементов сооружения (фундаменты, сваи, опоры, металлоконструкции и другие элементы характеризующие объекты) | Трубы стальные электросварные, плиты дорожные
6 | Сметная стоимость строительства/ реконструкции/ технического перевооружения/ модернизации в текущем уровне цен по заключению (тыс. руб.), в т.ч.:
6.1 | строительно-монтажные работы
6.2 | оборудование и инвентарь
6.3 | пусконаладочные работы
6.4 | прочие и лимитированные затраты
7 | Сопоставимый уровень цен | 1 кв. 2014
8 | Сметная стоимость строительства/ реконструкции/ технического перевооружения/ модернизации в сопоставимом уровне цен, приведенная к условиям строительства в базовом районе (тыс. руб.)
9 | Приведенная сметная стоимость на единицу мощности, тыс. руб. (строка 8/строку 4)
10 | Примечание
Составил ______________________ М.С. Колотиевская
(подпись, инициалы, фамилия)
Проверил ______________________ А.В. Костянецкая
(подпись, инициалы, фамилия)

## Прил.2 Расч стоим
Приложение № 2
Расчет стоимости основных видов работ для выбора объекта-представителя
Наименование разрабатываемого показателя УНЦ - Ж3 Переустр. НП диам. 325 мм____коэф. 0,441_110 кВ
Единица измерения — 1 переход
№ п/п | Перечень конструктивных элементов сооружения (фундаменты, сваи, опоры, металлоконструкции и другие элементы характеризующие объекты-аналоги) и прочих затрат | Объект-представитель 1
|  | Номер сметы | Наименование сметы | Сметная стоимость в уровне цен 1 кв. 2014г., тыс. руб.
|  |  |  | Строительные работы | Монтажные работы | Оборудование | Прочее | Всего
| Трубы стальные электросварные, плиты дорожные |  |  | 2436.8619
Всего по объекту:
Всего по объекту в сопоставимом уровне цен 1 кв. 2014г:
Составил ______________________ М.С. Колотиевская
(подпись, инициалы, фамилия)
Проверил ______________________ А.В. Костянецкая
(подпись, инициалы, фамилия)

## Прил. 3
Приложение № 3
Объектная ресурсная ведомость
Сметная стоимость ресурсов принята на основании данных по объекту - представителю в ценах на 01.01.2000
Наименование разрабатываемого показателя УНЦ - Ж3 Переустр. НП диам. 325 мм____коэф. 0,441_110 кВ
п/п | №ЛСР | Код ресурса | Наименование ресурса | Ед. изм. | Кол-во единиц по данным объекта-представителя | Сметная стоимость в ценах на 01.01.2000 (руб.)
[6 empty] | на ед.изм. | общая
1 |  | 2 | З | 4 | 5 | 6 | 7
Затраты труда рабочих |  |  |  |  | 1046.1659
1 |  | 1-100-20 | Затраты труда рабочих (ср 2) | чел.-ч | 267.4169 | 7.8
2 |  | 1-100-50 | Затраты труда рабочих (ср 5) | чел.-ч | 148.4479 | 11.09
3 |  | 1-100-37 | Затраты труда рабочих (ср 3,7) | чел.-ч | 142.7246 | 9.29
4 |  | 1-100-30 | Затраты труда рабочих (ср 3) | чел.-ч | 117.6822 | 8.53
5 |  | 1-100-15 | Затраты труда рабочих (ср 1,5) | чел.-ч | 129.564 | 7.5
6 |  | 1-100-38 | Затраты труда рабочих (ср 3,8) | чел.-ч | 74.1146 | 9.4
7 |  | 1-100-46 | Затраты труда рабочих (ср 4,6) | чел.-ч | 46.2168 | 10.5
8 |  | 1-100-48 | Затраты труда рабочих (ср 4,8) | чел.-ч | 33.7238 | 10.79
9 |  | 1-100-40 | Затраты труда рабочих (ср 4) | чел.-ч | 22.7194 | 9.62
10 |  | 1-100-35 | Затраты труда рабочих (ср 3,5) | чел.-ч | 20.2199 | 9.07
11 |  | 1-100-24 | Затраты труда рабочих (ср 2,4) | чел.-ч | 20.3288 | 8.09
12 |  | 1-100-43 | Затраты труда рабочих (ср 4,3) | чел.-ч | 4.9417 | 10.06
13 |  | 1-100-47 | Затраты труда рабочих (ср 4,7) | чел.-ч | 4.657 | 10.65
14 |  | 1-100-32 | Затраты труда рабочих (ср 3,2) | чел.-ч | 5.0371 | 8.74
15 |  | 1-100-45 | Затраты труда рабочих (ср 4,5) | чел.-ч | 4.2204 | 10.35
16 |  | 1-100-23 | Затраты труда рабочих (ср 2,3) | чел.-ч | 2.484 | 8.02
17 |  | 1-100-36 | Затраты труда рабочих (ср 3,6) | чел.-ч | 1.667 | 9.18
Затраты труда машинистов |  |  |  |  | 434.0565
18 |  | 2 | Затраты труда машинистов | чел.-ч | 434.0565 | 11.96
Машины и механизмы
19 |  | 91.10.05-008 | Трубоукладчики, номинальная грузоподъемность 20 т | маш.час | 46 | 330.04
20 |  | 91.10.05-007 | Трубоукладчики, номинальная грузоподъемность 12,5 т | маш.час | 61.0586 | 239.44
21 |  | 91.17.02-051 | Лаборатории для контроля сварных соединений высокопроходимые, передвижные | маш.час | 14.5706 | 330.91
22 |  | 91.10.01-002 | Агрегаты наполнительно-опрессовочные до 300 м3/ч | маш.час | 16.6773 | 287.99
23 |  | 91.17.04-033 | Агрегаты сварочные двухпостовые для ручной сварки на тракторе, мощность 79 кВт (108 л.с.) | маш.час | 33.6351 | 133.97
24 |  | 91.16.01-006 | Электростанции передвижные, мощность 100 кВт | маш.час | 24.56 | 166.18
25 |  | 91.10.01-001 | Агрегаты наполнительно-опрессовочные до 70 м3/ч | маш.час | 21.1195 | 129.8
26 |  | 91.05.05-015 | Краны на автомобильном ходу, грузоподъемность 16 т | маш.час | 20.8459 | 115.4
27 |  | 91.15.02-024 | Тракторы на гусеничном ходу, мощность 79 кВт (108 л.с.) | маш.час | 28.6501 | 83.1
28 |  | 91.01.05-085 | Экскаваторы одноковшовые дизельные на гусеничном ходу, емкость ковша 0,5 м3 | маш.час | 21.183 | 100
29 |  | 91.01.05-086 | Экскаваторы одноковшовые дизельные на гусеничном ходу, емкость ковша 0,65 м3 | маш.час | 16.2708 | 115.27
30 |  | 91.01.01-036 | Бульдозеры, мощность 96 кВт (130 л.с.) | маш.час | 19.3996 | 94.05
31 |  | 91.18.01-007 | Компрессоры передвижные с двигателем внутреннего сгорания, давление до 686 кПа (7 ат), производительность до 5 м3/мин | маш.час | 19.2214 | 90
32 |  | 91.10.01-004 | Агрегаты опрессовочные с подачей при наполнении 25 м3/ч | маш.час | 16.8193 | 97.6
33 |  | 91.17.04-038 | Агрегаты сварочные четырехпостовые для ручной сварки на тракторе, мощность 132 кВт (180 л.с.) | маш.час | 5.904 | 242.39
34 |  | 91.19.12-061 | Установки для открытого водоотлива на базе трактора 700 м3/час | маш.час | 8.5025 | 162
35 |  | 91.12.02-002 | Корчеватели-собиратели с трактором, мощность 79 кВт (108 л.с.) | маш.час | 13.2502 | 88.91
36 |  | 91.10.05-004 | Трубоукладчики для труб диаметром до 400 мм, грузоподъемность 6,3 т | маш.час | 5.885 | 160.03
37 |  | 91.01.01-038 | Бульдозеры, мощность 121 кВт (165 л.с.) | маш.час | 6.7791 | 122.4
38 |  | 91.01.01-039 | Бульдозеры, мощность 132 кВт (180 л.с.) | маш.час | 5.9832 | 132.79
39 |  | 91.17.01-004 | Выпрямители сварочные, номинальный сварочный ток 60-500 А | маш.час | 40.04 | 15.13
40 |  | 91.08.11-011 | Заливщики швов на базе автомобиля | маш.час | 3.2441 | 175.25
41 |  | 91.09.03-034 | Платформы узкой колеи | маш.час | 43.3452 | 13
42 |  | 91.01.05-070 | Экскаваторы на гусеничном ходу импортного производства, емкость ковша 1,25 м3 | маш.час | 2.08 | 254.89
43 |  | 91.08.03-030 | Катки самоходные пневмоколесные статические, масса 30 т | маш.час | 1.4042 | 364.07
44 |  | 91.01.01-035 | Бульдозеры, мощность 79 кВт (108 л.с.) | маш.час | 6.0067 | 79.07
45 |  | 91.18.01-014 | Компрессоры передвижные, давление 2,5 МПа, производительность 34 м3/мин | маш.час | 0.6272 | 525.31
46 |  | 91.08.04-022 | Котлы битумные передвижные 1000 л | маш.час | 6.315 | 50
47 |  | 91.14.06-011 | Трубоплетевозы на автомобильном ходу до 12 т | маш.час | 2.3702 | 120
48 |  | 91.17.02-021 | Гамма-дефектоскопы с толщиной просвечиваемой стали до 80 мм | маш.час | 4.5688 | 61.72
49 |  | 91.10.04-024 | Машины изоляционные для труб диаметром 600-800 мм | маш.час | 1.3794 | 198.44
50 |  | 91.10.04-013 | Машины для очистки и грунтовки труб диаметром 600-800 мм | маш.час | 0.84538 | 242.41
51 |  | 91.15.02-013 | Тракторы на гусеничном ходу, мощность 128,7 кВт (175 л.с.) | маш.час | 1.1113 | 181.29
52 |  | 91.14.02-001 | Автомобили бортовые, грузоподъемность до 5 т | маш.час | 2.3655 | 65.71
53 |  | 91.04.01-033 | Машины бурильные на тракторе 85 кВт (115 л.с.), глубина бурения 3,5 м | маш.час | 0.583 | 187.68
54 |  | 91.10.08-002 | Установки для сушки труб диаметром 500 мм | маш.час | 0.22618 | 441.26
55 |  | 91.12.07-001 | Агрегаты для травосеяния на откосах автомобильных и железных дорог | маш.час | 2.9442 | 25.1
56 |  | 91.17.02-032 | Дефектоскопы ультразвуковые | маш.час | 8.1497 | 7.5
57 |  | 91.17.04-036 | Агрегаты сварочные передвижные с дизельным двигателем, номинальный сварочный ток 250-400 А | маш.час | 2.9899 | 14
58 |  | 91.08.09-023 | Трамбовки пневматические при работе от передвижных компрессорных станций | маш.час | 71.589 | 0.55
59 |  | 91.13.03-111 | Спецавтомобили-вездеходы, грузоподъемность до 8 т | маш.час | 0.17444 | 189.95
60 |  | 91.01.02-004 | Автогрейдеры среднего типа, мощность 99 кВт (135 л.с.) | маш.час | 0.2645 | 123
61 |  | 91.06.05-011 | Погрузчики, грузоподъемность 5 т | маш.час | 0.32934 | 89.99
62 |  | 91.15.01-001 | Прицепы тракторные 2 т | маш.час | 7.0669 | 4.01
63 |  | 91.01.01-034 | Бульдозеры, мощность 59 кВт (80 л.с.) | маш.час | 0.46488 | 59.47
64 |  | 91.13.01-038 | Машины поливомоечные 6000 л | маш.час | 0.1196 | 110
65 |  | 91.08.04-021 | Котлы битумные передвижные 400 л | маш.час | 0.24335 | 30
66 |  | 91.17.04-042 | Аппараты для газовой сварки и резки | маш.час | 5.7462 | 1.2
67 |  | 91.13.01-032 | Машины дорожной службы (машина дорожного мастера) | маш.час | 0.06674 | 86.5
68 |  | 91.17.04-233 | Установки для сварки ручной дуговой (постоянного тока) | маш.час | 0.441 | 8.1
69 |  | 91.21.11-001 | Мотобуры ручные, диаметр сверла 200 мм, глубина сверления до 1 м, мощность двигателя 1,6 кВт | маш.час | 0.30104 | 7.07
70 |  | 91.21.22-071 | Вентиляторы радиальные общего назначения, производительность до 15000 м3/час | маш.час | 0.14994 | 3.42
71 |  | 91.21.03-502 | Аппараты пескоструйные, объем до 19 л, расход воздуха 270-700 л/мин | маш.час | 1.3583 | 0.14
Материалы
72 |  | 23.5.01.01-0038 | Трубы стальные сварные для магистральных газонефтепроводов из стали марок 3, 10, 20сп/пс ГОСТ 20295-85, наружный диаметр 325 мм, толщина стенки 9 мм | м | 73.03 | 571.62
73 |  | 05.1.02.10-0002 | Утяжелители железобетонные клиновидные для труб диаметром 350-400 мм | шт | 38.367 | 1019.94
74 |  | Прайс из СД ОП | Отвод гнутый 45 град | шт | 1 | 38368.96
75 |  | Прайс из СД ОП | Отвод гнутый 40 град | шт | 1 | 36142.26
76 |  | Прайс из СД ОП | Отвод гнутый 36 град | шт | 1 | 33758.92
77 |  | Прайс из СД ОП | Отвод гнутый 30 град | шт | 1 | 30517.95
78 |  | 05.1.08.06-0026 | Плиты дорожные 1П30.18.30 /бетон В30 (М400), объем 0,88 м3, расход арматуры 46,48 кг/ (ГОСТ 21924.2-84) | шт. | 17.64 | 1281.3
79 |  | 23.5.01.06-0014 | Трубы стальные сварные для магистральных газонефтепроводов, класс прочности К42, наружный диаметр 426 мм, толщина стенки 10 мм | м | 25.137 | 867.04
80 |  | 16.2.01.02-0001 | Земля растительная | м3 | 122.424 | 135.6
81 |  | 02.3.01.02-0033 | Песок природный обогащенный для строительных работ средний | м3 | 146.412 | 70.6
82 |  | 01.7.06.10-0012 | Лента полиэтиленовая термоусаживающаяся шириной 640 мм | м | 98.167 | 96.22
83 |  | 23.5.02.02-0070 | Трубы стальные электросварные прямошовные со снятой фаской из стали марок БСт2кп-БСт4кп и БСт2пс-БСт4пс наружный диаметр 152 мм, толщина стенки 5 мм | м | 66.15 | 129.39
84 |  | Прайс из СД ОП | Профиль «Нефтегаз» - ПВХП (2000*30 мм) | м | 98.167 | 85.7
85 |  | 01.7.07.24-0005 | Пленка радиографическая рулонная, ширина 400 мм | 10 м | 2.914 | 2140
86 |  | 16.2.02.07-0161 | Семена газонных трав (смесь) | кг | 20.921 | 146.25
87 |  | 08.2.02.13-0030 | Канат двойной свивки ТЛК-О, конструкции 6х37(1+6+15+15)+1 о.с., без покрытия, из проволок марки В, маркировочная группа 1770 н/мм2, диаметр 33 мм | 10 м | 1.8213 | 721.56
88 |  | 02.2.05.04-0104 | Щебень из природного камня для строительных работ марка: 1000, фракция 20-80 (70) мм | м3 | 11.466 | 98.55
89 |  | 01.5.03.03-0026 | Знаки дорожные на оцинкованной подоснове со световозвращающей пленкой запрещающие, круг диаметром 700 мм, тип 3.1-3.33 | шт. | 5.292 | 183.59
90 |  | 01.7.11.07-0184 | Электроды с основным покрытием Э50А, диаметр 4 мм | т | 0.0772 | 11524
91 |  | 05.1.07.27-0011 | Столбы оград: 2С 24и /бетон В15 (М200), объем 0,05 м3, расход арматуры 11,9 кг/ (серия 3.017-3) | шт. | 5.292 | 143
92 |  | 11.1.03.01-0087 | Бруски обрезные, хвойных пород, длина 4-6,5 м, ширина 75-150 мм, толщина 150 мм и более, сорт III | м3 | 0.48678 | 1514.2
93 |  | 23.3.03.02-0075 | Трубы стальные бесшовные горячедеформированные со снятой фаской из стали марок 15, 20, 35, наружный диаметр 108 мм, толщина стенки 4 мм | м | 8.9082 | 81.61
94 |  | 01.7.12.05-0060 | Нетканый геотекстиль: Дорнит 600 г/м2 | м2 | 49.493 | 13.53
95 |  | 24.3.05.06-0007 | Манжета предохраняющая для заделки концов кожуха трубопроводов, номинальным наружным диаметром 500 мм | шт | 0.882 | 599.66
96 |  | 01.2.03.02-0001 | Грунтовка битумная под полимерное или резиновое покрытие | т | 0.01634 | 31060
97 |  | 01.7.11.07-0183 | Электроды с основным покрытием Э50А, диаметр 3 мм | т | 0.03882 | 12545.99
98 |  | 24.3.05.06-0041 | Манжета термоусаживаемая | шт | 12.348 | 38
99 |  | 23.3.03.02-0031 | Трубы стальные бесшовные горячедеформированные со снятой фаской из стали марок 15, 20, 35, наружный диаметр 57 мм, толщина стенки 4 мм | м | 7.1266 | 47.03
100 |  | 01.2.03.02-0012 | Грунтовка битумно-полимерная антикоррозионная для защитного покрытия при температуре эксплуатации от-45 °C до +40 °C | т | 0.0099754 | 33439.02
101 |  | 01.5.03.06-0012 | Столбики сигнальные дорожные пластиковые | шт | 7.1 | 43.06
102 |  | 01.5.03.06-0012 | Столбики сигнальные дорожные пластиковые | шт. | 7.056 | 43.06
103 |  | 12.2.03.11-0041 | Холсты стекловолокнистые термовлагоустойчивые | 10 м2 | 24.94 | 10.71
104 |  | 01.7.02.02-0021 | Бумага оберточная листовая | 1000 м2 | 0.21328 | 1252
105 |  | 23.7.02.02-0108 | Узлы трубопроводов с установкой необходимых деталей из бесшовных труб, сталь марки 20, номинальный диаметр 350 мм, толщина стенки 10 мм | т | 0.02205 | 11583.89
106 |  | 01.7.12.16-0031 | Коврики защитные под утяжелители УБОм из НСМ толщиной 3,5 мм, размером 1900х2400 мм | шт. | 38.367 | 5.68
107 |  | 18.1.09.01-0012 | Кран шаровой газовый стальной, номинальный диаметр 100 мм | шт | 0.3528 | 607.7
108 |  | 23.5.02.02-0012 | Трубы стальные электросварные прямошовные диаметром 100-150 мм | т | 0.023 | 8920.1
109 |  | 23.3.03.02-0062 | Трубы стальные бесшовные горячедеформированные со снятой фаской из стали марок 15, 20, 35, наружный диаметр 89 мм, толщина стенки 4 мм | м | 2.2271 | 73.12
110 |  | 24.2.06.05-0002 | Пневмозаглушка резинокордная, номинальный наружный диаметр до 600 мм | шт | 0.022 | 6535.4
111 |  | 16.3.02.01-0002 | Удобрение комплексное на основе диаммонийфосфата | кг | 26.344 | 5.22
112 |  | 23.1.02.03-0007 | Кольца центрирующие для труб, диаметр 500 мм | шт | 4.5555 | 23.45
113 |  | 01.2.03.03-0045 | Мастика битумно-полимерная | т | 0.06975 | 1500
114 |  | 01.7.11.07-0182 | Электроды с основным покрытием Э42А, диаметр 3 мм | т | 0.008149 | 12143.01
115 |  | 01.3.02.09-0022 | Пропан-бутан смесь техническая | кг | 13.5479 | 6.09
116 |  | 01.7.03.01-0001 | Вода | м3 | 28.2704 | 2.44
117 |  | 18.1.09.12-0021 | Кран стальной шаровой равнопроходный, номинальный диаметр 50 мм | шт | 0.1764 | 384.73
118 |  | 08.4.03.04-0001 | Сталь арматурная, горячекатаная, класс А-I, А-II, А-III | т | 0.012 | 5650
119 |  | 23.3.03.02-0184 | Трубы стальные бесшовные горячедеформированные со снятой фаской из стали марок 15, 20, 35, наружный диаметр 377 мм, толщина стенки 10 мм | м | 0.07938 | 775.67
120 |  | 01.3.02.08-0001 | Кислород газообразный технический | м3 | 9.5502 | 6.22
121 |  | 04.3.01.09-0023 | Раствор отделочный тяжелый цементный, состав 1:3 | м3 | 0.1116 | 497
122 |  | 01.7.15.02-0083 | Болты с шестигранной головкой, диаметр 10 мм | т | 0.002544 | 19400
123 |  | 04.1.02.05-0010 | Смеси бетонные тяжелого бетона (БСТ), класс В27,5 (М350) | м3 | 0.0651 | 730
124 |  | 23.8.04.12-0121 | Тройники равнопроходные, номинальное давление до 16 МПа, номинальный диаметр 100 мм, наружный диаметр и толщина стенки 108х4,0 мм | шт | 0.2646 | 152.24
125 |  | 16.3.02.03-0004 | Удобрения сложно-смешанные гранулированные насыпью | т | 0.026343 | 1480
126 |  | 01.7.11.07-0032 | Электроды сварочные Э42, диаметр 4 мм | т | 0.00372 | 10315.01
127 |  | 23.8.03.01-0002 | Заглушки инвентарные металлические | т | 0.004 | 9200
128 |  | 14.4.01.08-0001 | Грунтовка В-КФ-093 | т | 0.0010256 | 35003
129 |  | 23.8.04.06-0072 | Отвод крутоизогнутый, радиус кривизны 1,5 мм, номинальное давление до 16 МПа, номинальный диаметр 100 мм, наружный диаметр 108 мм, толщина стенки 4 мм | шт | 0.3969 | 62.05
130 |  | 01.7.11.07-0181 | Электроды с основным покрытием Э42А, диаметр 2,5 мм | т | 0.0015964 | 14074
131 |  | 23.8.04.06-0064 | Отвод крутоизогнутый, радиус кривизны 1,5 мм, номинальное давление до 16 МПа, номинальный диаметр 50 мм, наружный диаметр 57 мм, толщина стенки 4 мм | шт | 0.7938 | 27.02
132 |  | 23.8.03.01-0002 | Заглушки инвентарные металлические | т | 0.002205 | 9200
133 |  | 14.4.01.09-0604 | Праймер эпоксидный | кг | 0.49392 | 40.33
134 |  | 11.1.03.01-0080 | Бруски обрезные, хвойных пород, длина 4-6,5 м, ширина 75-150 мм, толщина 40-75 мм, сорт IV | м3 | 0.017268 | 1056
135 |  | 23.8.04.12-0113 | Тройники равнопроходные, номинальное давление до 16 МПа, номинальный диаметр 50 мм, наружный диаметр и толщина стенки 57,0х4,0 мм | шт | 0.1323 | 111.84
136 |  | 11.1.02.04-0031 | Лесоматериалы круглые, хвойных пород, для строительства, диаметр 14-24 см, длина 3-6,5 м | м3 | 0.0258 | 558.33
137 |  | 18.4.01.08-0041 | Свеча вытяжная | шт | 0.441 | 30
138 |  | 14.5.09.11-0102 | Уайт-спирит | кг | 1.3583 | 6.67
139 |  | 14.4.04.08-0003 | Эмаль ПФ-115, серая | т | 0.0002979 | 14312.87
140 |  | 01.7.20.08-0021 | Брезент | м2 | 0.1032 | 37.43
141 |  | 02.3.01.02-1012 | Песок природный II класс, средний, круглые сита | м3 | 0.037044 | 59.99
142 |  | 01.7.20.08-0162 | Ткань мешочная | 10 м2 | 0.0215 | 84.75
143 |  | 14.5.09.07-0031 | Растворитель Р-4А | т | 0.0001791 | 5479.9
144 |  | 01.7.11.07-0034 | Электроды сварочные Э42А, диаметр 4 мм | кг | 0.07938 | 10.57
145 |  | 999-9950 | Вспомогательные ненормируемые ресурсы (2% от Оплаты труда рабочих) | руб | 0.74088 | 1
146 |  | 14.4.04.09-0019 | Эмаль ХВ-125, серебристая | т | 2.21e-05 | 18750
147 |  | 01.7.20.08-0051 | Ветошь | кг | 0.22226 | 1.82
148 |  | 14.4.01.18-0002 | Грунтовка ФЛ-03К, коричневая | т | 1.32e-05 | 29470.1
Составил ______________________ М.С. Колотиевская
(подпись, инициалы, фамилия)
Проверил ______________________ А.В. Костянецкая
(подпись, инициалы, фамилия)

## Прил.4 РМ
Приложение № 4
Ресурсная модель
Наименование разрабатываемой расценки УНЦ — Ж3 Переустр. НП диам. 325 мм____коэф. 0,441_110 кВ
Единица измерения — 1 переход
Наименование | Сметная стоимость в ценах на 01.01.2023 (руб.) | Удельный вес, (в СМР) | Удельный вес, % (от всего по РМ)
Оплата труда рабочих
Эксплуатация машин основных
Эксплуатация машин прочих
ЭКСПЛУАТАЦИЯ МАШИН, ВСЕГО:
в том числе зарплата машинистов
Материалы основные
Материалы прочие
МАТЕРИАЛЫ, ВСЕГО:
ИТОГО
Сметная прибыль, руб. | 394637.7663
Сметная прибыль, %
Накладные расходы, руб. | 737171.3234
Накладные расходы, %
ВСЕГО СМР с НР и СП
ВСЕГО стоимость оборудования, в том числе
стоимость оборудования технологического
ИТОГО (СМР + ОБОРУДОВАНИЕ)
ПРОЧ. ЗАТР., УЧТЕННЫЕ ПОКАЗАТЕЛЕМ, в том числе
Временные здания и сооружения - 3,3%
Дополнительные затраты при производстве строительно-монтажных работ в зимнее время - 1,%
Пусконаладочные работы
Затраты по перевозке работников к месту работы и обратно | 0
Затраты, связанные с осуществлением работ вахтовым методом | 0
Расходы на командировки рабочих и пусконаладочного персонала, привлекаемых для выполнения строительства | 0
Затраты на перебазировку машин с базы механизации на строительную площадку и обратно, по которым данные затраты не включены в сметную цену эксплуатации машин и механизмов | 0
Строительный контроль и содержание службы заказчика - 2,14%
Авторский надзор - 0,2%
ИТОГО (СМР+ОБОРУДОВАНИЕ+ПРОЧ. ЗАТР., УЧТЕННЫЕ ПОКАЗАТЕЛЕМ)
Непредвиденные расходы
ВСЕГО:
ИТОГО ПОКАЗАТЕЛЬ НА ЕД. ИЗМ.
Составил ____________________________ М.С. Колотиевская
(должность, подпись, инициалы, фамилия)
Проверил ____________________________ А.В. Костянецкая
(должность, подпись, инициалы, фамилия)

## Прил.5 Расчет СМР и ОБ
Приложение №5
Расчет стоимости СМР и оборудования
Наименование разрабатываемого показателя УНЦ — |  |  | Ж3 Переустр. НП диам. 325 мм____коэф. 0,441_110 кВ
Единица измерения — 1 переход
№ пп. | Код ресурса | Наименование | Ед. изм. | Кол-во единиц по проектным данным | Сметная стоимость в ценах на 01.01.2000 (руб.) |  | Удельный вес, % | Сметная стоимость в ценах на 01.01.2023 (руб.)
[5 empty] | на ед. изм. | общая |  | на ед. изм. | общая
1 | 2 | 3 | 4 | 5 | 6 | 7 | 8 | 9 | 10
Затраты труда рабочих-строителей
1 | 1-100-32 | Затраты труда рабочих (Средний разряд работы 3,2) | чел.-ч | 1071.8638 | 8.74
|  | Итого по разделу "Затраты труда рабочих-строителей" | чел.-ч |  |  |  | 100%
Затраты труда машинистов
2 | 2 | Затраты труда машинистов | чел.-ч | 434.0565 | 11.96 |  | 100%
Машины и механизмы
Основные Машины и механизмы
3 | 91.10.05-008 | Трубоукладчики, номинальная грузоподъемность 20 т | маш.час | 46 | 330.04
4 | 91.10.05-007 | Трубоукладчики, номинальная грузоподъемность 12,5 т | маш.час | 61.0586 | 239.44
5 | 91.17.02-051 | Лаборатории для контроля сварных соединений высокопроходимые, передвижные | маш.час | 14.5706 | 330.91
6 | 91.10.01-002 | Агрегаты наполнительно-опрессовочные до 300 м3/ч | маш.час | 16.6773 | 287.99
7 | 91.17.04-033 | Агрегаты сварочные двухпостовые для ручной сварки на тракторе, мощность 79 кВт (108 л.с.) | маш.час | 33.6351 | 133.97
8 | 91.16.01-006 | Электростанции передвижные, мощность 100 кВт | маш.час | 24.56 | 166.18
9 | 91.10.01-001 | Агрегаты наполнительно-опрессовочные до 70 м3/ч | маш.час | 21.1195 | 129.8
10 | 91.05.05-015 | Краны на автомобильном ходу, грузоподъемность 16 т | маш.час | 20.8459 | 115.4
11 | 91.15.02-024 | Тракторы на гусеничном ходу, мощность 79 кВт (108 л.с.) | маш.час | 28.6501 | 83.1
12 | 91.01.05-085 | Экскаваторы одноковшовые дизельные на гусеничном ходу, емкость ковша 0,5 м3 | маш.час | 21.183 | 100
13 | 91.01.05-086 | Экскаваторы одноковшовые дизельные на гусеничном ходу, емкость ковша 0,65 м3 | маш.час | 16.2708 | 115.27
14 | 91.01.01-036 | Бульдозеры, мощность 96 кВт (130 л.с.) | маш.час | 19.3996 | 94.05
15 | 91.18.01-007 | Компрессоры передвижные с двигателем внутреннего сгорания, давление до 686 кПа (7 ат), производительность до 5 м3/мин | маш.час | 19.2214 | 90
16 | 91.10.01-004 | Агрегаты опрессовочные с подачей при наполнении 25 м3/ч | маш.час | 16.8193 | 97.6
17 | 91.17.04-038 | Агрегаты сварочные четырехпостовые для ручной сварки на тракторе, мощность 132 кВт (180 л.с.) | маш.час | 5.904 | 242.39
Итого основные Машины и механизмы
18 | 91.19.12-061 | Установки для открытого водоотлива на базе трактора 700 м3/час | маш.час | 8.5025 | 162
19 | 91.12.02-002 | Корчеватели-собиратели с трактором, мощность 79 кВт (108 л.с.) | маш.час | 13.2502 | 88.91
20 | 91.10.05-004 | Трубоукладчики для труб диаметром до 400 мм, грузоподъемность 6,3 т | маш.час | 5.885 | 160.03
21 | 91.01.01-038 | Бульдозеры, мощность 121 кВт (165 л.с.) | маш.час | 6.7791 | 122.4
22 | 91.01.01-039 | Бульдозеры, мощность 132 кВт (180 л.с.) | маш.час | 5.9832 | 132.79
23 | 91.17.01-004 | Выпрямители сварочные, номинальный сварочный ток 60-500 А | маш.час | 40.04 | 15.13
24 | 91.08.11-011 | Заливщики швов на базе автомобиля | маш.час | 3.2441 | 175.25
25 | 91.09.03-034 | Платформы узкой колеи | маш.час | 43.3452 | 13
26 | 91.01.05-070 | Экскаваторы на гусеничном ходу импортного производства, емкость ковша 1,25 м3 | маш.час | 2.08 | 254.89
27 | 91.08.03-030 | Катки самоходные пневмоколесные статические, масса 30 т | маш.час | 1.4042 | 364.07
28 | 91.01.01-035 | Бульдозеры, мощность 79 кВт (108 л.с.) | маш.час | 6.0067 | 79.07
29 | 91.18.01-014 | Компрессоры передвижные, давление 2,5 МПа, производительность 34 м3/мин | маш.час | 0.6272 | 525.31
30 | 91.08.04-022 | Котлы битумные передвижные 1000 л | маш.час | 6.315 | 50
31 | 91.14.06-011 | Трубоплетевозы на автомобильном ходу до 12 т | маш.час | 2.3702 | 120
32 | 91.17.02-021 | Гамма-дефектоскопы с толщиной просвечиваемой стали до 80 мм | маш.час | 4.5688 | 61.72
33 | 91.10.04-024 | Машины изоляционные для труб диаметром 600-800 мм | маш.час | 1.3794 | 198.44
34 | 91.10.04-013 | Машины для очистки и грунтовки труб диаметром 600-800 мм | маш.час | 0.84538 | 242.41
35 | 91.15.02-013 | Тракторы на гусеничном ходу, мощность 128,7 кВт (175 л.с.) | маш.час | 1.1113 | 181.29
36 | 91.14.02-001 | Автомобили бортовые, грузоподъемность до 5 т | маш.час | 2.3655 | 65.71
37 | 91.04.01-033 | Машины бурильные на тракторе 85 кВт (115 л.с.), глубина бурения 3,5 м | маш.час | 0.583 | 187.68
38 | 91.10.08-002 | Установки для сушки труб диаметром 500 мм | маш.час | 0.22618 | 441.26
39 | 91.12.07-001 | Агрегаты для травосеяния на откосах автомобильных и железных дорог | маш.час | 2.9442 | 25.1
40 | 91.17.02-032 | Дефектоскопы ультразвуковые | маш.час | 8.1497 | 7.5
41 | 91.17.04-036 | Агрегаты сварочные передвижные с дизельным двигателем, номинальный сварочный ток 250-400 А | маш.час | 2.9899 | 14
42 | 91.08.09-023 | Трамбовки пневматические при работе от передвижных компрессорных станций | маш.час | 71.589 | 0.55
43 | 91.13.03-111 | Спецавтомобили-вездеходы, грузоподъемность до 8 т | маш.час | 0.17444 | 189.95
44 | 91.01.02-004 | Автогрейдеры среднего типа, мощность 99 кВт (135 л.с.) | маш.час | 0.2645 | 123
45 | 91.06.05-011 | Погрузчики, грузоподъемность 5 т | маш.час | 0.32934 | 89.99
46 | 91.15.01-001 | Прицепы тракторные 2 т | маш.час | 7.0669 | 4.01
47 | 91.01.01-034 | Бульдозеры, мощность 59 кВт (80 л.с.) | маш.час | 0.46488 | 59.47
48 | 91.13.01-038 | Машины поливомоечные 6000 л | маш.час | 0.1196 | 110
49 | 91.08.04-021 | Котлы битумные передвижные 400 л | маш.час | 0.24335 | 30
50 | 91.17.04-042 | Аппараты для газовой сварки и резки | маш.час | 5.7462 | 1.2
51 | 91.13.01-032 | Машины дорожной службы (машина дорожного мастера) | маш.час | 0.06674 | 86.5
52 | 91.17.04-233 | Установки для сварки ручной дуговой (постоянного тока) | маш.час | 0.441 | 8.1
53 | 91.21.11-001 | Мотобуры ручные, диаметр сверла 200 мм, глубина сверления до 1 м, мощность двигателя 1,6 кВт | маш.час | 0.30104 | 7.07
54 | 91.21.22-071 | Вентиляторы радиальные общего назначения, производительность до 15000 м3/час | маш.час | 0.14994 | 3.42
55 | 91.21.03-502 | Аппараты пескоструйные, объем до 19 л, расход воздуха 270-700 л/мин | маш.час | 1.3583 | 0.14
Итого прочие Машины и механизмы
Итого по разделу "Машины и механизмы"
Оборудование
Основное оборудование
|  | Итого основное оборудование |  |  |  | 0 | 0 |  | 0
Прочее оборудование
|  | Итого прочее оборудование |  |  |  | 0 | 0 |  | 0
|  | Итого по разделу «Оборудование» |  |  |  | 0 | 0 |  | 0
|  | в том числе технологическое оборудование |  |  |  | 0 |  |  | 0
Материалы
Основные Материалы
56 | 23.5.01.01-0038 | Трубы стальные сварные для магистральных газонефтепроводов из стали марок 3, 10, 20сп/пс ГОСТ 20295-85, наружный диаметр 325 мм, толщина стенки 9 мм | м | 73.03 | 571.62
57 | 05.1.02.10-0002 | Утяжелители железобетонные клиновидные для труб диаметром 350-400 мм | шт | 38.367 | 1019.94
58 | Прайс из СД ОП | Отвод гнутый 45 град | шт | 1 | 38368.96
59 | Прайс из СД ОП | Отвод гнутый 40 град | шт | 1 | 36142.26
60 | Прайс из СД ОП | Отвод гнутый 36 град | шт | 1 | 33758.92
61 | Прайс из СД ОП | Отвод гнутый 30 град | шт | 1 | 30517.95
62 | 05.1.08.06-0026 | Плиты дорожные 1П30.18.30 /бетон В30 (М400), объем 0,88 м3, расход арматуры 46,48 кг/ (ГОСТ 21924.2-84) | шт. | 17.64 | 1281.3
63 | 23.5.01.06-0014 | Трубы стальные сварные для магистральных газонефтепроводов, класс прочности К42, наружный диаметр 426 мм, толщина стенки 10 мм | м | 25.137 | 867.04
64 | 16.2.01.02-0001 | Земля растительная | м3 | 122.424 | 135.6
65 | 02.3.01.02-0033 | Песок природный обогащенный для строительных работ средний | м3 | 146.412 | 70.6
Итого основные Материалы
66 | 01.7.06.10-0012 | Лента полиэтиленовая термоусаживающаяся шириной 640 мм | м | 98.167 | 96.22
67 | 23.5.02.02-0070 | Трубы стальные электросварные прямошовные со снятой фаской из стали марок БСт2кп-БСт4кп и БСт2пс-БСт4пс наружный диаметр 152 мм, толщина стенки 5 мм | м | 66.15 | 129.39
68 | Прайс из СД ОП | Профиль «Нефтегаз» - ПВХП (2000*30 мм) | м | 98.167 | 85.7
69 | 01.7.07.24-0005 | Пленка радиографическая рулонная, ширина 400 мм | 10 м | 2.914 | 2140
70 | 16.2.02.07-0161 | Семена газонных трав (смесь) | кг | 20.921 | 146.25
71 | 08.2.02.13-0030 | Канат двойной свивки ТЛК-О, конструкции 6х37(1+6+15+15)+1 о.с., без покрытия, из проволок марки В, маркировочная группа 1770 н/мм2, диаметр 33 мм | 10 м | 1.8213 | 721.56
72 | 02.2.05.04-0104 | Щебень из природного камня для строительных работ марка: 1000, фракция 20-80 (70) мм | м3 | 11.466 | 98.55
73 | 01.5.03.03-0026 | Знаки дорожные на оцинкованной подоснове со световозвращающей пленкой запрещающие, круг диаметром 700 мм, тип 3.1-3.33 | шт. | 5.292 | 183.59
74 | 01.7.11.07-0184 | Электроды с основным покрытием Э50А, диаметр 4 мм | т | 0.0772 | 11524
75 | 05.1.07.27-0011 | Столбы оград: 2С 24и /бетон В15 (М200), объем 0,05 м3, расход арматуры 11,9 кг/ (серия 3.017-3) | шт. | 5.292 | 143
76 | 11.1.03.01-0087 | Бруски обрезные, хвойных пород, длина 4-6,5 м, ширина 75-150 мм, толщина 150 мм и более, сорт III | м3 | 0.48678 | 1514.2
77 | 23.3.03.02-0075 | Трубы стальные бесшовные горячедеформированные со снятой фаской из стали марок 15, 20, 35, наружный диаметр 108 мм, толщина стенки 4 мм | м | 8.9082 | 81.61
78 | 01.7.12.05-0060 | Нетканый геотекстиль: Дорнит 600 г/м2 | м2 | 49.493 | 13.53
79 | 24.3.05.06-0007 | Манжета предохраняющая для заделки концов кожуха трубопроводов, номинальным наружным диаметром 500 мм | шт | 0.882 | 599.66
80 | 01.2.03.02-0001 | Грунтовка битумная под полимерное или резиновое покрытие | т | 0.01634 | 31060
81 | 01.7.11.07-0183 | Электроды с основным покрытием Э50А, диаметр 3 мм | т | 0.03882 | 12545.99
82 | 24.3.05.06-0041 | Манжета термоусаживаемая | шт | 12.348 | 38
83 | 23.3.03.02-0031 | Трубы стальные бесшовные горячедеформированные со снятой фаской из стали марок 15, 20, 35, наружный диаметр 57 мм, толщина стенки 4 мм | м | 7.1266 | 47.03
84 | 01.2.03.02-0012 | Грунтовка битумно-полимерная антикоррозионная для защитного покрытия при температуре эксплуатации от-45 °C до +40 °C | т | 0.0099754 | 33439.02
85 | 01.5.03.06-0012 | Столбики сигнальные дорожные пластиковые | шт | 7.1 | 43.06
86 | 01.5.03.06-0012 | Столбики сигнальные дорожные пластиковые | шт. | 7.056 | 43.06
87 | 12.2.03.11-0041 | Холсты стекловолокнистые термовлагоустойчивые | 10 м2 | 24.94 | 10.71
88 | 01.7.02.02-0021 | Бумага оберточная листовая | 1000 м2 | 0.21328 | 1252
89 | 23.7.02.02-0108 | Узлы трубопроводов с установкой необходимых деталей из бесшовных труб, сталь марки 20, номинальный диаметр 350 мм, толщина стенки 10 мм | т | 0.02205 | 11583.89
90 | 01.7.12.16-0031 | Коврики защитные под утяжелители УБОм из НСМ толщиной 3,5 мм, размером 1900х2400 мм | шт. | 38.367 | 5.68
91 | 18.1.09.01-0012 | Кран шаровой газовый стальной, номинальный диаметр 100 мм | шт | 0.3528 | 607.7
92 | 23.5.02.02-0012 | Трубы стальные электросварные прямошовные диаметром 100-150 мм | т | 0.023 | 8920.1
93 | 23.3.03.02-0062 | Трубы стальные бесшовные горячедеформированные со снятой фаской из стали марок 15, 20, 35, наружный диаметр 89 мм, толщина стенки 4 мм | м | 2.2271 | 73.12
94 | 24.2.06.05-0002 | Пневмозаглушка резинокордная, номинальный наружный диаметр до 600 мм | шт | 0.022 | 6535.4
95 | 16.3.02.01-0002 | Удобрение комплексное на основе диаммонийфосфата | кг | 26.344 | 5.22
96 | 23.1.02.03-0007 | Кольца центрирующие для труб, диаметр 500 мм | шт | 4.5555 | 23.45
97 | 01.2.03.03-0045 | Мастика битумно-полимерная | т | 0.06975 | 1500
98 | 01.7.11.07-0182 | Электроды с основным покрытием Э42А, диаметр 3 мм | т | 0.008149 | 12143.01
99 | 01.3.02.09-0022 | Пропан-бутан смесь техническая | кг | 13.5479 | 6.09
100 | 01.7.03.01-0001 | Вода | м3 | 28.2704 | 2.44
101 | 18.1.09.12-0021 | Кран стальной шаровой равнопроходный, номинальный диаметр 50 мм | шт | 0.1764 | 384.73
102 | 08.4.03.04-0001 | Сталь арматурная, горячекатаная, класс А-I, А-II, А-III | т | 0.012 | 5650
103 | 23.3.03.02-0184 | Трубы стальные бесшовные горячедеформированные со снятой фаской из стали марок 15, 20, 35, наружный диаметр 377 мм, толщина стенки 10 мм | м | 0.07938 | 775.67
104 | 01.3.02.08-0001 | Кислород газообразный технический | м3 | 9.5502 | 6.22
105 | 04.3.01.09-0023 | Раствор отделочный тяжелый цементный, состав 1:3 | м3 | 0.1116 | 497
106 | 01.7.15.02-0083 | Болты с шестигранной головкой, диаметр 10 мм | т | 0.002544 | 19400
107 | 04.1.02.05-0010 | Смеси бетонные тяжелого бетона (БСТ), класс В27,5 (М350) | м3 | 0.0651 | 730
108 | 23.8.04.12-0121 | Тройники равнопроходные, номинальное давление до 16 МПа, номинальный диаметр 100 мм, наружный диаметр и толщина стенки 108х4,0 мм | шт | 0.2646 | 152.24
109 | 16.3.02.03-0004 | Удобрения сложно-смешанные гранулированные насыпью | т | 0.026343 | 1480
110 | 01.7.11.07-0032 | Электроды сварочные Э42, диаметр 4 мм | т | 0.00372 | 10315.01
111 | 23.8.03.01-0002 | Заглушки инвентарные металлические | т | 0.004 | 9200
112 | 14.4.01.08-0001 | Грунтовка В-КФ-093 | т | 0.0010256 | 35003
113 | 23.8.04.06-0072 | Отвод крутоизогнутый, радиус кривизны 1,5 мм, номинальное давление до 16 МПа, номинальный диаметр 100 мм, наружный диаметр 108 мм, толщина стенки 4 мм | шт | 0.3969 | 62.05
114 | 01.7.11.07-0181 | Электроды с основным покрытием Э42А, диаметр 2,5 мм | т | 0.0015964 | 14074
115 | 23.8.04.06-0064 | Отвод крутоизогнутый, радиус кривизны 1,5 мм, номинальное давление до 16 МПа, номинальный диаметр 50 мм, наружный диаметр 57 мм, толщина стенки 4 мм | шт | 0.7938 | 27.02
116 | 23.8.03.01-0002 | Заглушки инвентарные металлические | т | 0.002205 | 9200
117 | 14.4.01.09-0604 | Праймер эпоксидный | кг | 0.49392 | 40.33
118 | 11.1.03.01-0080 | Бруски обрезные, хвойных пород, длина 4-6,5 м, ширина 75-150 мм, толщина 40-75 мм, сорт IV | м3 | 0.017268 | 1056
119 | 23.8.04.12-0113 | Тройники равнопроходные, номинальное давление до 16 МПа, номинальный диаметр 50 мм, наружный диаметр и толщина стенки 57,0х4,0 мм | шт | 0.1323 | 111.84
120 | 11.1.02.04-0031 | Лесоматериалы круглые, хвойных пород, для строительства, диаметр 14-24 см, длина 3-6,5 м | м3 | 0.0258 | 558.33
121 | 18.4.01.08-0041 | Свеча вытяжная | шт | 0.441 | 30
122 | 14.5.09.11-0102 | Уайт-спирит | кг | 1.3583 | 6.67
123 | 14.4.04.08-0003 | Эмаль ПФ-115, серая | т | 0.0002979 | 14312.87
124 | 01.7.20.08-0021 | Брезент | м2 | 0.1032 | 37.43
125 | 02.3.01.02-1012 | Песок природный II класс, средний, круглые сита | м3 | 0.037044 | 59.99
126 | 01.7.20.08-0162 | Ткань мешочная | 10 м2 | 0.0215 | 84.75
127 | 14.5.09.07-0031 | Растворитель Р-4А | т | 0.0001791 | 5479.9
128 | 01.7.11.07-0034 | Электроды сварочные Э42А, диаметр 4 мм | кг | 0.07938 | 10.57
129 | 999-9950 | Вспомогательные ненормируемые ресурсы (2% от Оплаты труда рабочих) | руб | 0.74088 | 1
130 | 14.4.04.09-0019 | Эмаль ХВ-125, серебристая | т | 2.21e-05 | 18750
131 | 01.7.20.08-0051 | Ветошь | кг | 0.22226 | 1.82
132 | 14.4.01.18-0002 | Грунтовка ФЛ-03К, коричневая | т | 1.32e-05 | 29470.1
Итого прочие Материалы
Итого по разделу "Материалы"
ИТОГО ПО РМ
|  | Накладные расходы | 108.1%
|  | Сметная прибыль | 57.88%
Итого СМР (с НР и СП)
ВСЕГО СМР + ОБОРУДОВАНИЕ
|  | ИТОГО ПОКАЗАТЕЛЬ НА ЕД. ИЗМ. | 1 переход | 1
Составил ____________________________ М.С. Колотиевская
(должность, подпись, инициалы, фамилия)
Проверил ____________________________ А.В. Костянецкая
(должность, подпись, инициалы, фамилия)

## Прил.6 Расчет ОБ
Приложение №6
Расчет стоимости оборудования
Наименование разрабатываемого показателя УНЦ — Ж3 Переустр. НП диам. 325 мм____коэф. 0,441_110 кВ
№ пп. | Код ресурса | Наименование | Ед. изм. | Кол-во единиц по проектным данным | Сметная стоимость в ценах на 01.01.2000 (руб.)
[5 empty] | на ед. изм. | общая
1 | 2 | 3 | 4 | 5 | 6 | 7
ИНЖЕНЕРНОЕ ОБОРУДОВАНИЕ
|  | ИТОГО ИНЖЕНЕРНОЕ ОБОРУДОВАНИЕ |  |  |  | 0
ТЕХНОЛОГИЧЕСКОЕ ОБОРУДОВАНИЕ
|  | ИТОГО ТЕХНОЛОГИЧЕСКОЕ ОБОРУДОВАНИЕ |  |  |  | 0
|  | Итого по разделу "Оборудование" |  |  |  | 0
Составил ______________________ М.С. Колотиевская
(подпись, инициалы, фамилия)
Проверил ______________________ А.В. Костянецкая
(подпись, инициалы, фамилия)

## Прил.7 Расчет пок.
Приложение №7
Расчет показателя УНЦ
Наименование разрабатываемого показателя УНЦ -
Единица измерения — 1 переход
Код показателя | Наименование показателя | Наименование РМ, входящих в состав показателя | Норматив цены на 01.01.2023, тыс.руб.
1 | 2 | 3 | 4
Ж3-02-2 | УНЦ переустройства магистрального газопровода при переходе ВЛ
Составил ______________________ М.С. Колотиевская
(подпись, инициалы, фамилия)
Проверил ______________________ А.В. Костянецкая
(подпись, инициалы, фамилия)

## Прил. 10
Приложение № 10
Используемые индексы изменений сметной стоимости и нормы сопутствующих затрат
Наименование индекса / норм сопутствующих затрат | Дата применения и обоснование индекса / норм сопутствующих затрат | Размер индекса / норма сопутствующих затрат
1 | 2 | 3
Индекс изменения сметной стоимости на 1 квартал 2023 года. ОЗП | Письмо Минстроя России от от 01.04.2023г. №17772-ИФ/09 прил.9 | 46.83
Индекс изменения сметной стоимости на 1 квартал 2023 года. ЭМ | Письмо Минстроя России от от 01.04.2023г. №17772-ИФ/09 прил.9 | 11.96
Индекс изменения сметной стоимости на 1 квартал 2023 года. МАТ | Письмо Минстроя России от от 01.04.2023г. №17772-ИФ/09 прил.9 | 9.84
Индекс изменения сметной стоимости на 1 квартал 2023 года. ОБ | Письмо Минстроя России от 23.02.2023г. №9791-ИФ/09 прил.6 | 6.26
Временные здания и сооружения | п.22 Приложения №1 Методики орпределения затрат на строительство временных зданий и сооружений по приказу Минстроя РФ №332/пр от 19.06.2020 | 3.3%
Дополнительные затраты при производстве строительно-монтажных работ в зимнее время | п.37 Приложения №1 Методики орпределения дополнительных затрат при производстве работ в зимнее время по приказу Минстроя РФ №325/пр от 25.05.2021 | 1%
Пусконаладочные работы |  | Расчёт
Строительный контроль | Постановление Правительства РФ от 21.06.10 г. № 468 | 2.14%
Авторский надзор | Приказ от 4.08.2020 № 421/пр п.173 | 0.2%
Непредвиденные расходы | Приказ от 4.08.2020 № 421/пр п.179 | 3%
Составил ______________________ М.С. Колотиевская
(подпись, инициалы, фамилия)
Проверил ______________________ А.В. Костянецкая
(подпись, инициалы, фамилия)

## ФОТр.тек.
Расчет размера средств на оплату труда рабочих-строителей в текущем уровне цен (ФОТр.тек.)
Составлен в уровне цен на 01.01.2023 г.
№ пп. | Наименование элемента | Обозначение | Формула | Величина элемента | Наименования обосновывающих документов
1 | 2 | 3 | 4 | 5 | 6
1.1 | Среднемесячный размер оплаты труда рабочего первого разряда, занятого в строительной отрасли, для соответствующего субъекта РФ (частей субъекта РФ) или части территории РФ (включающей 2 или более субъектов РФ), руб. | С1ср | - | 47872.94 | Расчёт среднемесячного размера оплаты труда рабочего первого разряда, занятого в строительной отрасли на 1 квартал 2022 года с учётом фактических данных об уровне доплат и надбавок за 2021 г.
1.2 | Среднегодовое нормативное число часов работы одного рабочего в месяц, часы (ч.) | tср | 1973ч/12мес. |  | Производственный календарь 2023 год (40-часов.неделя)
1.3 | Коэффициент увеличения | Кув | - | 1
1.4 | Средний разряд работ |  |  | 3.2 | РТМ
1.5 | Тарифный коэффициент среднего разряда работ | КТ | - | 1.217 | Методические рекомендации по определению сметных цен на затраты труда в строительстве, утвержденные приказом Минстроя России от 04.09.2019 №515/пр, табл.2
1.6 | Коэффициент инфляции, определяемый поквартально | Кинф | - | 1.139 | Прогноз социально-экономического развития РФ, публикуемый Министерством экономического развития РФ, по строке "Индекс потребительских цен в среднем в год" на текущий год
1.7 | Размер средств на оплату труда рабочих-строителей в текущем уровне цен (ФОТр.тек.), руб/чел.-ч | ФОТр.тек. | (С1ср/tср*КТ*Т*Кув)*Кинф |  | Методика расчета индексов изменения сметной стоимости строительства, утвержденной приказом Минстроя России от 05.06.2019 №326/пр, п.31