## Прил.1 Сравнит табл
Приложение № 1
Сравнительная таблица отбора объекта-представителя
Данный показатель относится к группе "Актуализация УНЦ" (п.8 Методики). Данная РМ актуализирована на базе согласованной РТМ из УНЦ, утвержденных приказом Минэнерго №10 от 17.01.2019 года. Выбор (замена) объекта-представителя не производился
Наименование разрабатываемого показателя УНЦ — Ж3 Переустр. НП диам.1220мм____750 кВ
Сопоставимый уровень цен: 1 кв. 2014
Единица измерения — 1 переход
№ п/п | Параметр | Объект-представитель
1 | Наименование объекта-представителя | ВЛ 750 кВ Белозёрская-Ленинградская
2 | Наименование субъекта Российской Федерации | Ленинградская область
3 | Климатический район и подрайон | IIВ
4 | Мощность объекта | 1
5 | Краткие характеристики конструктивных элементов сооружения (фундаменты, сваи, опоры, металлоконструкции и другие элементы характеризующие объекты) | Трубы стальные электросварные, плиты дорожные
6 | Сметная стоимость строительства/ реконструкции/ технического перевооружения/ модернизации в текущем уровне цен по заключению (тыс. руб.), в т.ч.:
6.1 | строительно-монтажные работы
6.2 | оборудование и инвентарь
6.3 | пусконаладочные работы
6.4 | прочие и лимитированные затраты
7 | Сопоставимый уровень цен | 1 кв. 2014
8 | Сметная стоимость строительства/ реконструкции/ технического перевооружения/ модернизации в сопоставимом уровне цен, приведенная к условиям строительства в базовом районе (тыс. руб.)
9 | Приведенная сметная стоимость на единицу мощности, тыс. руб. (строка 8/строку 4)
10 | Примечание
Составил ______________________ М.С. Колотиевская
(подпись, инициалы, фамилия)
Проверил ______________________ А.В. Костянецкая
(подпись, инициалы, фамилия)

## Прил.2 Расч стоим
Приложение № 2
Расчет стоимости основных видов работ для выбора объекта-представителя
Наименование разрабатываемого показателя УНЦ - Ж3 Переустр. НП диам.1220мм____750 кВ
Единица измерения — 1 переход
№ п/п | Перечень конструктивных элементов сооружения (фундаменты, сваи, опоры, металлоконструкции и другие элементы характеризующие объекты-аналоги) и прочих затрат | Объект-представитель 1
|  | Номер сметы | Наименование сметы | Сметная стоимость в уровне цен 1 кв. 2014 г., тыс. руб.
|  |  |  | Строительные работы | Монтажные работы | Оборудование | Прочее | Всего
1 | Трубы стальные электросварные, плиты дорожные |  |  | 20088.7279
Всего по объекту:
Всего по объекту в сопоставимом уровне цен 1 кв. 2014 г:
Составил ______________________ М.С. Колотиевская
(подпись, инициалы, фамилия)
Проверил ______________________ А.В. Костянецкая
(подпись, инициалы, фамилия)

## Прил. 3
Приложение № 3
Объектная ресурсная ведомость
Сметная стоимость ресурсов принята на основании данных по объекту - представителю в ценах на 01.01.2000
Наименование разрабатываемого показателя УНЦ - Ж3 Переустр. НП диам.1220мм____750 кВ
п/п | №ЛСР | Код ресурса | Наименование ресурса | Ед. изм. | Кол-во единиц по данным объекта-представителя | Сметная стоимость в ценах на 01.01.2000 (руб.)
[6 empty] | на ед.изм. | общая
1 |  | 2 | З | 4 | 5 | 6 | 7
Затраты труда рабочих |  |  |  |  | 4555.1883
1 |  | 1-100-49 | Затраты труда рабочих (ср 4,9) | чел.-ч | 914.3703 | 10.94
2 |  | 1-100-41 | Затраты труда рабочих (ср 4,1) | чел.-ч | 634.96 | 9.76
3 |  | 1-100-20 | Затраты труда рабочих (ср 2) | чел.-ч | 582.1 | 7.8
4 |  | 1-100-50 | Затраты труда рабочих (ср 5) | чел.-ч | 336.8055 | 11.09
5 |  | 1-100-15 | Затраты труда рабочих (ср 1,5) | чел.-ч | 378.78 | 7.5
6 |  | 1-100-36 | Затраты труда рабочих (ср 3,6) | чел.-ч | 231.7232 | 9.18
7 |  | 1-100-54 | Затраты труда рабочих (ср 5,4) | чел.-ч | 172.0552 | 11.82
8 |  | 1-100-30 | Затраты труда рабочих (ср 3) | чел.-ч | 236.5365 | 8.53
9 |  | 1-100-51 | Затраты труда рабочих (ср 5,1) | чел.-ч | 166.08 | 11.27
10 |  | 1-100-35 | Затраты труда рабочих (ср 3,5) | чел.-ч | 178.65 | 9.07
11 |  | 1-100-40 | Затраты труда рабочих (ср 4) | чел.-ч | 154.4625 | 9.62
12 |  | 1-100-46 | Затраты труда рабочих (ср 4,6) | чел.-ч | 129.96 | 10.5
13 |  | 1-100-53 | Затраты труда рабочих (ср 5,3) | чел.-ч | 112.1501 | 11.64
14 |  | 1-100-38 | Затраты труда рабочих (ср 3,8) | чел.-ч | 98.356 | 9.4
15 |  | 1-100-45 | Затраты труда рабочих (ср 4,5) | чел.-ч | 72 | 10.35
16 |  | 1-100-48 | Затраты труда рабочих (ср 4,8) | чел.-ч | 63.69 | 10.79
17 |  | 1-100-47 | Затраты труда рабочих (ср 4,7) | чел.-ч | 63.27 | 10.65
18 |  | 1-100-23 | Затраты труда рабочих (ср 2,3) | чел.-ч | 27.423 | 8.02
19 |  | 1-100-24 | Затраты труда рабочих (ср 2,4) | чел.-ч | 1.816 | 8.09
Затраты труда машинистов |  |  |  |  | 2371.8253
20 |  | 2 | Затраты труда машинистов | чел.-ч | 2371.8253 | 11.96
Машины и механизмы
21 |  | 91.10.05-010 | Трубоукладчики, номинальная грузоподъемность 50 т | маш.час | 399.238 | 729.08
22 |  | 91.10.05-002 | Трубоукладчики для труб диаметром 1200 мм, грузоподъемность 50 т | маш.час | 49.9969 | 729.08
23 |  | 91.17.02-051 | Лаборатории для контроля сварных соединений высокопроходимые, передвижные | маш.час | 108.68 | 330.91
24 |  | 91.10.05-009 | Трубоукладчики, номинальная грузоподъемность 30 т | маш.час | 55.32 | 482.12
25 |  | 91.21.22-447 | Установки электрометаллизационные | маш.час | 286.88 | 74.24
26 |  | 91.16.01-004 | Электростанции передвижные, мощность 60 кВт | маш.час | 147.4843 | 116.79
27 |  | 91.10.01-003 | Агрегаты наполнительно-опрессовочные до 500 м3/ч | маш.час | 38.7529 | 422.53
28 |  | 91.10.01-001 | Агрегаты наполнительно-опрессовочные до 70 м3/ч | маш.час | 95.75 | 129.8
29 |  | 91.16.01-005 | Электростанции передвижные, мощность 75 кВт | маш.час | 87.8369 | 133.8
30 |  | 91.15.02-023 | Тракторы на гусеничном ходу, мощность 59 кВт (80 л.с.) | маш.час | 139.3715 | 77.2
31 |  | 91.05.05-015 | Краны на автомобильном ходу, грузоподъемность 16 т | маш.час | 91.8262 | 115.4
32 |  | 91.01.01-036 | Бульдозеры, мощность 96 кВт (130 л.с.) | маш.час | 94.51 | 94.05
33 |  | 91.16.01-006 | Электростанции передвижные, мощность 100 кВт | маш.час | 48.64 | 166.18
34 |  | 91.17.01-004 | Выпрямители сварочные, номинальный сварочный ток 60-500 А | маш.час | 509.0632 | 15.13
35 |  | 91.01.01-038 | Бульдозеры, мощность 121 кВт (165 л.с.) | маш.час | 57.2773 | 122.4
36 |  | 91.17.04-033 | Агрегаты сварочные двухпостовые для ручной сварки на тракторе, мощность 79 кВт (108 л.с.) | маш.час | 52.16 | 133.97
37 |  | 91.19.12-061 | Установки для открытого водоотлива на базе трактора 700 м3/час | маш.час | 40.93 | 162
38 |  | 91.18.01-014 | Компрессоры передвижные, давление 2,5 МПа, производительность 34 м3/мин | маш.час | 9.3761 | 525.31
39 |  | 91.01.05-085 | Экскаваторы одноковшовые дизельные на гусеничном ходу, емкость ковша 0,5 м3 | маш.час | 47.3895 | 100
40 |  | 91.14.06-013 | Трубоплетевозы на автомобильном ходу до 30 т | маш.час | 10.2585 | 446.08
41 |  | 91.18.01-007 | Компрессоры передвижные с двигателем внутреннего сгорания, давление до 686 кПа (7 ат), производительность до 5 м3/мин | маш.час | 46.2668 | 90
42 |  | 91.08.04-022 | Котлы битумные передвижные 1000 л | маш.час | 78.5586 | 50
43 |  | 91.10.01-004 | Агрегаты опрессовочные с подачей при наполнении 25 м3/ч | маш.час | 38.0635 | 97.6
44 |  | 91.14.02-001 | Автомобили бортовые, грузоподъемность до 5 т | маш.час | 38.5794 | 65.71
45 |  | 91.10.04-024 | Машины изоляционные для труб диаметром 600-800 мм | маш.час | 12.669 | 198.44
46 |  | 91.17.02-021 | Гамма-дефектоскопы с толщиной просвечиваемой стали до 80 мм | маш.час | 38.76 | 61.72
47 |  | 91.15.02-013 | Тракторы на гусеничном ходу, мощность 128,7 кВт (175 л.с.) | маш.час | 10.52 | 181.29
48 |  | 91.08.03-030 | Катки самоходные пневмоколесные статические, масса 30 т | маш.час | 3.9463 | 364.07
49 |  | 91.01.01-039 | Бульдозеры, мощность 132 кВт (180 л.с.) | маш.час | 10.2715 | 132.79
50 |  | 91.08.11-011 | Заливщики швов на базе автомобиля | маш.час | 7.719 | 175.25
51 |  | 91.10.04-013 | Машины для очистки и грунтовки труб диаметром 600-800 мм | маш.час | 5.1337 | 242.41
52 |  | 91.01.05-070 | Экскаваторы на гусеничном ходу импортного производства, емкость ковша 1,25 м3 | маш.час | 3.32 | 254.89
53 |  | 91.06.05-011 | Погрузчики, грузоподъемность 5 т | маш.час | 8.0159 | 89.99
54 |  | 91.10.08-004 | Установки для сушки труб диаметром до 1000-1200 мм | маш.час | 1.3158 | 517.48
55 |  | 91.01.01-035 | Бульдозеры, мощность 79 кВт (108 л.с.) | маш.час | 7.1076 | 79.07
56 |  | 91.17.02-032 | Дефектоскопы ультразвуковые | маш.час | 56.24 | 7.5
57 |  | 91.10.10-014 | Центраторы внутренние гидравлические для труб диаметром 1200 мм | маш.час | 18.2607 | 22.42
58 |  | 91.10.05-004 | Трубоукладчики для труб диаметром до 400 мм, грузоподъемность 6,3 т | маш.час | 2.33 | 160.03
59 |  | 91.04.01-033 | Машины бурильные на тракторе 85 кВт (115 л.с.), глубина бурения 3,5 м | маш.час | 1.76 | 187.68
60 |  | 91.13.03-111 | Спецавтомобили-вездеходы, грузоподъемность до 8 т | маш.час | 1.4311 | 189.95
61 |  | 91.17.04-036 | Агрегаты сварочные передвижные с дизельным двигателем, номинальный сварочный ток 250-400 А | маш.час | 7.0338 | 14
62 |  | 91.01.02-004 | Автогрейдеры среднего типа, мощность 99 кВт (135 л.с.) | маш.час | 0.79093 | 123
63 |  | 91.16.01-002 | Электростанции передвижные, мощность 4 кВт | маш.час | 3.418 | 27.11
64 |  | 91.10.09-012 | Установки для гидравлических испытаний трубопроводов, давление нагнетания низкое 0,1 МПа (1 кгс/см2), высокое 10 МПа (100 кгс/см2) при работе от передвижных электростанций | маш.час | 3.448 | 26.32
65 |  | 91.08.09-023 | Трамбовки пневматические при работе от передвижных компрессорных станций | маш.час | 132.72 | 0.55
66 |  | 91.17.04-042 | Аппараты для газовой сварки и резки | маш.час | 44.5268 | 1.2
67 |  | 91.15.01-001 | Прицепы тракторные 2 т | маш.час | 10.52 | 4.01
68 |  | 91.10.11-051 | Устройства для исправления вмятин на трубах диаметром 600-1400 мм | маш.час | 1.1048 | 35.16
69 |  | 91.13.01-038 | Машины поливомоечные 6000 л | маш.час | 0.35106 | 110
70 |  | 91.08.04-021 | Котлы битумные передвижные 400 л | маш.час | 0.58086 | 30
71 |  | 91.13.01-032 | Машины дорожной службы (машина дорожного мастера) | маш.час | 0.1504 | 86.5
72 |  | 91.10.06-001 | Установки для подогрева стыков | маш.час | 0.3 | 36.9
73 |  | 91.17.04-233 | Установки для сварки ручной дуговой (постоянного тока) | маш.час | 1 | 8.1
74 |  | 91.21.11-001 | Мотобуры ручные, диаметр сверла 200 мм, глубина сверления до 1 м, мощность двигателя 1,6 кВт | маш.час | 0.6784 | 7.07
75 |  | 91.21.03-502 | Аппараты пескоструйные, объем до 19 л, расход воздуха 270-700 л/мин | маш.час | 13.15 | 0.14
76 |  | 91.21.22-071 | Вентиляторы радиальные общего назначения, производительность до 15000 м3/час | маш.час | 0.34 | 3.42
Материалы
77 |  | 23.8.04.06-0141 | Отводы из стали К60 гнутые индукционным нагревом с заводским антикоррозионным покрытием, радиус поворота R=5DN, толщина 2,5 мм, угол 19° от 1067(14)-5,9-0,6 до 1700/1700-У | шт | 4 | 178491.76
78 |  | 23.5.01.08-0080 | Трубы стальные электросварные прямошовные и спиральношовные, класс прочности К38, наружный диаметр 1220 мм, толщина стенки 14 мм | м | 242.35 | 3366.61
79 |  | 05.1.02.10-0007 | Утяжелители железобетонные клиновидные для труб диаметром 1200 мм | шт | 83 | 3890.47
80 |  | 23.5.01.08-0095 | Трубы стальные электросварные прямошовные и спиральношовные, класс прочности К38, наружный диаметр 1420 мм, толщина стенки 16 мм | м | 57 | 4473.06
81 |  | 05.1.08.06-0026 | Плиты дорожные 1П30.18.30 /бетон В30 (М400), объем 0,88 м3, расход арматуры 46,48 кг/ (ГОСТ 21924.2-84) | шт. | 40 | 1281.3
82 |  | 02.3.01.02-0033 | Песок природный обогащенный для строительных работ средний | м3 | 471.8 | 70.6
83 |  | 01.7.07.24-0005 | Пленка радиографическая рулонная, ширина 400 мм | 10 м | 14.934 | 2140
84 |  | 05.1.02.07-0112 | Столбики сигнальные железобетонные СС-1 | м3 | 20.16 | 1194
85 |  | 10.1.02.03-0001 | Проволока алюминиевая, марка АМЦ, диаметр 1,4-1,8 мм | т | 0.7172 | 30090
86 |  | Прайс из СД ОП | Профиль «Нефтегаз» - ПВХП (2000*30 мм) | м | 242.35 | 71
87 |  | 23.5.02.02-0073 | Трубы стальные электросварные прямошовные со снятой фаской из стали марок БСт2кп-БСт4кп и БСт2пс-БСт4пс наружный диаметр 159 мм, толщина стенки 4 мм | м | 100.4 | 112
88 |  | 23.3.03.02-0173 | Трубы стальные бесшовные горячедеформированные со снятой фаской из стали марок 15, 20, 35, наружный диаметр 325 мм, толщина стенки 8 мм | м | 31.31 | 316.5
89 |  | 23.7.02.01-0049 | Узлы трубопроводов с установкой необходимых деталей из электросварных труб Ст3сп-Ст6сп, номинальный диаметр 1200 мм, толщина стенки 14 мм | т | 0.75 | 11705.7
90 |  | 01.7.11.07-0185 | Электроды с основным покрытием Э60А, диаметр 4 мм | т | 0.41631 | 14221
91 |  | 11.1.03.01-0087 | Бруски обрезные, хвойных пород, длина 4-6,5 м, ширина 75-150 мм, толщина 150 мм и более, сорт III | м3 | 3.0244 | 1514.2
92 |  | 01.5.03.05-0021 | Стойки круглые металлические для дорожных знаков с покраской и креплением для знака СКМ 3.35 | шт. | 16 | 285.57
93 |  | 01.2.03.02-0001 | Грунтовка битумная под полимерное или резиновое покрытие | т | 0.14074 | 31060
94 |  | 01.7.12.05-0049 | Нетканый геотекстиль: ГЕОКОМ Д250, иглопробивной | м2 | 491.2 | 8.72
95 |  | 01.7.12.05-0060 | Нетканый геотекстиль: Дорнит 600 г/м2 | м2 | 249.83 | 13.53
96 |  | 23.5.01.09-0016 | Трубы стальные электросварные прямошовные и спиральношовные, класс прочности К52, наружный диаметр 1220 мм, толщина стенки 13,6 мм | м | 0.6 | 5478.44
97 |  | 02.2.05.04-0104 | Щебень из природного камня для строительных работ марка: 1000, фракция 20-80 (70) мм | м3 | 32.76 | 98.55
98 |  | 23.3.03.02-0079 | Трубы стальные бесшовные горячедеформированные со снятой фаской из стали марок 15, 20, 35, наружный диаметр 108 мм, толщина стенки 6 мм | м | 23.74 | 130.63
99 |  | 05.1.08.06-0063 | Плиты дорожные: ПДН, ПДО /бетон В25 (М350), объем 1,68 м3, расход арматуры 112,52 кг/ (серия 3.503.1-91 выпуск 1) | шт. | 1 | 3087.73
100 |  | 08.2.02.13-0030 | Канат двойной свивки ТЛК-О, конструкции 6х37(1+6+15+15)+1 о.с., без покрытия, из проволок марки В, маркировочная группа 1770 н/мм2, диаметр 33 мм | 10 м | 4.13 | 721.56
101 |  | 18.1.09.01-0015 | Кран шаровой газовый стальной, номинальный диаметр 300 мм | шт | 0.8 | 3631.3
102 |  | 24.3.05.06-0012 | Манжета предохраняющая для заделки концов кожуха трубопроводов, номинальным наружным диаметром 1200 мм | шт | 2 | 1399.07
103 |  | 01.5.03.03-0050 | Знаки дорожные на оцинкованной подоснове со световозвращающей пленкой предупреждающие, размером 450х900 мм, тип 1.4.1-1.4.6 | шт. | 14 | 171.86
104 |  | 12.2.03.11-0041 | Холсты стекловолокнистые термовлагоустойчивые | 10 м2 | 210.2194 | 10.71
105 |  | 01.7.02.02-0021 | Бумага оберточная листовая | 1000 м2 | 1.7425 | 1252
106 |  | 18.1.09.01-0016 | Кран шаровой газовый стальной, номинальный диаметр 400 мм | шт | 0.4 | 5060
107 |  | 01.3.02.09-0022 | Пропан-бутан смесь техническая | кг | 322.755 | 6.09
108 |  | 01.7.11.07-0183 | Электроды с основным покрытием Э50А, диаметр 3 мм | т | 0.1481 | 12545.99
109 |  | 14.5.09.11-0102 | Уайт-спирит | кг | 250.93 | 6.67
110 |  | 01.2.03.02-0012 | Грунтовка битумно-полимерная антикоррозионная для защитного покрытия при температуре эксплуатации от-45 °C до +40 °C | т | 0.0498 | 33439.02
111 |  | 01.7.03.01-0001 | Вода | м3 | 570.785 | 2.44
112 |  | Прайс из СД ОП | Манжета термоусаж. ТЕРМА СТМП -1420 мм | шт. | 5 | 242.2
113 |  | 08.2.02.03-0038 | Канат двойной свивки ЛК-О, конструкции 6х19(1+9+9)+1 о.с., без покрытия, из проволок марки В, маркировочная группа 1570 н/мм2 и менее, диаметр 32,5 мм | 10 м | 1.4541 | 828.36
114 |  | 01.7.11.07-0184 | Электроды с основным покрытием Э50А, диаметр 4 мм | т | 0.10097 | 11524
115 |  | 23.8.03.01-0002 | Заглушки инвентарные металлические | т | 0.10894 | 9200
116 |  | 23.8.04.12-0139 | Тройники равнопроходные, номинальное давление до 16 МПа, номинальный диаметр 300 мм, наружный диаметр и толщина стенки 325х8,0 мм | шт | 0.7 | 1276.8
117 |  | 23.5.02.02-0012 | Трубы стальные электросварные прямошовные диаметром 100-150 мм | т | 0.0889 | 8920.1
118 |  | 23.1.02.03-0012 | Кольца центрирующие для труб, диаметр 1200 мм | шт | 10.33 | 75.14
119 |  | 01.3.02.08-0001 | Кислород газообразный технический | м3 | 124.47 | 6.22
120 |  | 01.5.03.06-0012 | Столбики сигнальные дорожные пластиковые | шт | 16 | 43.06
121 |  | 04.1.02.03-0006 | Бетон тяжелый для дорожных и аэродромных покрытий и оснований, класс В15 (М200) | м3 | 1 | 632.46
122 |  | 02.2.04.03-0003 | Смесь песчано-гравийная природная | м3 | 9.9 | 60
123 |  | 05.1.08.06-0071 | Плиты железобетонные для покрытий автомобильных дорог | м3 | 0.5544 | 964
124 |  | 23.8.04.06-0107 | Отвод крутоизогнутый, радиус кривизны 1,5 мм, номинальное давление до 16 МПа, номинальный диаметр 300 мм, наружный диаметр 325 мм, толщина стенки 8 мм | шт | 0.9 | 544
125 |  | 18.1.02.02-0014 | Задвижки клиновые с невыдвижным шпинделем раструбные ВКЗ, давлением 1 МПа (10 кгс/см2) диаметром 150 мм | шт. | 1 | 432.89
126 |  | Прайс из СД ОП | Манжета термоусаж. ТЕРМА СТМП -1220 мм | шт. | 2 | 209
127 |  | 23.3.03.02-0075 | Трубы стальные бесшовные горячедеформированные со снятой фаской из стали марок 15, 20, 35, наружный диаметр 108 мм, толщина стенки 4 мм | м | 5.05 | 81.61
128 |  | 01.5.03.03-0063 | Знаки дорожные на оцинкованной подоснове со световозвращающей пленкой приоритета, размером 900х900х900 мм, тип 2.3.1-2.3.7, 2.4 | шт. | 2 | 155.5
129 |  | 01.7.11.07-0181 | Электроды с основным покрытием Э42А, диаметр 2,5 мм | т | 0.021 | 14074
130 |  | 14.4.01.09-0604 | Праймер эпоксидный | кг | 7.03 | 40.33
131 |  | 01.7.11.07-0032 | Электроды сварочные Э42, диаметр 4 мм | т | 0.024677 | 10315.01
132 |  | 01.2.03.03-0045 | Мастика битумно-полимерная | т | 0.16596 | 1500
133 |  | 24.2.06.05-0001 | Пневмозаглушка резинокордная, номинальный наружный диаметр более 900 мм | шт | 0.015845 | 14647
134 |  | 08.4.03.04-0001 | Горячекатаная арматурная сталь класса: А-I, А-II, А-III | т | 0.02936 | 5650
135 |  | 01.7.15.02-0083 | Болты с шестигранной головкой, диаметр 10 мм | т | 0.00768 | 19400
136 |  | 04.3.01.09-0023 | Раствор отделочный тяжелый цементный, состав 1:3 | м3 | 0.26554 | 497
137 |  | 04.1.02.05-0010 | Смеси бетонные тяжелого бетона (БСТ), класс В27,5 (М350) | м3 | 0.1549 | 730
138 |  | 23.8.03.01-0002 | Заглушки инвентарные металлические | т | 0.012 | 9200
139 |  | 01.7.11.07-0182 | Электроды с основным покрытием Э42А, диаметр 3 мм | т | 0.009 | 12143.01
140 |  | 01.7.11.04-0072 | Проволока сварочная легированная, диаметр 4 мм | т | 0.008 | 13560
141 |  | 14.4.01.08-0001 | Грунтовка В-КФ-093 | т | 0.003096 | 35003
142 |  | 18.4.01.08-0041 | Свеча вытяжная | шт. | 2.28 | 30
143 |  | 23.8.04.06-0074 | Отвод крутоизогнутый, радиус кривизны 1,5 мм, номинальное давление до 16 МПа, номинальный диаметр 100 мм, наружный диаметр 108 мм, толщина стенки 6 мм | шт | 0.8 | 77.51
144 |  | 01.7.11.06-0002 | Флюс АН-47 | кг | 10 | 6
145 |  | 23.8.04.12-0123 | Тройники равнопроходные, номинальное давление до 16 МПа, номинальный диаметр 100 мм, наружный диаметр и толщина стенки 108х6,0 мм | шт | 0.3 | 171.86
146 |  | 11.1.03.01-0079 | Бруски обрезные, хвойных пород, длина 4-6,5 м, ширина 75-150 мм, толщина 40-75 мм, сорт III | м3 | 0.04 | 1287
147 |  | 11.1.02.04-0031 | Лесоматериалы круглые, хвойных пород, для строительства, диаметр 14-24 см, длина 3-6,5 м | м3 | 0.08936 | 558.33
148 |  | 24.2.06.05-0003 | Пневмозаглушка резинокордная диаметром до 900 мм | шт. | 0.00411 | 11311
149 |  | 08.4.03.03-0030 | Горячекатаная арматурная сталь периодического профиля класса А-III, диаметром 8 мм | т | 0.00516 | 8102.64
150 |  | 08.4.03.03-0032 | Горячекатаная арматурная сталь периодического профиля класса А-III, диаметром 12 мм | т | 0.00448 | 7997.23
151 |  | 01.7.15.03-0015 | Болты с гайками и шайбами для санитарно-технических работ, диаметр 20-22 мм | т | 0.0024 | 13560
152 |  | 23.8.04.06-0064 | Отвод крутоизогнутый, радиус кривизны 1,5 мм, номинальное давление до 16 МПа, номинальный диаметр 50 мм, наружный диаметр 57 мм, толщина стенки 4 мм | шт | 1 | 27.02
153 |  | 02.3.01.02-1012 | Песок природный II класс, средний, круглые сита | м3 | 0.397 | 59.99
154 |  | 01.7.20.08-0021 | Брезент | м2 | 0.40212 | 37.43
155 |  | 14.4.04.08-0003 | Эмаль ПФ-115, серая | т | 0.0008992 | 14312.87
156 | Проверил ______________________ А.В. Костянецкая | 01.2.03.02-0022 | Грунтовка полиуретановая "Праймер 1101" | кг | 0.36 | 26.96
157 |  | 01.2.01.02-0054 | Битумы нефтяные строительные марки БН-90/10 | т | 0.006 | 1383.1
158 |  | 999-9950 | Вспомогательные ненормируемые ресурсы (2% от Оплаты труда рабочих) | руб | 6.08 | 1
159 |  | 01.7.20.08-0162 | Ткань мешочная | 10 м2 | 0.062552 | 84.75
160 |  | 01.7.20.08-0051 | Ветошь | кг | 2.63 | 1.82
161 |  | 01.7.19.04-0031 | Прокладки резиновые (пластина техническая прессованная) | кг | 0.15 | 23.09
162 |  | 14.5.09.07-0031 | Растворитель Р-4А | т | 0.0005408 | 5479.9
163 |  | 02.2.05.04-1777 | Щебень М 800, фракция 20-40 мм, группа 2 | м3 | 0.02376 | 108.4
164 |  | 01.7.11.07-0034 | Электроды сварочные Э42А, диаметр 4 мм | кг | 0.18 | 10.57
165 |  | 14.4.04.09-0019 | Эмаль ХВ-125, серебристая | т | 5e-05 | 18750
166 |  | 14.4.01.18-0002 | Грунтовка ФЛ-03К, коричневая | т | 3e-05 | 29470.1
167 |  | 08.1.02.11-0001 | Поковки из квадратных заготовок, масса 1,8 кг | т | 6.39e-05 | 5989
Составил ______________________ М.С. Колотиевская
(подпись, инициалы, фамилия)
Проверил ______________________ М.С. Колотиевская
(подпись, инициалы, фамилия)

## Прил.4 РМ
Приложение № 4
Ресурсная модель
Наименование разрабатываемой расценки УНЦ — Ж3 Переустр. НП диам.1220мм____750 кВ
Единица измерения — 1 переход
Наименование | Сметная стоимость в ценах на 01.01.2023 (руб.) | Удельный вес, (в СМР) | Удельный вес, % (от всего по РМ)
Оплата труда рабочих
Эксплуатация машин основных
Эксплуатация машин прочих
ЭКСПЛУАТАЦИЯ МАШИН, ВСЕГО:
в том числе зарплата машинистов
Материалы основные
Материалы прочие
МАТЕРИАЛЫ, ВСЕГО:
ИТОГО
Сметная прибыль, руб. | 2072465.529
Сметная прибыль, %
Накладные расходы, руб. | 3780607.7605
Накладные расходы, %
ВСЕГО СМР с НР и СП
ВСЕГО стоимость оборудования, в том числе
стоимость оборудования технологического
ИТОГО (СМР + ОБОРУДОВАНИЕ)
ПРОЧ. ЗАТР., УЧТЕННЫЕ ПОКАЗАТЕЛЕМ, в том числе
Временные здания и сооружения - 3,3%
Дополнительные затраты при производстве строительно-монтажных работ в зимнее время - 1,%
Пусконаладочные работы
Затраты по перевозке работников к месту работы и обратно | 0
Затраты, связанные с осуществлением работ вахтовым методом | 0
Расходы на командировки рабочих и пусконаладочного персонала, привлекаемых для выполнения строительства | 0
Затраты на перебазировку машин с базы механизации на строительную площадку и обратно, по которым данные затраты не включены в сметную цену эксплуатации машин и механизмов | 0
Строительный контроль и содержание службы заказчика - 2,14%
Авторский надзор - 0,2%
ИТОГО (СМР+ОБОРУДОВАНИЕ+ПРОЧ. ЗАТР., УЧТЕННЫЕ ПОКАЗАТЕЛЕМ)
Непредвиденные расходы
ВСЕГО:
ИТОГО ПОКАЗАТЕЛЬ НА ЕД. ИЗМ.
Составил ____________________________ М.С. Колотиевская
(должность, подпись, инициалы, фамилия)
Проверил ____________________________ А.В. Костянецкая
(должность, подпись, инициалы, фамилия)

## Прил.5 Расчет СМР и ОБ
Приложение №5
Расчет стоимости СМР и оборудования
Наименование разрабатываемого показателя УНЦ — |  |  | Ж3 Переустр. НП диам.1220мм____750 кВ
Единица измерения — 1 переход
№ пп. | Код ресурса | Наименование | Ед. изм. | Кол-во единиц по проектным данным | Сметная стоимость в ценах на 01.01.2000 (руб.) |  | Удельный вес, % | Сметная стоимость в ценах на 01.01.2023 (руб.)
[5 empty] | на ед. изм. | общая |  | на ед. изм. | общая
1 | 2 | 3 | 4 | 5 | 6 | 7 | 8 | 9 | 10
Затраты труда рабочих-строителей
1 | 1-100-39 | Затраты труда рабочих (Средний разряд работы 3,9) | чел.-ч | 4616.3025 | 9.62
|  | Итого по разделу "Затраты труда рабочих-строителей" | чел.-ч |  |  |  | 100%
Затраты труда машинистов
2 | 2 | Затраты труда машинистов | чел.-ч | 2371.8253 | 11.96 |  | 100%
Машины и механизмы
Основные Машины и механизмы
3 | 91.10.05-010 | Трубоукладчики, номинальная грузоподъемность 50 т | маш.час | 399.238 | 729.08
4 | 91.10.05-002 | Трубоукладчики для труб диаметром 1200 мм, грузоподъемность 50 т | маш.час | 49.9969 | 729.08
5 | 91.17.02-051 | Лаборатории для контроля сварных соединений высокопроходимые, передвижные | маш.час | 108.68 | 330.91
6 | 91.10.05-009 | Трубоукладчики, номинальная грузоподъемность 30 т | маш.час | 55.32 | 482.12
7 | 91.21.22-447 | Установки электрометаллизационные | маш.час | 286.88 | 74.24
8 | 91.16.01-004 | Электростанции передвижные, мощность 60 кВт | маш.час | 147.4843 | 116.79
9 | 91.10.01-003 | Агрегаты наполнительно-опрессовочные до 500 м3/ч | маш.час | 38.7529 | 422.53
10 | 91.10.01-001 | Агрегаты наполнительно-опрессовочные до 70 м3/ч | маш.час | 95.75 | 129.8
11 | 91.16.01-005 | Электростанции передвижные, мощность 75 кВт | маш.час | 87.8369 | 133.8
12 | 91.15.02-023 | Тракторы на гусеничном ходу, мощность 59 кВт (80 л.с.) | маш.час | 139.3715 | 77.2
13 | 91.05.05-015 | Краны на автомобильном ходу, грузоподъемность 16 т | маш.час | 91.8262 | 115.4
14 | 91.01.01-036 | Бульдозеры, мощность 96 кВт (130 л.с.) | маш.час | 94.51 | 94.05
Итого основные Машины и механизмы
15 | 91.16.01-006 | Электростанции передвижные, мощность 100 кВт | маш.час | 48.64 | 166.18
16 | 91.17.01-004 | Выпрямители сварочные, номинальный сварочный ток 60-500 А | маш.час | 509.0632 | 15.13
17 | 91.01.01-038 | Бульдозеры, мощность 121 кВт (165 л.с.) | маш.час | 57.2773 | 122.4
18 | 91.17.04-033 | Агрегаты сварочные двухпостовые для ручной сварки на тракторе, мощность 79 кВт (108 л.с.) | маш.час | 52.16 | 133.97
19 | 91.19.12-061 | Установки для открытого водоотлива на базе трактора 700 м3/час | маш.час | 40.93 | 162
20 | 91.18.01-014 | Компрессоры передвижные, давление 2,5 МПа, производительность 34 м3/мин | маш.час | 9.3761 | 525.31
21 | 91.01.05-085 | Экскаваторы одноковшовые дизельные на гусеничном ходу, емкость ковша 0,5 м3 | маш.час | 47.3895 | 100
22 | 91.14.06-013 | Трубоплетевозы на автомобильном ходу до 30 т | маш.час | 10.2585 | 446.08
23 | 91.18.01-007 | Компрессоры передвижные с двигателем внутреннего сгорания, давление до 686 кПа (7 ат), производительность до 5 м3/мин | маш.час | 46.2668 | 90
24 | 91.08.04-022 | Котлы битумные передвижные 1000 л | маш.час | 78.5586 | 50
25 | 91.10.01-004 | Агрегаты опрессовочные с подачей при наполнении 25 м3/ч | маш.час | 38.0635 | 97.6
26 | 91.14.02-001 | Автомобили бортовые, грузоподъемность до 5 т | маш.час | 38.5794 | 65.71
27 | 91.10.04-024 | Машины изоляционные для труб диаметром 600-800 мм | маш.час | 12.669 | 198.44
28 | 91.17.02-021 | Гамма-дефектоскопы с толщиной просвечиваемой стали до 80 мм | маш.час | 38.76 | 61.72
29 | 91.15.02-013 | Тракторы на гусеничном ходу, мощность 128,7 кВт (175 л.с.) | маш.час | 10.52 | 181.29
30 | 91.08.03-030 | Катки самоходные пневмоколесные статические, масса 30 т | маш.час | 3.9463 | 364.07
31 | 91.01.01-039 | Бульдозеры, мощность 132 кВт (180 л.с.) | маш.час | 10.2715 | 132.79
32 | 91.08.11-011 | Заливщики швов на базе автомобиля | маш.час | 7.719 | 175.25
33 | 91.10.04-013 | Машины для очистки и грунтовки труб диаметром 600-800 мм | маш.час | 5.1337 | 242.41
34 | 91.01.05-070 | Экскаваторы на гусеничном ходу импортного производства, емкость ковша 1,25 м3 | маш.час | 3.32 | 254.89
35 | 91.06.05-011 | Погрузчики, грузоподъемность 5 т | маш.час | 8.0159 | 89.99
36 | 91.10.08-004 | Установки для сушки труб диаметром до 1000-1200 мм | маш.час | 1.3158 | 517.48
37 | 91.01.01-035 | Бульдозеры, мощность 79 кВт (108 л.с.) | маш.час | 7.1076 | 79.07
38 | 91.17.02-032 | Дефектоскопы ультразвуковые | маш.час | 56.24 | 7.5
39 | 91.10.10-014 | Центраторы внутренние гидравлические для труб диаметром 1200 мм | маш.час | 18.2607 | 22.42
40 | 91.10.05-004 | Трубоукладчики для труб диаметром до 400 мм, грузоподъемность 6,3 т | маш.час | 2.33 | 160.03
41 | 91.04.01-033 | Машины бурильные на тракторе 85 кВт (115 л.с.), глубина бурения 3,5 м | маш.час | 1.76 | 187.68
42 | 91.13.03-111 | Спецавтомобили-вездеходы, грузоподъемность до 8 т | маш.час | 1.4311 | 189.95
43 | 91.17.04-036 | Агрегаты сварочные передвижные с дизельным двигателем, номинальный сварочный ток 250-400 А | маш.час | 7.0338 | 14
44 | 91.01.02-004 | Автогрейдеры среднего типа, мощность 99 кВт (135 л.с.) | маш.час | 0.79093 | 123
45 | 91.16.01-002 | Электростанции передвижные, мощность 4 кВт | маш.час | 3.418 | 27.11
46 | 91.10.09-012 | Установки для гидравлических испытаний трубопроводов, давление нагнетания низкое 0,1 МПа (1 кгс/см2), высокое 10 МПа (100 кгс/см2) при работе от передвижных электростанций | маш.час | 3.448 | 26.32
47 | 91.08.09-023 | Трамбовки пневматические при работе от передвижных компрессорных станций | маш.час | 132.72 | 0.55
48 | 91.17.04-042 | Аппараты для газовой сварки и резки | маш.час | 44.5268 | 1.2
49 | 91.15.01-001 | Прицепы тракторные 2 т | маш.час | 10.52 | 4.01
50 | 91.10.11-051 | Устройства для исправления вмятин на трубах диаметром 600-1400 мм | маш.час | 1.1048 | 35.16
51 | 91.13.01-038 | Машины поливомоечные 6000 л | маш.час | 0.35106 | 110
52 | 91.08.04-021 | Котлы битумные передвижные 400 л | маш.час | 0.58086 | 30
53 | 91.13.01-032 | Машины дорожной службы (машина дорожного мастера) | маш.час | 0.1504 | 86.5
54 | 91.10.06-001 | Установки для подогрева стыков | маш.час | 0.3 | 36.9
55 | 91.17.04-233 | Установки для сварки ручной дуговой (постоянного тока) | маш.час | 1 | 8.1
56 | 91.21.11-001 | Мотобуры ручные, диаметр сверла 200 мм, глубина сверления до 1 м, мощность двигателя 1,6 кВт | маш.час | 0.6784 | 7.07
57 | 91.21.03-502 | Аппараты пескоструйные, объем до 19 л, расход воздуха 270-700 л/мин | маш.час | 13.15 | 0.14
58 | 91.21.22-071 | Вентиляторы радиальные общего назначения, производительность до 15000 м3/час | маш.час | 0.34 | 3.42
Итого прочие Машины и механизмы
Итого по разделу "Машины и механизмы"
Оборудование
Основное оборудование
|  | Итого основное оборудование |  |  |  | 0 | 0 |  | 0
Прочее оборудование
|  | Итого прочее оборудование |  |  |  | 0 | 0 |  | 0
|  | Итого по разделу «Оборудование» |  |  |  | 0 | 0 |  | 0
|  | в том числе технологическое оборудование |  |  |  | 0 |  |  | 0
Материалы
Основные Материалы
59 | 23.8.04.06-0141 | Отводы из стали К60 гнутые индукционным нагревом с заводским антикоррозионным покрытием, радиус поворота R=5DN, толщина 2,5 мм, угол 19° от 1067(14)-5,9-0,6 до 1700/1700-У | шт | 4 | 178491.76
60 | 23.5.01.08-0080 | Трубы стальные электросварные прямошовные и спиральношовные, класс прочности К38, наружный диаметр 1220 мм, толщина стенки 14 мм | м | 242.35 | 3366.61
61 | 05.1.02.10-0007 | Утяжелители железобетонные клиновидные для труб диаметром 1200 мм | шт | 83 | 3890.47
62 | 23.5.01.08-0095 | Трубы стальные электросварные прямошовные и спиральношовные, класс прочности К38, наружный диаметр 1420 мм, толщина стенки 16 мм | м | 57 | 4473.06
Итого основные Материалы
63 | 05.1.08.06-0026 | Плиты дорожные 1П30.18.30 /бетон В30 (М400), объем 0,88 м3, расход арматуры 46,48 кг/ (ГОСТ 21924.2-84) | шт. | 40 | 1281.3
64 | 02.3.01.02-0033 | Песок природный обогащенный для строительных работ средний | м3 | 471.8 | 70.6
65 | 01.7.07.24-0005 | Пленка радиографическая рулонная, ширина 400 мм | 10 м | 14.934 | 2140
66 | 05.1.02.07-0112 | Столбики сигнальные железобетонные СС-1 | м3 | 20.16 | 1194
67 | 10.1.02.03-0001 | Проволока алюминиевая, марка АМЦ, диаметр 1,4-1,8 мм | т | 0.7172 | 30090
68 | Прайс из СД ОП | Профиль «Нефтегаз» - ПВХП (2000*30 мм) | м | 242.35 | 71
69 | 23.5.02.02-0073 | Трубы стальные электросварные прямошовные со снятой фаской из стали марок БСт2кп-БСт4кп и БСт2пс-БСт4пс наружный диаметр 159 мм, толщина стенки 4 мм | м | 100.4 | 112
70 | 23.3.03.02-0173 | Трубы стальные бесшовные горячедеформированные со снятой фаской из стали марок 15, 20, 35, наружный диаметр 325 мм, толщина стенки 8 мм | м | 31.31 | 316.5
71 | 23.7.02.01-0049 | Узлы трубопроводов с установкой необходимых деталей из электросварных труб Ст3сп-Ст6сп, номинальный диаметр 1200 мм, толщина стенки 14 мм | т | 0.75 | 11705.7
72 | 01.7.11.07-0185 | Электроды с основным покрытием Э60А, диаметр 4 мм | т | 0.41631 | 14221
73 | 11.1.03.01-0087 | Бруски обрезные, хвойных пород, длина 4-6,5 м, ширина 75-150 мм, толщина 150 мм и более, сорт III | м3 | 3.0244 | 1514.2
74 | 01.5.03.05-0021 | Стойки круглые металлические для дорожных знаков с покраской и креплением для знака СКМ 3.35 | шт. | 16 | 285.57
75 | 01.2.03.02-0001 | Грунтовка битумная под полимерное или резиновое покрытие | т | 0.14074 | 31060
76 | 01.7.12.05-0049 | Нетканый геотекстиль: ГЕОКОМ Д250, иглопробивной | м2 | 491.2 | 8.72
77 | 01.7.12.05-0060 | Нетканый геотекстиль: Дорнит 600 г/м2 | м2 | 249.83 | 13.53
78 | 23.5.01.09-0016 | Трубы стальные электросварные прямошовные и спиральношовные, класс прочности К52, наружный диаметр 1220 мм, толщина стенки 13,6 мм | м | 0.6 | 5478.44
79 | 02.2.05.04-0104 | Щебень из природного камня для строительных работ марка: 1000, фракция 20-80 (70) мм | м3 | 32.76 | 98.55
80 | 23.3.03.02-0079 | Трубы стальные бесшовные горячедеформированные со снятой фаской из стали марок 15, 20, 35, наружный диаметр 108 мм, толщина стенки 6 мм | м | 23.74 | 130.63
81 | 05.1.08.06-0063 | Плиты дорожные: ПДН, ПДО /бетон В25 (М350), объем 1,68 м3, расход арматуры 112,52 кг/ (серия 3.503.1-91 выпуск 1) | шт. | 1 | 3087.73
82 | 08.2.02.13-0030 | Канат двойной свивки ТЛК-О, конструкции 6х37(1+6+15+15)+1 о.с., без покрытия, из проволок марки В, маркировочная группа 1770 н/мм2, диаметр 33 мм | 10 м | 4.13 | 721.56
83 | 18.1.09.01-0015 | Кран шаровой газовый стальной, номинальный диаметр 300 мм | шт | 0.8 | 3631.3
84 | 24.3.05.06-0012 | Манжета предохраняющая для заделки концов кожуха трубопроводов, номинальным наружным диаметром 1200 мм | шт | 2 | 1399.07
85 | 01.5.03.03-0050 | Знаки дорожные на оцинкованной подоснове со световозвращающей пленкой предупреждающие, размером 450х900 мм, тип 1.4.1-1.4.6 | шт. | 14 | 171.86
86 | 12.2.03.11-0041 | Холсты стекловолокнистые термовлагоустойчивые | 10 м2 | 210.2194 | 10.71
87 | 01.7.02.02-0021 | Бумага оберточная листовая | 1000 м2 | 1.7425 | 1252
88 | 18.1.09.01-0016 | Кран шаровой газовый стальной, номинальный диаметр 400 мм | шт | 0.4 | 5060
89 | 01.3.02.09-0022 | Пропан-бутан смесь техническая | кг | 322.755 | 6.09
90 | 01.7.11.07-0183 | Электроды с основным покрытием Э50А, диаметр 3 мм | т | 0.1481 | 12545.99
91 | 14.5.09.11-0102 | Уайт-спирит | кг | 250.93 | 6.67
92 | 01.2.03.02-0012 | Грунтовка битумно-полимерная антикоррозионная для защитного покрытия при температуре эксплуатации от-45 °C до +40 °C | т | 0.0498 | 33439.02
93 | 01.7.03.01-0001 | Вода | м3 | 570.785 | 2.44
94 | Прайс из СД ОП | Манжета термоусаж. ТЕРМА СТМП -1420 мм | шт. | 5 | 242.2
95 | 08.2.02.03-0038 | Канат двойной свивки ЛК-О, конструкции 6х19(1+9+9)+1 о.с., без покрытия, из проволок марки В, маркировочная группа 1570 н/мм2 и менее, диаметр 32,5 мм | 10 м | 1.4541 | 828.36
96 | 01.7.11.07-0184 | Электроды с основным покрытием Э50А, диаметр 4 мм | т | 0.10097 | 11524
97 | 23.8.03.01-0002 | Заглушки инвентарные металлические | т | 0.10894 | 9200
98 | 23.8.04.12-0139 | Тройники равнопроходные, номинальное давление до 16 МПа, номинальный диаметр 300 мм, наружный диаметр и толщина стенки 325х8,0 мм | шт | 0.7 | 1276.8
99 | 23.5.02.02-0012 | Трубы стальные электросварные прямошовные диаметром 100-150 мм | т | 0.0889 | 8920.1
100 | 23.1.02.03-0012 | Кольца центрирующие для труб, диаметр 1200 мм | шт | 10.33 | 75.14
101 | 01.3.02.08-0001 | Кислород газообразный технический | м3 | 124.47 | 6.22
102 | 01.5.03.06-0012 | Столбики сигнальные дорожные пластиковые | шт | 16 | 43.06
103 | 04.1.02.03-0006 | Бетон тяжелый для дорожных и аэродромных покрытий и оснований, класс В15 (М200) | м3 | 1 | 632.46
104 | 02.2.04.03-0003 | Смесь песчано-гравийная природная | м3 | 9.9 | 60
105 | 05.1.08.06-0071 | Плиты железобетонные для покрытий автомобильных дорог | м3 | 0.5544 | 964
106 | 23.8.04.06-0107 | Отвод крутоизогнутый, радиус кривизны 1,5 мм, номинальное давление до 16 МПа, номинальный диаметр 300 мм, наружный диаметр 325 мм, толщина стенки 8 мм | шт | 0.9 | 544
107 | 18.1.02.02-0014 | Задвижки клиновые с невыдвижным шпинделем раструбные ВКЗ, давлением 1 МПа (10 кгс/см2) диаметром 150 мм | шт. | 1 | 432.89
108 | Прайс из СД ОП | Манжета термоусаж. ТЕРМА СТМП -1220 мм | шт. | 2 | 209
109 | 23.3.03.02-0075 | Трубы стальные бесшовные горячедеформированные со снятой фаской из стали марок 15, 20, 35, наружный диаметр 108 мм, толщина стенки 4 мм | м | 5.05 | 81.61
110 | 01.5.03.03-0063 | Знаки дорожные на оцинкованной подоснове со световозвращающей пленкой приоритета, размером 900х900х900 мм, тип 2.3.1-2.3.7, 2.4 | шт. | 2 | 155.5
111 | 01.7.11.07-0181 | Электроды с основным покрытием Э42А, диаметр 2,5 мм | т | 0.021 | 14074
112 | 14.4.01.09-0604 | Праймер эпоксидный | кг | 7.03 | 40.33
113 | 01.7.11.07-0032 | Электроды сварочные Э42, диаметр 4 мм | т | 0.024677 | 10315.01
114 | 01.2.03.03-0045 | Мастика битумно-полимерная | т | 0.16596 | 1500
115 | 24.2.06.05-0001 | Пневмозаглушка резинокордная, номинальный наружный диаметр более 900 мм | шт | 0.015845 | 14647
116 | 08.4.03.04-0001 | Горячекатаная арматурная сталь класса: А-I, А-II, А-III | т | 0.02936 | 5650
117 | 01.7.15.02-0083 | Болты с шестигранной головкой, диаметр 10 мм | т | 0.00768 | 19400
118 | 04.3.01.09-0023 | Раствор отделочный тяжелый цементный, состав 1:3 | м3 | 0.26554 | 497
119 | 04.1.02.05-0010 | Смеси бетонные тяжелого бетона (БСТ), класс В27,5 (М350) | м3 | 0.1549 | 730
120 | 23.8.03.01-0002 | Заглушки инвентарные металлические | т | 0.012 | 9200
121 | 01.7.11.07-0182 | Электроды с основным покрытием Э42А, диаметр 3 мм | т | 0.009 | 12143.01
122 | 01.7.11.04-0072 | Проволока сварочная легированная, диаметр 4 мм | т | 0.008 | 13560
123 | 14.4.01.08-0001 | Грунтовка В-КФ-093 | т | 0.003096 | 35003
124 | 18.4.01.08-0041 | Свеча вытяжная | шт. | 2.28 | 30
125 | 23.8.04.06-0074 | Отвод крутоизогнутый, радиус кривизны 1,5 мм, номинальное давление до 16 МПа, номинальный диаметр 100 мм, наружный диаметр 108 мм, толщина стенки 6 мм | шт | 0.8 | 77.51
126 | 01.7.11.06-0002 | Флюс АН-47 | кг | 10 | 6
127 | 23.8.04.12-0123 | Тройники равнопроходные, номинальное давление до 16 МПа, номинальный диаметр 100 мм, наружный диаметр и толщина стенки 108х6,0 мм | шт | 0.3 | 171.86
128 | 11.1.03.01-0079 | Бруски обрезные, хвойных пород, длина 4-6,5 м, ширина 75-150 мм, толщина 40-75 мм, сорт III | м3 | 0.04 | 1287
129 | 11.1.02.04-0031 | Лесоматериалы круглые, хвойных пород, для строительства, диаметр 14-24 см, длина 3-6,5 м | м3 | 0.08936 | 558.33
130 | 24.2.06.05-0003 | Пневмозаглушка резинокордная диаметром до 900 мм | шт. | 0.00411 | 11311
131 | 08.4.03.03-0030 | Горячекатаная арматурная сталь периодического профиля класса А-III, диаметром 8 мм | т | 0.00516 | 8102.64
132 | 08.4.03.03-0032 | Горячекатаная арматурная сталь периодического профиля класса А-III, диаметром 12 мм | т | 0.00448 | 7997.23
133 | 01.7.15.03-0015 | Болты с гайками и шайбами для санитарно-технических работ, диаметр 20-22 мм | т | 0.0024 | 13560
134 | 23.8.04.06-0064 | Отвод крутоизогнутый, радиус кривизны 1,5 мм, номинальное давление до 16 МПа, номинальный диаметр 50 мм, наружный диаметр 57 мм, толщина стенки 4 мм | шт | 1 | 27.02
135 | 02.3.01.02-1012 | Песок природный II класс, средний, круглые сита | м3 | 0.397 | 59.99
136 | 01.7.20.08-0021 | Брезент | м2 | 0.40212 | 37.43
137 | 14.4.04.08-0003 | Эмаль ПФ-115, серая | т | 0.0008992 | 14312.87
138 | 01.2.03.02-0022 | Грунтовка полиуретановая "Праймер 1101" | кг | 0.36 | 26.96
139 | 01.2.01.02-0054 | Битумы нефтяные строительные марки БН-90/10 | т | 0.006 | 1383.1
140 | 999-9950 | Вспомогательные ненормируемые ресурсы (2% от Оплаты труда рабочих) | руб | 6.08 | 1
141 | 01.7.20.08-0162 | Ткань мешочная | 10 м2 | 0.062552 | 84.75
142 | 01.7.20.08-0051 | Ветошь | кг | 2.63 | 1.82
143 | 01.7.19.04-0031 | Прокладки резиновые (пластина техническая прессованная) | кг | 0.15 | 23.09
144 | 14.5.09.07-0031 | Растворитель Р-4А | т | 0.0005408 | 5479.9
145 | 02.2.05.04-1777 | Щебень М 800, фракция 20-40 мм, группа 2 | м3 | 0.02376 | 108.4
146 | 01.7.11.07-0034 | Электроды сварочные Э42А, диаметр 4 мм | кг | 0.18 | 10.57
147 | 14.4.04.09-0019 | Эмаль ХВ-125, серебристая | т | 5e-05 | 18750
148 | 14.4.01.18-0002 | Грунтовка ФЛ-03К, коричневая | т | 3e-05 | 29470.1
149 | 08.1.02.11-0001 | Поковки из квадратных заготовок, масса 1,8 кг | т | 6.39e-05 | 5989
Итого прочие Материалы
Итого по разделу "Материалы"
ИТОГО ПО РМ
|  | Накладные расходы | 110.9%
|  | Сметная прибыль | 60.81%
Итого СМР (с НР и СП)
ВСЕГО СМР + ОБОРУДОВАНИЕ
|  | ИТОГО ПОКАЗАТЕЛЬ НА ЕД. ИЗМ. | 1 переход | 1
Составил ______________________ М.С. Колотиевская
(подпись, инициалы, фамилия)
Проверил ______________________ А.В. Костянецкая
(подпись, инициалы, фамилия)

## Прил.6 Расчет ОБ
Приложение №6
Расчет стоимости оборудования
Наименование разрабатываемого показателя УНЦ — Ж3 Переустр. НП диам.1220мм____750 кВ
№ пп. | Код ресурса | Наименование | Ед. изм. | Кол-во единиц по проектным данным | Сметная стоимость в ценах на 01.01.2000 (руб.)
[5 empty] | на ед. изм. | общая
1 | 2 | 3 | 4 | 5 | 6 | 7
ИНЖЕНЕРНОЕ ОБОРУДОВАНИЕ
|  | ИТОГО ИНЖЕНЕРНОЕ ОБОРУДОВАНИЕ |  |  |  | 0
ТЕХНОЛОГИЧЕСКОЕ ОБОРУДОВАНИЕ
|  | ИТОГО ТЕХНОЛОГИЧЕСКОЕ ОБОРУДОВАНИЕ |  |  |  | 0
|  | Итого по разделу "Оборудование" |  |  |  | 0
Составил ______________________ М.С. Колотиевская
(подпись, инициалы, фамилия)
Проверил ______________________ А.В. Костянецкая
(подпись, инициалы, фамилия)

## Прил.7 Расчет пок.
Приложение №7
Расчет показателя УНЦ
Наименование разрабатываемого показателя УНЦ -
Единица измерения — 1 переход
Код показателя | Наименование показателя | Наименование РМ, входящих в состав показателя | Норматив цены на 01.01.2023, тыс.руб.
1 | 2 | 3 | 4
Ж3-04-6 | УНЦ переустройства магистрального газопровода при переходе ВЛ
Составил ______________________ М.С. Колотиевская
(подпись, инициалы, фамилия)
Проверил ______________________ А.В. Костянецкая
(подпись, инициалы, фамилия)

## Прил. 10
Приложение № 10
Используемые индексы изменений сметной стоимости и нормы сопутствующих затрат
Наименование индекса / норм сопутствующих затрат | Дата применения и обоснование индекса / норм сопутствующих затрат | Размер индекса / норма сопутствующих затрат
1 | 2 | 3
Индекс изменения сметной стоимости на 1 квартал 2023 года. ОЗП | Письмо Минстроя России от от 01.04.2023г. №17772-ИФ/09 прил.9 | 46.83
Индекс изменения сметной стоимости на 1 квартал 2023 года. ЭМ | Письмо Минстроя России от от 01.04.2023г. №17772-ИФ/09 прил.9 | 11.96
Индекс изменения сметной стоимости на 1 квартал 2023 года. МАТ | Письмо Минстроя России от от 01.04.2023г. №17772-ИФ/09 прил.9 | 9.84
Индекс изменения сметной стоимости на 1 квартал 2023 года. ОБ | Письмо Минстроя России от 23.02.2023г. №9791-ИФ/09 прил.6 | 6.26
Временные здания и сооружения | п.22 Приложения №1 Методики орпределения затрат на строительство временных зданий и сооружений по приказу Минстроя РФ №332/пр от 19.06.2020 | 3.3%
Дополнительные затраты при производстве строительно-монтажных работ в зимнее время | п.37 Приложения №1 Методики орпределения дополнительных затрат при производстве работ в зимнее время по приказу Минстроя РФ №325/пр от 25.05.2021 | 1%
Пусконаладочные работы |  | Расчёт
Строительный контроль | Постановление Правительства РФ от 21.06.10 г. № 468 | 2.14%
Авторский надзор | Приказ от 4.08.2020 № 421/пр п.173 | 0.2%
Непредвиденные расходы | Приказ от 4.08.2020 № 421/пр п.179 | 3%
Составил ______________________ М.С. Колотиевская
(подпись, инициалы, фамилия)
Проверил ______________________ А.В. Костянецкая
(подпись, инициалы, фамилия)

## ФОТр.тек.
Расчет размера средств на оплату труда рабочих-строителей в текущем уровне цен (ФОТр.тек.)
Составлен в уровне цен на 01.01.2023 г.
№ пп. | Наименование элемента | Обозначение | Формула | Величина элемента | Наименования обосновывающих документов
1 | 2 | 3 | 4 | 5 | 6
1.1 | Среднемесячный размер оплаты труда рабочего первого разряда, занятого в строительной отрасли, для соответствующего субъекта РФ (частей субъекта РФ) или части территории РФ (включающей 2 или более субъектов РФ), руб. | С1ср | - | 47872.94 | Расчёт среднемесячного размера оплаты труда рабочего первого разряда, занятого в строительной отрасли на 1 квартал 2022 года с учётом фактических данных об уровне доплат и надбавок за 2021 г.
1.2 | Среднегодовое нормативное число часов работы одного рабочего в месяц, часы (ч.) | tср | 1973ч/12мес. |  | Производственный календарь 2023 год (40-часов.неделя)
1.3 | Коэффициент увеличения | Кув | - | 1
1.4 | Средний разряд работ |  |  | 3.9 | РТМ
1.5 | Тарифный коэффициент среднего разряда работ | КТ | - | 1.324 | Методические рекомендации по определению сметных цен на затраты труда в строительстве, утвержденные приказом Минстроя России от 04.09.2019 №515/пр, табл.2
1.6 | Коэффициент инфляции, определяемый поквартально | Кинф | - | 1.139 | Прогноз социально-экономического развития РФ, публикуемый Министерством экономического развития РФ, по строке "Индекс потребительских цен в среднем в год" на текущий год
1.7 | Размер средств на оплату труда рабочих-строителей в текущем уровне цен (ФОТр.тек.), руб/чел.-ч | ФОТр.тек. | (С1ср/tср*КТ*Т*Кув)*Кинф |  | Методика расчета индексов изменения сметной стоимости строительства, утвержденной приказом Минстроя России от 05.06.2019 №326/пр, п.31