## Прил.1 Сравнит табл
Приложение № 1
Сравнительная таблица отбора объекта-представителя
Данный показатель относится к группе "Актуализация УНЦ" (п.8 Методики). Данная РМ актуализирована на базе согласованной РТМ из УНЦ, утвержденных приказом Минэнерго №10 от 17.01.2019 года. Выбор (замена) объекта-представителя не производился
Наименование разрабатываемого показателя УНЦ — Ж4 Переустр. НП диам. 720 мм____коэф. 0,764_500 кВ
Сопоставимый уровень цен: 3 кв. 2016 г.
Единица измерения — 1 переход
№ п/п | Параметр | Объект-представитель
1 | Наименование объекта-представителя | Строительство ВЛ 500 кВ Усть-Илимская ГЭС – Усть-Кут № 3 ориентировочной протяженностью 294 км, ремонтно-эксплуатационной базы для размещения линейного участка в г. Усть-Илимск, реконструкция ОРУ 500 кВ ПС 500 кВ Усть- Кут (расширение для установки линейной ячейки и шунтирующего реактора 500 кВ мощностью 180 МВАр) (для ТП энергопринимающих устройств и объектов по производству электрической энергии ОАО «РЖД» и ПАО «Газпром»)» II Этап строительства: ВЛ 500 кВ Усть-Илимская ГЭС - Усть-Кут №3 Участок 2 (Зона 3 без учета захода)
2 | Наименование субъекта Российской Федерации | Иркутская область
3 | Климатический район и подрайон | IIВ
4 | Мощность объекта | 1
5 | Краткие характеристики конструктивных элементов сооружения (фундаменты, сваи, опоры, металлоконструкции и другие элементы характеризующие объекты) | Трубы стальные электросварные, плиты дорожные
6 | Сметная стоимость строительства/ реконструкции/ технического перевооружения/ модернизации в текущем уровне цен по заключению (тыс. руб.), в т.ч.:
6.1 | строительно-монтажные работы
6.2 | оборудование и инвентарь | 0
6.3 | пусконаладочные работы | 0
6.4 | прочие и лимитированные затраты | 0
7 | Сопоставимый уровень цен | 3 кв. 2016 г.
8 | Сметная стоимость строительства/ реконструкции/ технического перевооружения/ модернизации в сопоставимом уровне цен, приведенная к условиям строительства в базовом районе (тыс. руб.)
9 | Приведенная сметная стоимость на единицу мощности, тыс. руб. (строка 8/строку 4)
10 | Примечание
Составил ______________________ М.С. Колотиевская
(подпись, инициалы, фамилия)
Проверил ______________________ А.В. Костянецкая
(подпись, инициалы, фамилия)

## Прил.2 Расч стоим
Приложение № 2
Расчет стоимости основных видов работ для выбора объекта-представителя
Наименование разрабатываемого показателя УНЦ - Ж4 Переустр. НП диам. 720 мм____коэф. 0,764_500 кВ
Единица измерения — 1 переход
№ п/п | Перечень конструктивных элементов сооружения (фундаменты, сваи, опоры, металлоконструкции и другие элементы характеризующие объекты-аналоги) и прочих затрат | Объект-представитель 1
|  | Номер сметы | Наименование сметы | Сметная стоимость в уровне цен __ кв. 20__г., тыс. руб.
|  |  |  | Строительные работы | Монтажные работы | Оборудование | Прочее | Всего
1 | Трубы стальные электросварные, плиты дорожные
Всего по объекту:
Всего по объекту в сопоставимом уровне цен __кв. 20__г:
Составил ______________________ М.С. Колотиевская
(подпись, инициалы, фамилия)
Проверил ______________________ А.В. Костянецкая
(подпись, инициалы, фамилия)

## Прил.3
Приложение № 3
Объектная ресурсная ведомость
Сметная стоимость ресурсов принята на основании данных по объекту - представителю в ценах на 01.01.2000
Наименование разрабатываемого показателя УНЦ - Ж4 Переустр. НП диам. 720 мм____коэф. 0,764_500 кВ
п/п | №ЛСР | Код ресурса | Наименование ресурса | Ед. изм. | Кол-во единиц по данным объекта-представителя | Сметная стоимость в ценах на 01.01.2000 (руб.)
[6 empty] | на ед.изм. | общая
1 |  | 2 | З | 4 | 5 | 6 | 7
Затраты труда рабочих |  |  |  |  | 2115.1755
1 |  | 1-100-38 | Затраты труда рабочих (ср 3,8) | чел.-ч | 457.1144 | 9.4
2 |  | 1-100-20 | Затраты труда рабочих (ср 2) | чел.-ч | 463.2583 | 7.8
3 |  | 1-100-50 | Затраты труда рабочих (ср 5) | чел.-ч | 191.3312 | 11.09
4 |  | 1-100-30 | Затраты труда рабочих (ср 3) | чел.-ч | 208.4488 | 8.53
5 |  | 1-100-15 | Затраты труда рабочих (ср 1,5) | чел.-ч | 224.5245 | 7.5
6 |  | 1-100-53 | Затраты труда рабочих (ср 5,3) | чел.-ч | 140.2577 | 11.64
7 |  | 1-100-36 | Затраты труда рабочих (ср 3,6) | чел.-ч | 84.4879 | 9.18
8 |  | 1-100-49 | Затраты труда рабочих (ср 4,9) | чел.-ч | 67.0181 | 10.94
9 |  | 1-100-40 | Затраты труда рабочих (ср 4) | чел.-ч | 64.6445 | 9.62
10 |  | 1-100-35 | Затраты труда рабочих (ср 3,5) | чел.-ч | 67.721 | 9.07
11 |  | 1-100-46 | Затраты труда рабочих (ср 4,6) | чел.-ч | 50.4851 | 10.5
12 |  | 1-100-47 | Затраты труда рабочих (ср 4,7) | чел.-ч | 31.1865 | 10.65
13 |  | 1-100-24 | Затраты труда рабочих (ср 2,4) | чел.-ч | 35.2009 | 8.09
14 |  | 1-100-48 | Затраты труда рабочих (ср 4,8) | чел.-ч | 15.1049 | 10.79
15 |  | 1-100-32 | Затраты труда рабочих (ср 3,2) | чел.-ч | 8.7281 | 8.74
16 |  | 1-100-23 | Затраты труда рабочих (ср 2,3) | чел.-ч | 4.2984 | 8.02
17 |  | 1-100-43 | Затраты труда рабочих (ср 4,3) | чел.-ч | 1.3651 | 10.06
Затраты труда машинистов |  |  |  |  | 1009.9782
18 |  | 2 | Затраты труда машинистов | чел.-ч | 1009.9782 | 11.96
Машины и механизмы
19 |  | 91.10.05-008 | Трубоукладчики, номинальная грузоподъемность 20 т | маш.час | 188.0144 | 330.04
20 |  | 91.10.05-009 | Трубоукладчики, номинальная грузоподъемность 30 т | маш.час | 33.5929 | 482.12
21 |  | 91.17.02-051 | Лаборатории для контроля сварных соединений высокопроходимые, передвижные | маш.час | 38.2917 | 330.91
22 |  | 91.10.01-003 | Агрегаты наполнительно-опрессовочные до 500 м3/ч | маш.час | 29.2014 | 422.53
23 |  | 91.16.01-004 | Электростанции передвижные, мощность 60 кВт | маш.час | 65.7866 | 116.79
24 |  | 91.10.01-001 | Агрегаты наполнительно-опрессовочные до 70 м3/ч | маш.час | 53.4494 | 129.8
25 |  | 91.05.05-015 | Краны на автомобильном ходу, грузоподъемность 16 т | маш.час | 51.3053 | 115.4
26 |  | 91.16.01-005 | Электростанции передвижные, мощность 75 кВт | маш.час | 43.9656 | 133.8
27 |  | 91.15.02-023 | Тракторы на гусеничном ходу, мощность 59 кВт (80 л.с.) | маш.час | 74.1589 | 77.2
28 |  | 91.01.01-036 | Бульдозеры, мощность 96 кВт (130 л.с.) | маш.час | 50.1184 | 94.05
29 |  | 91.15.02-024 | Тракторы на гусеничном ходу, мощность 79 кВт (108 л.с.) | маш.час | 49.6255 | 83.1
30 |  | 91.16.01-006 | Электростанции передвижные, мощность 100 кВт | маш.час | 24.56 | 166.18
31 |  | 91.17.01-004 | Выпрямители сварочные, номинальный сварочный ток 60-500 А | маш.час | 259.5368 | 15.13
32 |  | 91.01.05-085 | Экскаваторы одноковшовые дизельные на гусеничном ходу, емкость ковша 0,5 м3 | маш.час | 36.742 | 100
33 |  | 91.01.01-038 | Бульдозеры, мощность 121 кВт (165 л.с.) | маш.час | 28.0954 | 122.4
34 |  | 91.01.05-086 | Экскаваторы одноковшовые дизельные на гусеничном ходу, емкость ковша 0,65 м3 | маш.час | 28.1883 | 115.27
35 |  | 91.18.01-007 | Компрессоры передвижные с двигателем внутреннего сгорания, давление до 686 кПа (7 ат), производительность до 5 м3/мин | маш.час | 34.7954 | 90
36 |  | 91.19.12-061 | Установки для открытого водоотлива на базе трактора 700 м3/час | маш.час | 18.6722 | 162
37 |  | 91.17.04-033 | Агрегаты сварочные двухпостовые для ручной сварки на тракторе, мощность 79 кВт (108 л.с.) | маш.час | 22.0414 | 133.97
38 |  | 91.10.01-004 | Агрегаты опрессовочные с подачей при наполнении 25 м3/ч | маш.час | 29.2896 | 97.6
39 |  | 91.10.05-005 | Трубоукладчики для труб диаметром до 700 мм, грузоподъемность 12,5 т | маш.час | 16.7505 | 152.5
40 |  | 91.12.02-002 | Корчеватели-собиратели с трактором, мощность 79 кВт (108 л.с.) | маш.час | 22.951 | 88.91
41 |  | 91.01.01-039 | Бульдозеры, мощность 132 кВт (180 л.с.) | маш.час | 10.3622 | 132.79
42 |  | 91.14.06-012 | Трубоплетевозы на автомобильном ходу до 19 т | маш.час | 6.888 | 196.8
43 |  | 91.18.01-014 | Компрессоры передвижные, давление 2,5 МПа, производительность 34 м3/мин | маш.час | 2.3732 | 525.31
44 |  | 91.10.04-024 | Машины изоляционные для труб диаметром 600-800 мм | маш.час | 5.2965 | 198.44
45 |  | 91.08.11-011 | Заливщики швов на базе автомобиля | маш.час | 5.6302 | 175.25
46 |  | 91.09.03-034 | Платформы узкой колеи | маш.час | 75.0792 | 13
47 |  | 91.08.04-022 | Котлы битумные передвижные 1000 л | маш.час | 19.362 | 50
48 |  | 91.08.03-030 | Катки самоходные пневмоколесные статические, масса 30 т | маш.час | 2.4298 | 364.07
49 |  | 91.01.01-035 | Бульдозеры, мощность 79 кВт (108 л.с.) | маш.час | 10.4039 | 79.07
50 |  | 91.17.02-021 | Гамма-дефектоскопы с толщиной просвечиваемой стали до 80 мм | маш.час | 11.7656 | 61.72
51 |  | 91.10.04-013 | Машины для очистки и грунтовки труб диаметром 600-800 мм | маш.час | 2.505 | 242.41
52 |  | 91.15.02-013 | Тракторы на гусеничном ходу, мощность 128,7 кВт (175 л.с.) | маш.час | 3.2088 | 181.29
53 |  | 91.01.05-070 | Экскаваторы на гусеничном ходу импортного производства, емкость ковша 1,25 м3 | маш.час | 2.08 | 254.89
54 |  | 91.10.05-007 | Трубоукладчики, номинальная грузоподъемность 12,5 т | маш.час | 1.5686 | 239.44
55 |  | 91.10.08-003 | Установки для сушки труб диаметром 800 мм | маш.час | 0.654 | 496.98
56 |  | 91.14.02-001 | Автомобили бортовые, грузоподъемность до 5 т | маш.час | 4.105 | 65.71
57 |  | 91.10.10-013 | Центраторы внутренние гидравлические для труб диаметром 900-1000 мм | маш.час | 9.9917 | 20.52
58 |  | 91.04.01-033 | Машины бурильные на тракторе 85 кВт (115 л.с.), глубина бурения 3,5 м | маш.час | 1.012 | 187.68
59 |  | 91.17.02-032 | Дефектоскопы ультразвуковые | маш.час | 21.8198 | 7.5
60 |  | 91.12.07-001 | Агрегаты для травосеяния на откосах автомобильных и железных дорог | маш.час | 5.1007 | 25.1
61 |  | 91.13.03-111 | Спецавтомобили-вездеходы, грузоподъемность до 8 т | маш.час | 0.4148 | 189.95
62 |  | 91.17.04-036 | Агрегаты сварочные передвижные с дизельным двигателем, номинальный сварочный ток 250-400 А | маш.час | 5.189 | 14
63 |  | 91.08.09-023 | Трамбовки пневматические при работе от передвижных компрессорных станций | маш.час | 124.0155 | 0.55
64 |  | 91.06.05-011 | Погрузчики, грузоподъемность 5 т | маш.час | 0.63804 | 89.99
65 |  | 91.01.02-004 | Автогрейдеры среднего типа, мощность 99 кВт (135 л.с.) | маш.час | 0.4577 | 123
66 |  | 91.15.01-001 | Прицепы тракторные 2 т | маш.час | 13.5246 | 4.01
67 |  | 91.01.01-034 | Бульдозеры, мощность 59 кВт (80 л.с.) | маш.час | 0.80538 | 59.47
68 |  | 91.17.04-042 | Аппараты для газовой сварки и резки | маш.час | 19.1535 | 1.2
69 |  | 91.13.01-038 | Машины поливомоечные 6000 л | маш.час | 0.20696 | 110
70 |  | 91.10.11-051 | Устройства для исправления вмятин на трубах диаметром 600-1400 мм | маш.час | 0.57994 | 35.16
71 |  | 91.08.04-021 | Котлы битумные передвижные 400 л | маш.час | 0.42233 | 30
72 |  | 91.13.01-032 | Машины дорожной службы (машина дорожного мастера) | маш.час | 0.11468 | 86.5
73 |  | 91.17.04-233 | Установки для сварки ручной дуговой (постоянного тока) | маш.час | 0.764 | 8.1
74 |  | 91.21.11-001 | Мотобуры ручные, диаметр сверла 200 мм, глубина сверления до 1 м, мощность двигателя 1,6 кВт | маш.час | 0.51728 | 7.07
75 |  | 91.21.22-071 | Вентиляторы радиальные общего назначения, производительность до 15000 м3/час | маш.час | 0.25976 | 3.42
76 |  | 91.21.03-502 | Аппараты пескоструйные, объем до 19 л, расход воздуха 270-700 л/мин | маш.час | 3.8506 | 0.14
Материалы
77 |  | Прайс из СД ОП | Стоимость нефти для данного объёма трубопровода | м3 | 389.1 | 4673.08
78 |  | 23.4.01.03-0083 | Трубы стальные с тепловой изоляцией из пенополиуретана в полиэтиленовой оболочке, наружный диаметр трубы 720 мм, наружный диаметр изоляции 900 мм, толщина стенки трубы 12 мм | м | 127 | 3732.4
79 |  | 23.4.01.03-0086 | Трубы стальные с тепловой изоляцией из пенополиуретана в полиэтиленовой оболочке, наружный диаметр трубы 1020 мм, наружный диаметр изоляции 1200 мм, толщина стенки трубы 12 мм | м | 44 | 5287.6
80 |  | 05.1.02.10-0004 | Утяжелители железобетонные клиновидные для труб диаметром 600-700 мм | шт | 66.468 | 1928.19
81 |  | Прайс из СД ОП | Отвод гнутый 45 град Ду720 | шт | 1 | 85002
82 |  | Прайс из СД ОП | Отвод гнутый 40 град Ду720 | шт | 1 | 80069
83 |  | Прайс из СД ОП | Отвод гнутый 36 град Ду720 | шт | 1 | 74789
84 |  | Прайс из СД ОП | Отвод гнутый 30 град Ду720 | шт | 1 | 67609
85 |  | 05.1.08.06-0026 | Плиты дорожные 1П30.18.30 /бетон В30 (М400), объем 0,88 м3, расход арматуры 46,48 кг/ (ГОСТ 21924.2-84) | шт. | 30.56 | 1281.3
86 |  | 16.2.01.02-0001 | Земля растительная | м3 | 212.091 | 135.6
87 |  | 02.3.01.02-0033 | Песок природный обогащенный для строительных работ средний | м3 | 253.648 | 70.6
88 |  | 01.7.06.10-0012 | Лента полиэтиленовая термоусаживающаяся шириной 640 мм | м | 170.066 | 96.22
89 |  | 23.5.02.02-0070 | Трубы стальные электросварные прямошовные со снятой фаской из стали марок БСт2кп-БСт4кп и БСт2пс-БСт4пс наружный диаметр 152 мм, толщина стенки 5 мм | м | 114.6 | 129.39
90 |  | Прайс из СД ОП | Профиль «Нефтегаз» - ПВХП (2000*30 мм) | м | 170.066 | 85.7
91 |  | 01.7.07.24-0005 | Пленка радиографическая рулонная, ширина 400 мм | 10 м | 5.049 | 2140
92 |  | 16.2.02.07-0161 | Семена газонных трав (смесь) | кг | 36.243 | 146.25
93 |  | 23.3.03.02-0157 | Трубы стальные бесшовные горячедеформированные со снятой фаской из стали марок 15, 20, 35, наружный диаметр 219 мм, толщина стенки 6 мм | м | 16.9761 | 195.38
94 |  | 08.2.02.13-0030 | Канат двойной свивки ТЛК-О, конструкции 6х37(1+6+15+15)+1 о.с., без покрытия, из проволок марки В, маркировочная группа 1770 н/мм2, диаметр 33 мм | 10 м | 3.1553 | 721.56
95 |  | 23.7.02.01-0028 | Узлы трубопроводов с установкой необходимых деталей из электросварных труб Ст3сп-Ст6сп, номинальный диаметр 700 мм, толщина стенки 12 мм | т | 0.16808 | 12862.38
96 |  | 02.2.05.04-0104 | Щебень из природного камня для строительных работ марка: 1000, фракция 20-80 (70) мм | м3 | 19.864 | 98.55
97 |  | 24.3.05.06-0011 | Манжета предохраняющая для заделки концов кожуха трубопроводов, номинальным наружным диаметром 1000 мм | шт | 1.528 | 1249.15
98 |  | 01.7.12.05-0060 | Нетканый геотекстиль: Дорнит 600 г/м2 | м2 | 132.271 | 13.53
99 |  | 01.5.03.03-0026 | Знаки дорожные на оцинкованной подоснове со световозвращающей пленкой запрещающие, круг диаметром 700 мм, тип 3.1-3.33 | шт. | 9.168 | 183.59
100 |  | 01.2.03.02-0001 | Грунтовка битумная под полимерное или резиновое покрытие | т | 0.054 | 31060
101 |  | 18.1.09.01-0014 | Кран шаровой газовый стальной, номинальный диаметр 200 мм | шт | 0.6112 | 2722.64
102 |  | 01.7.11.07-0185 | Электроды с основным покрытием Э60А, диаметр 4 мм | т | 0.10914 | 14221
103 |  | 11.1.03.01-0087 | Бруски обрезные, хвойных пород, длина 4-6,5 м, ширина 75-150 мм, толщина 150 мм и более, сорт III | м3 | 1.0244 | 1514.2
104 |  | 05.1.07.27-0011 | Столбы оград: 2С 24и /бетон В15 (М200), объем 0,05 м3, расход арматуры 11,9 кг/ (серия 3.017-3) | шт. | 9.168 | 143
105 |  | 23.3.03.02-0062 | Трубы стальные бесшовные горячедеформированные со снятой фаской из стали марок 15, 20, 35, наружный диаметр 89 мм, толщина стенки 4 мм | м | 12.3462 | 73.12
106 |  | 01.7.11.07-0184 | Электроды с основным покрытием Э50А, диаметр 4 мм | т | 0.0772 | 11524
107 |  | 01.2.03.02-0012 | Грунтовка битумно-полимерная антикоррозионная для защитного покрытия при температуре эксплуатации от-45 °C до +40 °C | т | 0.026587 | 33439.02
108 |  | 01.7.11.07-0183 | Электроды с основным покрытием Э50А, диаметр 3 мм | т | 0.069471 | 12545.99
109 |  | 12.2.03.11-0041 | Холсты стекловолокнистые термовлагоустойчивые | 10 м2 | 80.4 | 10.71
110 |  | 01.7.02.02-0021 | Бумага оберточная листовая | 1000 м2 | 0.687 | 1252
111 |  | 24.3.05.06-0041 | Манжета термоусаживаемая | шт | 21.392 | 38
112 |  | 23.5.01.07-0046 | Трубы стальные сварные для магистральных газонефтепроводов, класс прочности К52, наружный диаметр 720 мм, толщина стенки 12 мм | м | 0.2674 | 2398.39
113 |  | 01.5.03.06-0012 | Столбики сигнальные дорожные пластиковые | шт. | 12.224 | 43.06
114 |  | 01.5.03.06-0012 | Столбики сигнальные дорожные пластиковые | шт | 12.2 | 43.06
115 |  | 01.7.03.01-0001 | Вода | м3 | 191.9154 | 2.44
116 |  | 23.1.02.03-0011 | Кольца центрирующие для труб, диаметр 1000 мм | шт | 7.8921 | 57.89
117 |  | 24.2.06.05-0003 | Пневмозаглушка резинокордная диаметром до 900 мм | шт. | 0.039 | 11311
118 |  | 01.7.12.16-0031 | Коврики защитные под утяжелители УБОм из НСМ толщиной 3,5 мм, размером 1900х2400 мм | шт. | 66.468 | 5.68
119 |  | 23.5.02.02-0012 | Трубы стальные электросварные прямошовные диаметром 100-150 мм | т | 0.041 | 8920.1
120 |  | 23.3.03.02-0075 | Трубы стальные бесшовные горячедеформированные со снятой фаской из стали марок 15, 20, 35, наружный диаметр 108 мм, толщина стенки 4 мм | м | 3.8582 | 81.61
121 |  | 01.3.02.09-0022 | Пропан-бутан смесь техническая | кг | 44.652 | 6.09
122 |  | 16.3.02.01-0002 | Удобрение комплексное на основе диаммонийфосфата | кг | 45.64 | 5.22
123 |  | 01.2.03.03-0045 | Мастика битумно-полимерная | т | 0.12105 | 1500
124 |  | 01.7.11.07-0182 | Электроды с основным покрытием Э42А, диаметр 3 мм | т | 0.013752 | 12143.01
125 |  | 01.3.02.08-0001 | Кислород газообразный технический | м3 | 26.8149 | 6.22
126 |  | 18.1.09.01-0011 | Кран шаровой газовый стальной, номинальный диаметр 80 мм | шт | 0.3056 | 537.64
127 |  | 23.8.04.12-0132 | Тройники равнопроходные, номинальное давление до 16 МПа, номинальный диаметр 200 мм, наружный диаметр и толщина стенки 219х6,0 мм | шт | 0.4584 | 340.32
128 |  | 23.8.04.06-0094 | Отвод крутоизогнутый, радиус кривизны 1,5 мм, номинальное давление до 16 МПа, номинальный диаметр 200 мм, наружный диаметр 219 мм, толщина стенки 6 мм | шт | 0.6876 | 224
129 |  | 01.7.11.07-0181 | Электроды с основным покрытием Э42А, диаметр 2,5 мм | т | 0.0093972 | 14074
130 |  | 08.4.03.04-0001 | Сталь арматурная, горячекатаная, класс А-I, А-II, А-III | т | 0.022 | 5650
131 |  | 04.3.01.09-0023 | Раствор отделочный тяжелый цементный, состав 1:3 | м3 | 0.19368 | 497
132 |  | 14.4.01.09-0604 | Праймер эпоксидный | кг | 2.1392 | 40.33
133 |  | 01.7.15.02-0083 | Болты с шестигранной головкой, диаметр 10 мм | т | 0.004416 | 19400
134 |  | 04.1.02.05-0010 | Смеси бетонные тяжелого бетона (БСТ), класс В27,5 (М350) | м3 | 0.11298 | 730
135 |  | 23.8.03.01-0002 | Заглушки инвентарные металлические | т | 0.008 | 9200
136 |  | 23.8.03.01-0002 | Заглушки инвентарные металлические | т | 0.00764 | 9200
137 |  | 16.3.02.03-0004 | Удобрения сложно-смешанные гранулированные насыпью | т | 0.045638 | 1480
138 |  | 01.7.11.07-0032 | Электроды сварочные Э42, диаметр 4 мм | т | 0.006456 | 10315.01
139 |  | 14.4.01.08-0001 | Грунтовка В-КФ-093 | т | 0.0017802 | 35003
140 |  | 11.1.02.04-0031 | Лесоматериалы круглые, хвойных пород, для строительства, диаметр 14-24 см, длина 3-6,5 м | м3 | 0.06 | 558.33
141 |  | 11.1.03.01-0080 | Бруски обрезные, хвойных пород, длина 4-6,5 м, ширина 75-150 мм, толщина 40-75 мм, сорт IV | м3 | 0.02991 | 1056
142 |  | 14.5.09.11-0102 | Уайт-спирит | кг | 4.7062 | 6.67
143 |  | 23.8.04.12-0118 | Тройники равнопроходные, номинальное давление до 16 МПа, номинальный диаметр 80 мм, наружный диаметр и толщина стенки 89х3,5 мм | шт | 0.2292 | 133.37
144 |  | 23.8.04.06-0069 | Отвод крутоизогнутый, радиус кривизны 1,5 мм, номинальное давление до 16 МПа, номинальный диаметр 80 мм, наружный диаметр 89 мм, толщина стенки 3,5 мм | шт | 0.6112 | 42.35
145 |  | 18.4.01.08-0041 | Свеча вытяжная | шт | 0.764 | 30
146 |  | 23.8.04.06-0064 | Отвод крутоизогнутый, радиус кривизны 1,5 мм, номинальное давление до 16 МПа, номинальный диаметр 50 мм, наружный диаметр 57 мм, толщина стенки 4 мм | шт | 0.764 | 27.02
147 |  | 14.4.04.08-0003 | Эмаль ПФ-115, серая | т | 0.000517 | 14312.87
148 |  | 01.7.20.08-0021 | Брезент | м2 | 0.18 | 37.43
149 |  | 02.3.01.02-1012 | Песок природный II класс, средний, круглые сита | м3 | 0.10696 | 59.99
150 |  | 01.7.20.08-0162 | Ткань мешочная | 10 м2 | 0.0375 | 84.75
151 |  | 999-9950 | Вспомогательные ненормируемые ресурсы (2% от Оплаты труда рабочих) | руб | 1.9253 | 1
152 |  | 14.5.09.07-0031 | Растворитель Р-4А | т | 0.000311 | 5479.9
153 |  | 01.7.11.07-0034 | Электроды сварочные Э42А, диаметр 4 мм | кг | 0.13752 | 10.57
154 |  | 01.7.20.08-0051 | Ветошь | кг | 0.72733 | 1.82
155 |  | 14.4.04.09-0019 | Эмаль ХВ-125, серебристая | т | 3.82e-05 | 18750
156 |  | 14.4.01.18-0002 | Грунтовка ФЛ-03К, коричневая | т | 2.29e-05 | 29470.1
Составил ______________________ М.С. Колотиевская
(подпись, инициалы, фамилия)
Проверил ______________________ А.В. Костянецкая
(подпись, инициалы, фамилия)

## Прил.4 РМ
Приложение № 4
Ресурсная модель
Наименование разрабатываемой расценки УНЦ — Ж4 Переустр. НП диам. 720 мм____коэф. 0,764_500 кВ
Единица измерения — 1 переход
Наименование | Сметная стоимость в ценах на 01.01.2023 (руб.) | Удельный вес, (в СМР) | Удельный вес, % (от всего по РМ)
Оплата труда рабочих
Эксплуатация машин основных
Эксплуатация машин прочих
ЭКСПЛУАТАЦИЯ МАШИН, ВСЕГО:
в том числе зарплата машинистов
Материалы основные
Материалы прочие
МАТЕРИАЛЫ, ВСЕГО:
ИТОГО
Сметная прибыль, руб. | 870791.2775
Сметная прибыль, %
Накладные расходы, руб. | 1618443.4005
Накладные расходы, %
ВСЕГО СМР с НР и СП
ВСЕГО стоимость оборудования, в том числе
стоимость оборудования технологического
ИТОГО (СМР + ОБОРУДОВАНИЕ)
ПРОЧ. ЗАТР., УЧТЕННЫЕ ПОКАЗАТЕЛЕМ, в том числе
Временные здания и сооружения - 3,3%
Дополнительные затраты при производстве строительно-монтажных работ в зимнее время - 1,%
Пусконаладочные работы
Затраты по перевозке работников к месту работы и обратно | 0
Затраты, связанные с осуществлением работ вахтовым методом | 0
Расходы на командировки рабочих и пусконаладочного персонала, привлекаемых для выполнения строительства | 0
Затраты на перебазировку машин с базы механизации на строительную площадку и обратно, по которым данные затраты не включены в сметную цену эксплуатации машин и механизмов | 0
Строительный контроль и содержание службы заказчика - 2,14%
Авторский надзор - 0,2%
ИТОГО (СМР+ОБОРУДОВАНИЕ+ПРОЧ. ЗАТР., УЧТЕННЫЕ ПОКАЗАТЕЛЕМ)
Непредвиденные расходы
ВСЕГО:
ИТОГО ПОКАЗАТЕЛЬ НА ЕД. ИЗМ.
Составил ______________________ М.С. Колотиевская
(подпись, инициалы, фамилия)
Проверил ______________________ А.В. Костянецкая
(подпись, инициалы, фамилия)

## Прил.5 Расчет СМР и ОБ
Приложение №5
Расчет стоимости СМР и оборудования
Наименование разрабатываемого показателя УНЦ — |  |  | Ж4 Переустр. НП диам. 720 мм____коэф. 0,764_500 кВ
Единица измерения — 1 переход
№ пп. | Код ресурса | Наименование | Ед. изм. | Кол-во единиц по проектным данным | Сметная стоимость в ценах на 01.01.2000 (руб.) |  | Удельный вес, % | Сметная стоимость в ценах на 01.01.2023 (руб.)
[5 empty] | на ед. изм. | общая |  | на ед. изм. | общая
1 | 2 | 3 | 4 | 5 | 6 | 7 | 8 | 9 | 10
Затраты труда рабочих-строителей
1 | 1-100-33 | Затраты труда рабочих (Средний разряд работы 3,3) | чел.-ч | 2128.5667 | 9.07
|  | Итого по разделу "Затраты труда рабочих-строителей" | чел.-ч |  |  |  | 100%
Затраты труда машинистов
2 | 2 | Затраты труда машинистов | чел.-ч | 1009.9782 | 11.96 |  | 100%
Машины и механизмы
Основные Машины и механизмы
3 | 91.10.05-008 | Трубоукладчики, номинальная грузоподъемность 20 т | маш.час | 188.0144 | 330.04
4 | 91.10.05-009 | Трубоукладчики, номинальная грузоподъемность 30 т | маш.час | 33.5929 | 482.12
5 | 91.17.02-051 | Лаборатории для контроля сварных соединений высокопроходимые, передвижные | маш.час | 38.2917 | 330.91
6 | 91.10.01-003 | Агрегаты наполнительно-опрессовочные до 500 м3/ч | маш.час | 29.2014 | 422.53
7 | 91.16.01-004 | Электростанции передвижные, мощность 60 кВт | маш.час | 65.7866 | 116.79
8 | 91.10.01-001 | Агрегаты наполнительно-опрессовочные до 70 м3/ч | маш.час | 53.4494 | 129.8
9 | 91.05.05-015 | Краны на автомобильном ходу, грузоподъемность 16 т | маш.час | 51.3053 | 115.4
10 | 91.16.01-005 | Электростанции передвижные, мощность 75 кВт | маш.час | 43.9656 | 133.8
11 | 91.15.02-023 | Тракторы на гусеничном ходу, мощность 59 кВт (80 л.с.) | маш.час | 74.1589 | 77.2
12 | 91.01.01-036 | Бульдозеры, мощность 96 кВт (130 л.с.) | маш.час | 50.1184 | 94.05
13 | 91.15.02-024 | Тракторы на гусеничном ходу, мощность 79 кВт (108 л.с.) | маш.час | 49.6255 | 83.1
14 | 91.16.01-006 | Электростанции передвижные, мощность 100 кВт | маш.час | 24.56 | 166.18
15 | 91.17.01-004 | Выпрямители сварочные, номинальный сварочный ток 60-500 А | маш.час | 259.5368 | 15.13
16 | 91.01.05-085 | Экскаваторы одноковшовые дизельные на гусеничном ходу, емкость ковша 0,5 м3 | маш.час | 36.742 | 100
17 | 91.01.01-038 | Бульдозеры, мощность 121 кВт (165 л.с.) | маш.час | 28.0954 | 122.4
18 | 91.01.05-086 | Экскаваторы одноковшовые дизельные на гусеничном ходу, емкость ковша 0,65 м3 | маш.час | 28.1883 | 115.27
19 | 91.18.01-007 | Компрессоры передвижные с двигателем внутреннего сгорания, давление до 686 кПа (7 ат), производительность до 5 м3/мин | маш.час | 34.7954 | 90
Итого основные Машины и механизмы
20 | 91.19.12-061 | Установки для открытого водоотлива на базе трактора 700 м3/час | маш.час | 18.6722 | 162
21 | 91.17.04-033 | Агрегаты сварочные двухпостовые для ручной сварки на тракторе, мощность 79 кВт (108 л.с.) | маш.час | 22.0414 | 133.97
22 | 91.10.01-004 | Агрегаты опрессовочные с подачей при наполнении 25 м3/ч | маш.час | 29.2896 | 97.6
23 | 91.10.05-005 | Трубоукладчики для труб диаметром до 700 мм, грузоподъемность 12,5 т | маш.час | 16.7505 | 152.5
24 | 91.12.02-002 | Корчеватели-собиратели с трактором, мощность 79 кВт (108 л.с.) | маш.час | 22.951 | 88.91
25 | 91.01.01-039 | Бульдозеры, мощность 132 кВт (180 л.с.) | маш.час | 10.3622 | 132.79
26 | 91.14.06-012 | Трубоплетевозы на автомобильном ходу до 19 т | маш.час | 6.888 | 196.8
27 | 91.18.01-014 | Компрессоры передвижные, давление 2,5 МПа, производительность 34 м3/мин | маш.час | 2.3732 | 525.31
28 | 91.10.04-024 | Машины изоляционные для труб диаметром 600-800 мм | маш.час | 5.2965 | 198.44
29 | 91.08.11-011 | Заливщики швов на базе автомобиля | маш.час | 5.6302 | 175.25
30 | 91.09.03-034 | Платформы узкой колеи | маш.час | 75.0792 | 13
31 | 91.08.04-022 | Котлы битумные передвижные 1000 л | маш.час | 19.362 | 50
32 | 91.08.03-030 | Катки самоходные пневмоколесные статические, масса 30 т | маш.час | 2.4298 | 364.07
33 | 91.01.01-035 | Бульдозеры, мощность 79 кВт (108 л.с.) | маш.час | 10.4039 | 79.07
34 | 91.17.02-021 | Гамма-дефектоскопы с толщиной просвечиваемой стали до 80 мм | маш.час | 11.7656 | 61.72
35 | 91.10.04-013 | Машины для очистки и грунтовки труб диаметром 600-800 мм | маш.час | 2.505 | 242.41
36 | 91.15.02-013 | Тракторы на гусеничном ходу, мощность 128,7 кВт (175 л.с.) | маш.час | 3.2088 | 181.29
37 | 91.01.05-070 | Экскаваторы на гусеничном ходу импортного производства, емкость ковша 1,25 м3 | маш.час | 2.08 | 254.89
38 | 91.10.05-007 | Трубоукладчики, номинальная грузоподъемность 12,5 т | маш.час | 1.5686 | 239.44
39 | 91.10.08-003 | Установки для сушки труб диаметром 800 мм | маш.час | 0.654 | 496.98
40 | 91.14.02-001 | Автомобили бортовые, грузоподъемность до 5 т | маш.час | 4.105 | 65.71
41 | 91.10.10-013 | Центраторы внутренние гидравлические для труб диаметром 900-1000 мм | маш.час | 9.9917 | 20.52
42 | 91.04.01-033 | Машины бурильные на тракторе 85 кВт (115 л.с.), глубина бурения 3,5 м | маш.час | 1.012 | 187.68
43 | 91.17.02-032 | Дефектоскопы ультразвуковые | маш.час | 21.8198 | 7.5
44 | 91.12.07-001 | Агрегаты для травосеяния на откосах автомобильных и железных дорог | маш.час | 5.1007 | 25.1
45 | 91.13.03-111 | Спецавтомобили-вездеходы, грузоподъемность до 8 т | маш.час | 0.4148 | 189.95
46 | 91.17.04-036 | Агрегаты сварочные передвижные с дизельным двигателем, номинальный сварочный ток 250-400 А | маш.час | 5.189 | 14
47 | 91.08.09-023 | Трамбовки пневматические при работе от передвижных компрессорных станций | маш.час | 124.0155 | 0.55
48 | 91.06.05-011 | Погрузчики, грузоподъемность 5 т | маш.час | 0.63804 | 89.99
49 | 91.01.02-004 | Автогрейдеры среднего типа, мощность 99 кВт (135 л.с.) | маш.час | 0.4577 | 123
50 | 91.15.01-001 | Прицепы тракторные 2 т | маш.час | 13.5246 | 4.01
51 | 91.01.01-034 | Бульдозеры, мощность 59 кВт (80 л.с.) | маш.час | 0.80538 | 59.47
52 | 91.17.04-042 | Аппараты для газовой сварки и резки | маш.час | 19.1535 | 1.2
53 | 91.13.01-038 | Машины поливомоечные 6000 л | маш.час | 0.20696 | 110
54 | 91.10.11-051 | Устройства для исправления вмятин на трубах диаметром 600-1400 мм | маш.час | 0.57994 | 35.16
55 | 91.08.04-021 | Котлы битумные передвижные 400 л | маш.час | 0.42233 | 30
56 | 91.13.01-032 | Машины дорожной службы (машина дорожного мастера) | маш.час | 0.11468 | 86.5
57 | 91.17.04-233 | Установки для сварки ручной дуговой (постоянного тока) | маш.час | 0.764 | 8.1
58 | 91.21.11-001 | Мотобуры ручные, диаметр сверла 200 мм, глубина сверления до 1 м, мощность двигателя 1,6 кВт | маш.час | 0.51728 | 7.07
59 | 91.21.22-071 | Вентиляторы радиальные общего назначения, производительность до 15000 м3/час | маш.час | 0.25976 | 3.42
60 | 91.21.03-502 | Аппараты пескоструйные, объем до 19 л, расход воздуха 270-700 л/мин | маш.час | 3.8506 | 0.14
Итого прочие Машины и механизмы
Итого по разделу "Машины и механизмы"
Оборудование
Основное оборудование
|  | Итого основное оборудование |  |  |  | 0 | 0 |  | 0
Прочее оборудование
|  | Итого прочее оборудование |  |  |  | 0 | 0 |  | 0
|  | Итого по разделу «Оборудование» |  |  |  | 0 | 0 |  | 0
|  | в том числе технологическое оборудование |  |  |  | 0 |  |  | 0
Материалы
Основные Материалы
61 | Прайс из СД ОП | Стоимость нефти для данного объёма трубопровода | м3 | 389.1
62 | 23.4.01.03-0083 | Трубы стальные с тепловой изоляцией из пенополиуретана в полиэтиленовой оболочке, наружный диаметр трубы 720 мм, наружный диаметр изоляции 900 мм, толщина стенки трубы 12 мм | м | 127 | 3732.4
63 | 23.4.01.03-0086 | Трубы стальные с тепловой изоляцией из пенополиуретана в полиэтиленовой оболочке, наружный диаметр трубы 1020 мм, наружный диаметр изоляции 1200 мм, толщина стенки трубы 12 мм | м | 44 | 5287.6
64 | 05.1.02.10-0004 | Утяжелители железобетонные клиновидные для труб диаметром 600-700 мм | шт | 66.468 | 1928.19
65 | Прайс из СД ОП | Отвод гнутый 45 град Ду720 | шт | 1 | 85002
Итого основные Материалы
66 | Прайс из СД ОП | Отвод гнутый 40 град Ду720 | шт | 1 | 80069
67 | Прайс из СД ОП | Отвод гнутый 36 град Ду720 | шт | 1 | 74789
68 | Прайс из СД ОП | Отвод гнутый 30 град Ду720 | шт | 1 | 67609
69 | 05.1.08.06-0026 | Плиты дорожные 1П30.18.30 /бетон В30 (М400), объем 0,88 м3, расход арматуры 46,48 кг/ (ГОСТ 21924.2-84) | шт. | 30.56 | 1281.3
70 | 16.2.01.02-0001 | Земля растительная | м3 | 212.091 | 135.6
71 | 02.3.01.02-0033 | Песок природный обогащенный для строительных работ средний | м3 | 253.648 | 70.6
72 | 01.7.06.10-0012 | Лента полиэтиленовая термоусаживающаяся шириной 640 мм | м | 170.066 | 96.22
73 | 23.5.02.02-0070 | Трубы стальные электросварные прямошовные со снятой фаской из стали марок БСт2кп-БСт4кп и БСт2пс-БСт4пс наружный диаметр 152 мм, толщина стенки 5 мм | м | 114.6 | 129.39
74 | Прайс из СД ОП | Профиль «Нефтегаз» - ПВХП (2000*30 мм) | м | 170.066 | 85.7
75 | 01.7.07.24-0005 | Пленка радиографическая рулонная, ширина 400 мм | 10 м | 5.049 | 2140
76 | 16.2.02.07-0161 | Семена газонных трав (смесь) | кг | 36.243 | 146.25
77 | 23.3.03.02-0157 | Трубы стальные бесшовные горячедеформированные со снятой фаской из стали марок 15, 20, 35, наружный диаметр 219 мм, толщина стенки 6 мм | м | 16.9761 | 195.38
78 | 08.2.02.13-0030 | Канат двойной свивки ТЛК-О, конструкции 6х37(1+6+15+15)+1 о.с., без покрытия, из проволок марки В, маркировочная группа 1770 н/мм2, диаметр 33 мм | 10 м | 3.1553 | 721.56
79 | 23.7.02.01-0028 | Узлы трубопроводов с установкой необходимых деталей из электросварных труб Ст3сп-Ст6сп, номинальный диаметр 700 мм, толщина стенки 12 мм | т | 0.16808 | 12862.38
80 | 02.2.05.04-0104 | Щебень из природного камня для строительных работ марка: 1000, фракция 20-80 (70) мм | м3 | 19.864 | 98.55
81 | 24.3.05.06-0011 | Манжета предохраняющая для заделки концов кожуха трубопроводов, номинальным наружным диаметром 1000 мм | шт | 1.528 | 1249.15
82 | 01.7.12.05-0060 | Нетканый геотекстиль: Дорнит 600 г/м2 | м2 | 132.271 | 13.53
83 | 01.5.03.03-0026 | Знаки дорожные на оцинкованной подоснове со световозвращающей пленкой запрещающие, круг диаметром 700 мм, тип 3.1-3.33 | шт. | 9.168 | 183.59
84 | 01.2.03.02-0001 | Грунтовка битумная под полимерное или резиновое покрытие | т | 0.054 | 31060
85 | 18.1.09.01-0014 | Кран шаровой газовый стальной, номинальный диаметр 200 мм | шт | 0.6112 | 2722.64
86 | 01.7.11.07-0185 | Электроды с основным покрытием Э60А, диаметр 4 мм | т | 0.10914 | 14221
87 | 11.1.03.01-0087 | Бруски обрезные, хвойных пород, длина 4-6,5 м, ширина 75-150 мм, толщина 150 мм и более, сорт III | м3 | 1.0244 | 1514.2
88 | 05.1.07.27-0011 | Столбы оград: 2С 24и /бетон В15 (М200), объем 0,05 м3, расход арматуры 11,9 кг/ (серия 3.017-3) | шт. | 9.168 | 143
89 | 23.3.03.02-0062 | Трубы стальные бесшовные горячедеформированные со снятой фаской из стали марок 15, 20, 35, наружный диаметр 89 мм, толщина стенки 4 мм | м | 12.3462 | 73.12
90 | 01.7.11.07-0184 | Электроды с основным покрытием Э50А, диаметр 4 мм | т | 0.0772 | 11524
91 | 01.2.03.02-0012 | Грунтовка битумно-полимерная антикоррозионная для защитного покрытия при температуре эксплуатации от-45 °C до +40 °C | т | 0.026587 | 33439.02
92 | 01.7.11.07-0183 | Электроды с основным покрытием Э50А, диаметр 3 мм | т | 0.069471 | 12545.99
93 | 12.2.03.11-0041 | Холсты стекловолокнистые термовлагоустойчивые | 10 м2 | 80.4 | 10.71
94 | 01.7.02.02-0021 | Бумага оберточная листовая | 1000 м2 | 0.687 | 1252
95 | 24.3.05.06-0041 | Манжета термоусаживаемая | шт | 21.392 | 38
96 | 23.5.01.07-0046 | Трубы стальные сварные для магистральных газонефтепроводов, класс прочности К52, наружный диаметр 720 мм, толщина стенки 12 мм | м | 0.2674 | 2398.39
97 | 01.5.03.06-0012 | Столбики сигнальные дорожные пластиковые | шт. | 12.224 | 43.06
98 | 01.5.03.06-0012 | Столбики сигнальные дорожные пластиковые | шт | 12.2 | 43.06
99 | 01.7.03.01-0001 | Вода | м3 | 191.9154 | 2.44
100 | 23.1.02.03-0011 | Кольца центрирующие для труб, диаметр 1000 мм | шт | 7.8921 | 57.89
101 | 24.2.06.05-0003 | Пневмозаглушка резинокордная диаметром до 900 мм | шт. | 0.039 | 11311
102 | 01.7.12.16-0031 | Коврики защитные под утяжелители УБОм из НСМ толщиной 3,5 мм, размером 1900х2400 мм | шт. | 66.468 | 5.68
103 | 23.5.02.02-0012 | Трубы стальные электросварные прямошовные диаметром 100-150 мм | т | 0.041 | 8920.1
104 | 23.3.03.02-0075 | Трубы стальные бесшовные горячедеформированные со снятой фаской из стали марок 15, 20, 35, наружный диаметр 108 мм, толщина стенки 4 мм | м | 3.8582 | 81.61
105 | 01.3.02.09-0022 | Пропан-бутан смесь техническая | кг | 44.652 | 6.09
106 | 16.3.02.01-0002 | Удобрение комплексное на основе диаммонийфосфата | кг | 45.64 | 5.22
107 | 01.2.03.03-0045 | Мастика битумно-полимерная | т | 0.12105 | 1500
108 | 01.7.11.07-0182 | Электроды с основным покрытием Э42А, диаметр 3 мм | т | 0.013752 | 12143.01
109 | 01.3.02.08-0001 | Кислород газообразный технический | м3 | 26.8149 | 6.22
110 | 18.1.09.01-0011 | Кран шаровой газовый стальной, номинальный диаметр 80 мм | шт | 0.3056 | 537.64
111 | 23.8.04.12-0132 | Тройники равнопроходные, номинальное давление до 16 МПа, номинальный диаметр 200 мм, наружный диаметр и толщина стенки 219х6,0 мм | шт | 0.4584 | 340.32
112 | 23.8.04.06-0094 | Отвод крутоизогнутый, радиус кривизны 1,5 мм, номинальное давление до 16 МПа, номинальный диаметр 200 мм, наружный диаметр 219 мм, толщина стенки 6 мм | шт | 0.6876 | 224
113 | 01.7.11.07-0181 | Электроды с основным покрытием Э42А, диаметр 2,5 мм | т | 0.0093972 | 14074
114 | 08.4.03.04-0001 | Сталь арматурная, горячекатаная, класс А-I, А-II, А-III | т | 0.022 | 5650
115 | 04.3.01.09-0023 | Раствор отделочный тяжелый цементный, состав 1:3 | м3 | 0.19368 | 497
116 | 14.4.01.09-0604 | Праймер эпоксидный | кг | 2.1392 | 40.33
117 | 01.7.15.02-0083 | Болты с шестигранной головкой, диаметр 10 мм | т | 0.004416 | 19400
118 | 04.1.02.05-0010 | Смеси бетонные тяжелого бетона (БСТ), класс В27,5 (М350) | м3 | 0.11298 | 730
119 | 23.8.03.01-0002 | Заглушки инвентарные металлические | т | 0.008 | 9200
120 | 23.8.03.01-0002 | Заглушки инвентарные металлические | т | 0.00764 | 9200
121 | 16.3.02.03-0004 | Удобрения сложно-смешанные гранулированные насыпью | т | 0.045638 | 1480
122 | 01.7.11.07-0032 | Электроды сварочные Э42, диаметр 4 мм | т | 0.006456 | 10315.01
123 | 14.4.01.08-0001 | Грунтовка В-КФ-093 | т | 0.0017802 | 35003
124 | 11.1.02.04-0031 | Лесоматериалы круглые, хвойных пород, для строительства, диаметр 14-24 см, длина 3-6,5 м | м3 | 0.06 | 558.33
125 | 11.1.03.01-0080 | Бруски обрезные, хвойных пород, длина 4-6,5 м, ширина 75-150 мм, толщина 40-75 мм, сорт IV | м3 | 0.02991 | 1056
126 | 14.5.09.11-0102 | Уайт-спирит | кг | 4.7062 | 6.67
127 | 23.8.04.12-0118 | Тройники равнопроходные, номинальное давление до 16 МПа, номинальный диаметр 80 мм, наружный диаметр и толщина стенки 89х3,5 мм | шт | 0.2292 | 133.37
128 | 23.8.04.06-0069 | Отвод крутоизогнутый, радиус кривизны 1,5 мм, номинальное давление до 16 МПа, номинальный диаметр 80 мм, наружный диаметр 89 мм, толщина стенки 3,5 мм | шт | 0.6112 | 42.35
129 | 18.4.01.08-0041 | Свеча вытяжная | шт | 0.764 | 30
130 | 23.8.04.06-0064 | Отвод крутоизогнутый, радиус кривизны 1,5 мм, номинальное давление до 16 МПа, номинальный диаметр 50 мм, наружный диаметр 57 мм, толщина стенки 4 мм | шт | 0.764 | 27.02
131 | 14.4.04.08-0003 | Эмаль ПФ-115, серая | т | 0.000517 | 14312.87
132 | 01.7.20.08-0021 | Брезент | м2 | 0.18 | 37.43
133 | 02.3.01.02-1012 | Песок природный II класс, средний, круглые сита | м3 | 0.10696 | 59.99
134 | 01.7.20.08-0162 | Ткань мешочная | 10 м2 | 0.0375 | 84.75
135 | 999-9950 | Вспомогательные ненормируемые ресурсы (2% от Оплаты труда рабочих) | руб | 1.9253 | 1
136 | 14.5.09.07-0031 | Растворитель Р-4А | т | 0.000311 | 5479.9
137 | 01.7.11.07-0034 | Электроды сварочные Э42А, диаметр 4 мм | кг | 0.13752 | 10.57
138 | 01.7.20.08-0051 | Ветошь | кг | 0.72733 | 1.82
139 | 14.4.04.09-0019 | Эмаль ХВ-125, серебристая | т | 3.82e-05 | 18750
140 | 14.4.01.18-0002 | Грунтовка ФЛ-03К, коричневая | т | 2.29e-05 | 29470.1
Итого прочие Материалы
Итого по разделу "Материалы"
ИТОГО ПО РМ
|  | Накладные расходы | 110.1%
|  | Сметная прибыль | 59.25%
Итого СМР (с НР и СП)
ВСЕГО СМР + ОБОРУДОВАНИЕ
|  | ИТОГО ПОКАЗАТЕЛЬ НА ЕД. ИЗМ. | м | 1
Составил ______________________ М.С. Колотиевская
(подпись, инициалы, фамилия)
Проверил ______________________ А.В. Костянецкая
(подпись, инициалы, фамилия)

## Прил.6 Расчет ОБ
Приложение №6
Расчет стоимости оборудования
Наименование разрабатываемого показателя УНЦ — Ж4 Переустр. НП диам. 720 мм____коэф. 0,764_500 кВ
№ пп. | Код ресурса | Наименование | Ед. изм. | Кол-во единиц по проектным данным | Сметная стоимость в ценах на 01.01.2000 (руб.)
[5 empty] | на ед. изм. | общая
1 | 2 | 3 | 4 | 5 | 6 | 7
ИНЖЕНЕРНОЕ ОБОРУДОВАНИЕ
|  | ИТОГО ИНЖЕНЕРНОЕ ОБОРУДОВАНИЕ |  |  |  | 0
ТЕХНОЛОГИЧЕСКОЕ ОБОРУДОВАНИЕ
|  | ИТОГО ТЕХНОЛОГИЧЕСКОЕ ОБОРУДОВАНИЕ |  |  |  | 0
|  | Итого по разделу "Оборудование" |  |  |  | 0
Составил ______________________ М.С. Колотиевская
(подпись, инициалы, фамилия)
Проверил ______________________ А.В. Костянецкая
(подпись, инициалы, фамилия)

## Прил.7 Расчет пок.
Приложение №7
Расчет показателя УНЦ
Наименование разрабатываемого показателя УНЦ -
Единица измерения — 1 переход
Код показателя | Наименование показателя | Наименование РМ, входящих в состав показателя | Норматив цены на 01.01.2023, тыс.руб.
1 | 2 | 3 | 4
Ж4-03-5 | УНЦ переустройства магистрального нефтепровода при переходе ВЛ
Составил ______________________ М.С. Колотиевская
(подпись, инициалы, фамилия)
Проверил ______________________ А.В. Костянецкая
(подпись, инициалы, фамилия)

## Прил.10
Приложение № 10
Используемые индексы изменений сметной стоимости и нормы сопутствующих затрат
Наименование индекса / норм сопутствующих затрат | Дата применения и обоснование индекса / норм сопутствующих затрат | Размер индекса / норма сопутствующих затрат
1 | 2 | 3
Индекс изменения сметной стоимости на 1 квартал 2023 года. ОЗП | Письмо Минстроя России от от 01.04.2023г. №17772-ИФ/09 прил.9 | 46.83
Индекс изменения сметной стоимости на 1 квартал 2023 года. ЭМ | Письмо Минстроя России от от 01.04.2023г. №17772-ИФ/09 прил.9 | 11.96
Индекс изменения сметной стоимости на 1 квартал 2023 года. МАТ | Письмо Минстроя России от от 01.04.2023г. №17772-ИФ/09 прил.9 | 9.84
Индекс изменения сметной стоимости на 1 квартал 2023 года. ОБ | Письмо Минстроя России от 23.02.2023г. №9791-ИФ/09 прил.6 | 6.26
Временные здания и сооружения | п.22 Приложения №1 Методики орпределения затрат на строительство временных зданий и сооружений по приказу Минстроя РФ №332/пр от 19.06.2020 | 3.3%
Дополнительные затраты при производстве строительно-монтажных работ в зимнее время | п.37 Приложения №1 Методики орпределения дополнительных затрат при производстве работ в зимнее время по приказу Минстроя РФ №325/пр от 25.05.2021 | 1%
Пусконаладочные работы |  | Расчёт
Строительный контроль | Постановление Правительства РФ от 21.06.10 г. № 468 | 2.14%
Авторский надзор | Приказ от 4.08.2020 № 421/пр п.173 | 0.2%
Непредвиденные расходы | Приказ от 4.08.2020 № 421/пр п.179 | 3%
Составил ______________________ М.С. Колотиевская
(подпись, инициалы, фамилия)
Проверил ______________________ А.В. Костянецкая
(подпись, инициалы, фамилия)

## ФОТр.тек.
Расчет размера средств на оплату труда рабочих-строителей в текущем уровне цен (ФОТр.тек.)
Составлен в уровне цен на 01.01.2023 г.
№ пп. | Наименование элемента | Обозначение | Формула | Величина элемента | Наименования обосновывающих документов
1 | 2 | 3 | 4 | 5 | 6
1.1 | Среднемесячный размер оплаты труда рабочего первого разряда, занятого в строительной отрасли, для соответствующего субъекта РФ (частей субъекта РФ) или части территории РФ (включающей 2 или более субъектов РФ), руб. | С1ср | - | 47872.94 | Расчёт среднемесячного размера оплаты труда рабочего первого разряда, занятого в строительной отрасли на 1 квартал 2022 года с учётом фактических данных об уровне доплат и надбавок за 2021 г.
1.2 | Среднегодовое нормативное число часов работы одного рабочего в месяц, часы (ч.) | tср | 1973ч/12мес. |  | Производственный календарь 2023 год (40-часов.неделя)
1.3 | Коэффициент увеличения | Кув | - | 1
1.4 | Средний разряд работ |  |  | 3.3 | РТМ
1.5 | Тарифный коэффициент среднего разряда работ | КТ | - | 1.232 | Методические рекомендации по определению сметных цен на затраты труда в строительстве, утвержденные приказом Минстроя России от 04.09.2019 №515/пр, табл.2
1.6 | Коэффициент инфляции, определяемый поквартально | Кинф | - | 1.139 | Прогноз социально-экономического развития РФ, публикуемый Министерством экономического развития РФ, по строке "Индекс потребительских цен в среднем в год" на текущий год
1.7 | Размер средств на оплату труда рабочих-строителей в текущем уровне цен (ФОТр.тек.), руб/чел.-ч | ФОТр.тек. | (С1ср/tср*КТ*Т*Кув)*Кинф |  | Методика расчета индексов изменения сметной стоимости строительства, утвержденной приказом Минстроя России от 05.06.2019 №326/пр, п.31