## Прил.1 Сравнит табл
Приложение № 1
Сравнительная таблица отбора объекта-представителя
Данный показатель относится к группе "Актуализация УНЦ" (п.8 Методики). Данная РМ актуализирована на базе согласованной РТМ из УНЦ, утвержденных приказом Минэнерго №10 от 17.01.2019 года. Выбор (замена) объекта-представителя не производился
Наименование разрабатываемого показателя УНЦ — Ж4 Переустр. НП диам.1420мм____коэф. 0,764_500 кВ
Сопоставимый уровень цен: 3 кв. 2016 г.
Единица измерения — 1 переход
№ п/п | Параметр | Объект-представитель
1 | Наименование объекта-представителя | Строительство ВЛ 500 кВ Усть-Илимская ГЭС – Усть-Кут № 3 ориентировочной протяженностью 294 км, ремонтно-эксплуатационной базы для размещения линейного участка в г. Усть-Илимск, реконструкция ОРУ 500 кВ ПС 500 кВ Усть- Кут (расширение для установки линейной ячейки и шунтирующего реактора 500 кВ мощностью 180 МВАр) (для ТП энергопринимающих устройств и объектов по производству электрической энергии ОАО «РЖД» и ПАО «Газпром»)» II Этап строительства: ВЛ 500 кВ Усть-Илимская ГЭС - Усть-Кут №3 Участок 2 (Зона 3 без учета захода)
2 | Наименование субъекта Российской Федерации | Иркутская область
3 | Климатический район и подрайон | IIВ
4 | Мощность объекта | 1
5 | Краткие характеристики конструктивных элементов сооружения (фундаменты, сваи, опоры, металлоконструкции и другие элементы характеризующие объекты) | Трубы стальные электросварные, плиты дорожные
6 | Сметная стоимость строительства/ реконструкции/ технического перевооружения/ модернизации в текущем уровне цен по заключению (тыс. руб.), в т.ч.:
6.1 | строительно-монтажные работы
6.2 | оборудование и инвентарь
6.3 | пусконаладочные работы | 0
6.4 | прочие и лимитированные затраты
7 | Сопоставимый уровень цен | 3 кв. 2016 г.
8 | Сметная стоимость строительства/ реконструкции/ технического перевооружения/ модернизации в сопоставимом уровне цен, приведенная к условиям строительства в базовом районе (тыс. руб.)
9 | Приведенная сметная стоимость на единицу мощности, тыс. руб. (строка 8/строку 4)
10 | Примечание
Составил ______________________ М.С. Колотиевская
(подпись, инициалы, фамилия)
Проверил ______________________ А.В. Костянецкая
(подпись, инициалы, фамилия)

## Прил.2 Расч стоим
Приложение № 2
Расчет стоимости основных видов работ для выбора объекта-представителя
Наименование разрабатываемого показателя УНЦ - Ж4 Переустр. НП диам.1420мм____коэф. 0,764_500 кВ
Единица измерения — 1 переход
№ п/п | Перечень конструктивных элементов сооружения (фундаменты, сваи, опоры, металлоконструкции и другие элементы характеризующие объекты-аналоги) и прочих затрат | Объект-представитель 1
|  | Номер сметы | Наименование сметы | Сметная стоимость в уровне цен 3 кв. 2016 г., тыс. руб.
|  |  |  | Строительные работы | Монтажные работы | Оборудование | Прочее | Всего
1 | Переустройство магистрального нефтепровода при переходе ВЛ. |  |  | 48615.1581 |  | 0 |  | 48615.1581
Всего по объекту:
Всего по объекту в сопоставимом уровне цен 3 кв. 2016 г: |  |  |  | 48615.1581 |  | 0 |  | 48615.1581
Составил ______________________ М.С. Колотиевская
(подпись, инициалы, фамилия)
Проверил ______________________ А.В. Костянецкая
(подпись, инициалы, фамилия)

## Прил. 3
Приложение № 3
Объектная ресурсная ведомость
Сметная стоимость ресурсов принята на основании данных по объекту - представителю в ценах на 01.01.2000
Наименование разрабатываемого показателя УНЦ - Ж4 Переустр. НП диам.1420мм____коэф. 0,764_500 кВ
п/п | №ЛСР | Код ресурса | Наименование ресурса | Ед. изм. | Кол-во единиц по данным объекта-представителя | Сметная стоимость в ценах на 01.01.2000 (руб.)
[6 empty] | на ед.изм. | общая
1 |  | 2 | З | 4 | 5 | 6 | 7
Затраты труда рабочих |  |  |  |  | 3746.6883
1 |  | 1-100-49 | Затраты труда рабочих (ср 4,9) | чел.-ч | 699.9254 | 10.94
2 |  | 1-100-43 | Затраты труда рабочих (ср 4,3) | чел.-ч | 497.3411 | 10.06
3 |  | 1-100-50 | Затраты труда рабочих (ср 5) | чел.-ч | 409.5157 | 11.09
4 |  | 1-100-20 | Затраты труда рабочих (ср 2) | чел.-ч | 447.8825 | 7.8
5 |  | 1-100-53 | Затраты труда рабочих (ср 5,3) | чел.-ч | 281.6952 | 11.64
6 |  | 1-100-15 | Затраты труда рабочих (ср 1,5) | чел.-ч | 289.395 | 7.5
7 |  | 1-100-51 | Затраты труда рабочих (ср 5,1) | чел.-ч | 158.5147 | 11.27
8 |  | 1-100-36 | Затраты труда рабочих (ср 3,6) | чел.-ч | 177.3794 | 9.18
9 |  | 1-100-30 | Затраты труда рабочих (ср 3) | чел.-ч | 181.9207 | 8.53
10 |  | 1-100-35 | Затраты труда рабочих (ср 3,5) | чел.-ч | 149.2627 | 9.07
11 |  | 1-100-40 | Затраты труда рабочих (ср 4) | чел.-ч | 140.0006 | 9.62
12 |  | 1-100-46 | Затраты труда рабочих (ср 4,6) | чел.-ч | 107.999 | 10.5
13 |  | 1-100-38 | Затраты труда рабочих (ср 3,8) | чел.-ч | 80.4554 | 9.4
14 |  | 1-100-45 | Затраты труда рабочих (ср 4,5) | чел.-ч | 54.72 | 10.35
15 |  | 1-100-47 | Затраты труда рабочих (ср 4,7) | чел.-ч | 48.3383 | 10.65
16 |  | 1-100-23 | Затраты труда рабочих (ср 2,3) | чел.-ч | 20.958 | 8.02
17 |  | 1-100-24 | Затраты труда рабочих (ср 2,4) | чел.-ч | 1.3847 | 8.09
Затраты труда машинистов |  |  |  |  | 1955.229
18 |  | 2 | Затраты труда машинистов | чел.-ч | 1955.229 | 11.96
Машины и механизмы
19 |  | 91.10.05-010 | Трубоукладчики, номинальная грузоподъемность 50 т | маш.час | 382.8555 | 729.08
20 |  | 91.17.02-051 | Лаборатории для контроля сварных соединений высокопроходимые, передвижные | маш.час | 95.225 | 330.91
21 |  | 91.10.05-002 | Трубоукладчики для труб диаметром 1200 мм, грузоподъемность 50 т | маш.час | 38.2698 | 729.08
22 |  | 91.21.22-447 | Установки электрометаллизационные | маш.час | 219.1763 | 74.24
23 |  | 91.16.01-004 | Электростанции передвижные, мощность 60 кВт | маш.час | 117.3397 | 116.79
24 |  | 91.10.01-003 | Агрегаты наполнительно-опрессовочные до 500 м3/ч | маш.час | 30.2868 | 422.53
25 |  | 91.16.01-005 | Электростанции передвижные, мощность 75 кВт | маш.час | 88.0653 | 133.8
26 |  | 91.10.01-001 | Агрегаты наполнительно-опрессовочные до 70 м3/ч | маш.час | 73.3822 | 129.8
27 |  | 91.16.01-006 | Электростанции передвижные, мощность 100 кВт | маш.час | 57 | 166.18
28 |  | 91.15.02-023 | Тракторы на гусеничном ходу, мощность 59 кВт (80 л.с.) | маш.час | 118.2255 | 77.2
29 |  | 91.05.05-015 | Краны на автомобильном ходу, грузоподъемность 16 т | маш.час | 70.3968 | 115.4
30 |  | 91.01.01-036 | Бульдозеры, мощность 96 кВт (130 л.с.) | маш.час | 77.0254 | 94.05
31 |  | 91.17.01-004 | Выпрямители сварочные, номинальный сварочный ток 60-500 А | маш.час | 460.4342 | 15.13
32 |  | 91.17.04-033 | Агрегаты сварочные двухпостовые для ручной сварки на тракторе, мощность 79 кВт (108 л.с.) | маш.час | 47.9007 | 133.97
33 |  | 91.01.01-038 | Бульдозеры, мощность 121 кВт (165 л.с.) | маш.час | 47.569 | 122.4
34 |  | 91.19.12-061 | Установки для открытого водоотлива на базе трактора 700 м3/час | маш.час | 35.7017 | 162
35 |  | 91.18.01-014 | Компрессоры передвижные, давление 2,5 МПа, производительность 34 м3/мин | маш.час | 9.464 | 525.31
36 |  | 91.10.05-009 | Трубоукладчики, номинальная грузоподъемность 30 т | маш.час | 9.0305 | 482.12
37 |  | 91.01.05-085 | Экскаваторы одноковшовые дизельные на гусеничном ходу, емкость ковша 0,5 м3 | маш.час | 35.4878 | 100
38 |  | 91.14.06-013 | Трубоплетевозы на автомобильном ходу до 30 т | маш.час | 7.8523 | 446.08
39 |  | 91.18.01-007 | Компрессоры передвижные с двигателем внутреннего сгорания, давление до 686 кПа (7 ат), производительность до 5 м3/мин | маш.час | 36.7969 | 90
40 |  | 91.08.04-022 | Котлы битумные передвижные 1000 л | маш.час | 60.1322 | 50
41 |  | 91.10.01-004 | Агрегаты опрессовочные с подачей при наполнении 25 м3/ч | маш.час | 28.6106 | 97.6
42 |  | 91.17.02-021 | Гамма-дефектоскопы с толщиной просвечиваемой стали до 80 мм | маш.час | 36.5803 | 61.72
43 |  | 91.14.02-001 | Автомобили бортовые, грузоподъемность до 5 т | маш.час | 29.4771 | 65.71
44 |  | 91.10.04-024 | Машины изоляционные для труб диаметром 600-800 мм | маш.час | 9.6974 | 198.44
45 |  | 91.15.02-013 | Тракторы на гусеничном ходу, мощность 128,7 кВт (175 л.с.) | маш.час | 9.1986 | 181.29
46 |  | 91.08.03-030 | Катки самоходные пневмоколесные статические, масса 30 т | маш.час | 3.0245 | 364.07
47 |  | 91.01.01-039 | Бульдозеры, мощность 132 кВт (180 л.с.) | маш.час | 7.8452 | 132.79
48 |  | 91.08.11-011 | Заливщики швов на базе автомобиля | маш.час | 5.9023 | 175.25
49 |  | 91.01.05-070 | Экскаваторы на гусеничном ходу импортного производства, емкость ковша 1,25 м3 | маш.час | 3.88 | 254.89
50 |  | 91.10.04-013 | Машины для очистки и грунтовки труб диаметром 600-800 мм | маш.час | 3.9296 | 242.41
51 |  | 91.06.05-011 | Погрузчики, грузоподъемность 5 т | маш.час | 6.1287 | 89.99
52 |  | 91.10.08-004 | Установки для сушки труб диаметром до 1000-1200 мм | маш.час | 1.0072 | 517.48
53 |  | 91.01.01-035 | Бульдозеры, мощность 79 кВт (108 л.с.) | маш.час | 5.4317 | 79.07
54 |  | 91.10.10-015 | Центраторы внутренние гидравлические для труб диаметром 1400 мм | маш.час | 16.0964 | 25.7
55 |  | 91.17.02-032 | Дефектоскопы ультразвуковые | маш.час | 46.7415 | 7.5
56 |  | 91.10.05-004 | Трубоукладчики для труб диаметром до 400 мм, грузоподъемность 6,3 т | маш.час | 1.7715 | 160.03
57 |  | 91.13.03-111 | Спецавтомобили-вездеходы, грузоподъемность до 8 т | маш.час | 1.4396 | 189.95
58 |  | 91.04.01-033 | Машины бурильные на тракторе 85 кВт (115 л.с.), глубина бурения 3,5 м | маш.час | 1.342 | 187.68
59 |  | 91.17.04-036 | Агрегаты сварочные передвижные с дизельным двигателем, номинальный сварочный ток 250-400 А | маш.час | 5.3776 | 14
60 |  | 91.01.02-004 | Автогрейдеры среднего типа, мощность 99 кВт (135 л.с.) | маш.час | 0.60638 | 123
61 |  | 91.16.01-002 | Электростанции передвижные, мощность 4 кВт | маш.час | 2.5977 | 27.11
62 |  | 91.10.09-012 | Установки для гидравлических испытаний трубопроводов, давление нагнетания низкое 0,1 МПа (1 кгс/см2), высокое 10 МПа (100 кгс/см2) при работе от передвижных электростанций | маш.час | 2.6205 | 26.32
63 |  | 91.08.09-023 | Трамбовки пневматические при работе от передвижных компрессорных станций | маш.час | 101.388 | 0.55
64 |  | 91.17.04-042 | Аппараты для газовой сварки и резки | маш.час | 34.9134 | 1.2
65 |  | 91.15.01-001 | Прицепы тракторные 2 т | маш.час | 9.1986 | 4.01
66 |  | 91.10.11-051 | Устройства для исправления вмятин на трубах диаметром 600-1400 мм | маш.час | 0.96867 | 35.16
67 |  | 91.13.01-038 | Машины поливомоечные 6000 л | маш.час | 0.26912 | 110
68 |  | 91.08.04-021 | Котлы битумные передвижные 400 л | маш.час | 0.44417 | 30
69 |  | 91.13.01-032 | Машины дорожной службы (машина дорожного мастера) | маш.час | 0.11468 | 86.5
70 |  | 91.10.06-001 | Установки для подогрева стыков | маш.час | 0.228 | 36.9
71 |  | 91.17.04-233 | Установки для сварки ручной дуговой (постоянного тока) | маш.час | 0.764 | 8.1
72 |  | 91.21.11-001 | Мотобуры ручные, диаметр сверла 200 мм, глубина сверления до 1 м, мощность двигателя 1,6 кВт | маш.час | 0.51728 | 7.07
73 |  | 91.21.03-502 | Аппараты пескоструйные, объем до 19 л, расход воздуха 270-700 л/мин | маш.час | 11.4982 | 0.14
74 |  | 91.21.22-071 | Вентиляторы радиальные общего назначения, производительность до 15000 м3/час | маш.час | 0.25976 | 3.42
Материалы
75 |  | Прайс из СД ОП | Стоимость нефти для данного объёма трубопровода | м3 | 769.3 | 4673.08
76 |  | 23.8.04.06-0141 | Отводы из стали К60 гнутые индукционным нагревом с заводским антикоррозионным покрытием, радиус поворота R=5DN, толщина 2,5 мм, угол 19° от 1067(14)-5,9-0,6 до 1700/1700-У | шт | 4 | 178491.76
77 |  | 23.5.01.08-0095 | Трубы стальные электросварные прямошовные и спиральношовные, класс прочности К38, наружный диаметр 1420 мм, толщина стенки 16 мм | м | 135.992 | 4473.06
78 |  | 23.5.01.08-0093 | Трубы стальные электросварные прямошовные и спиральношовные, класс прочности К38, наружный диаметр 1420 мм, толщина стенки 14 мм | м | 92.444 | 3596.1
79 |  | 05.1.02.10-0008 | Утяжелители железобетонные клиновидные для труб диаметром 1400 мм | шт | 63.412 | 4728.5
80 |  | 05.1.08.06-0026 | Плиты дорожные 1П30.18.30 /бетон В30 (М400), объем 0,88 м3, расход арматуры 46,48 кг/ (ГОСТ 21924.2-84) | шт. | 30.56 | 1281.3
81 |  | 02.3.01.02-0033 | Песок природный обогащенный для строительных работ средний | м3 | 360.455 | 70.6
82 |  | 01.7.07.24-0005 | Пленка радиографическая рулонная, ширина 400 мм | 10 м | 11.41 | 2140
83 |  | 05.1.02.07-0112 | Столбики сигнальные железобетонные СС-1 | м3 | 15.402 | 1194
84 |  | 10.1.02.03-0001 | Проволока алюминиевая, марка АМЦ, диаметр 1,4-1,8 мм | т | 0.54794 | 30090
85 |  | Прайс из СД ОП | Профиль «Нефтегаз» - ПВХП (2000*30 мм) | м | 185.155 | 71
86 |  | 23.7.02.01-0057 | Узлы трубопроводов с установкой необходимых деталей из электросварных труб Ст3сп-Ст6сп, номинальный диаметр 1400 мм, толщина стенки 18,3 мм | т | 1.0238 | 11434.3
87 |  | 23.5.02.02-0073 | Трубы стальные электросварные прямошовные со снятой фаской из стали марок БСт2кп-БСт4кп и БСт2пс-БСт4пс наружный диаметр 159 мм, толщина стенки 4 мм | м | 76.706 | 112
88 |  | 23.3.03.02-0173 | Трубы стальные бесшовные горячедеформированные со снятой фаской из стали марок 15, 20, 35, наружный диаметр 325 мм, толщина стенки 8 мм | м | 23.9208 | 316.5
89 |  | 01.7.11.07-0185 | Электроды с основным покрытием Э60А, диаметр 4 мм | т | 0.37645 | 14221
90 |  | 24.3.05.06-0043 | Манжета термоусаживающаяся для изоляции стыков труб и деталей или арматуры, тип 1, номинальный наружный диаметр 1020х2,4 мм, ширина 450 мм | шт | 5.348 | 706.86
91 |  | 11.1.03.01-0087 | Бруски обрезные, хвойных пород, длина 4-6,5 м, ширина 75-150 мм, толщина 150 мм и более, сорт III | м3 | 2.4294 | 1514.2
92 |  | 01.5.03.05-0021 | Стойки круглые металлические для дорожных знаков с покраской и креплением для знака СКМ 3.35 | шт. | 12.224 | 285.57
93 |  | 01.2.03.02-0001 | Грунтовка битумная под полимерное или резиновое покрытие | т | 0.10773 | 31060
94 |  | 01.7.12.05-0049 | Нетканый геотекстиль: ГЕОКОМ Д250, иглопробивной | м2 | 375.277 | 8.72
95 |  | 23.5.01.10-0013 | Трубы стальные электросварные для класса прочности К 60, наружный диаметр 1420 мм, толщина стенок 18,3 мм | м | 0.5348 | 5986.22
96 |  | 01.7.12.05-0060 | Нетканый геотекстиль: Дорнит 600 г/м2 | м2 | 216.869 | 13.53
97 |  | 02.2.05.04-0104 | Щебень из природного камня для строительных работ марка: 1000, фракция 20-80 (70) мм | м3 | 25.029 | 98.55
98 |  | 23.3.03.02-0079 | Трубы стальные бесшовные горячедеформированные со снятой фаской из стали марок 15, 20, 35, наружный диаметр 108 мм, толщина стенки 6 мм | м | 18.1374 | 130.63
99 |  | 05.1.08.06-0063 | Плиты дорожные: ПДН, ПДО /бетон В25 (М350), объем 1,68 м3, расход арматуры 112,52 кг/ (серия 3.503.1-91 выпуск 1) | шт. | 0.764 | 3087.73
100 |  | 08.2.02.13-0030 | Канат двойной свивки ТЛК-О, конструкции 6х37(1+6+15+15)+1 о.с., без покрытия, из проволок марки В, маркировочная группа 1770 н/мм2, диаметр 33 мм | 10 м | 3.1553 | 721.56
101 |  | 18.1.09.01-0015 | Кран шаровой газовый стальной, номинальный диаметр 300 мм | шт | 0.6112 | 3631.3
102 |  | 24.3.05.06-0013 | Манжета предохраняющая для заделки концов кожуха трубопроводов, номинальным наружным диаметром 1400 мм | шт | 1.528 | 1449.11
103 |  | 01.5.03.03-0050 | Знаки дорожные на оцинкованной подоснове со световозвращающей пленкой предупреждающие, размером 450х900 мм, тип 1.4.1-1.4.6 | шт. | 10.696 | 171.86
104 |  | 12.2.03.11-0041 | Холсты стекловолокнистые термовлагоустойчивые | 10 м2 | 160.911 | 10.71
105 |  | 01.7.02.02-0021 | Бумага оберточная листовая | 1000 м2 | 1.3338 | 1252
106 |  | 01.7.11.07-0183 | Электроды с основным покрытием Э50А, диаметр 3 мм | т | 0.13296 | 12545.99
107 |  | 01.3.02.09-0022 | Пропан-бутан смесь техническая | кг | 257.9684 | 6.09
108 |  | 18.1.09.01-0016 | Кран шаровой газовый стальной, номинальный диаметр 400 мм | шт | 0.3056 | 5060
109 |  | 01.2.03.02-0012 | Грунтовка битумно-полимерная антикоррозионная для защитного покрытия при температуре эксплуатации от-45 °C до +40 °C | т | 0.044388 | 33439.02
110 |  | 01.7.03.01-0001 | Вода | м3 | 585.488 | 2.44
111 |  | 14.5.09.11-0102 | Уайт-спирит | кг | 193.4524 | 6.67
112 |  | 01.7.11.07-0184 | Электроды с основным покрытием Э50А, диаметр 4 мм | т | 0.10285 | 11524
113 |  | 08.2.02.03-0038 | Канат двойной свивки ЛК-О, конструкции 6х19(1+9+9)+1 о.с., без покрытия, из проволок марки В, маркировочная группа 1570 н/мм2 и менее, диаметр 32,5 мм | 10 м | 1.1112 | 828.36
114 |  | 23.8.04.12-0139 | Тройники равнопроходные, номинальное давление до 16 МПа, номинальный диаметр 300 мм, наружный диаметр и толщина стенки 325х8,0 мм | шт | 0.6112 | 1276.8
115 |  | 23.8.03.01-0002 | Заглушки инвентарные металлические | т | 0.084776 | 9200
116 |  | 23.1.02.03-0013 | Кольца центрирующие для труб, диаметр 1400 мм | шт | 7.8921 | 92.16
117 |  | 01.3.02.08-0001 | Кислород газообразный технический | м3 | 100.0764 | 6.22
118 |  | 23.5.02.02-0012 | Трубы стальные электросварные прямошовные диаметром 100-150 мм | т | 0.068 | 8920.1
119 |  | 01.5.03.06-0012 | Столбики сигнальные дорожные пластиковые | шт | 12.2 | 43.06
120 |  | 04.1.02.03-0006 | Бетон тяжелый для дорожных и аэродромных покрытий и оснований, класс В15 (М200) | м3 | 0.764 | 632.46
121 |  | 02.2.04.03-0003 | Смесь песчано-гравийная природная | м3 | 7.564 | 60
122 |  | 05.1.08.06-0071 | Плиты железобетонные для покрытий автомобильных дорог | м3 | 0.424 | 964
123 |  | 23.8.04.06-0107 | Отвод крутоизогнутый, радиус кривизны 1,5 мм, номинальное давление до 16 МПа, номинальный диаметр 300 мм, наружный диаметр 325 мм, толщина стенки 8 мм | шт | 0.6876 | 544
124 |  | 18.1.02.02-0014 | Задвижки клиновые с невыдвижным шпинделем раструбные ВКЗ, давлением 1 МПа (10 кгс/см2) диаметром 150 мм | шт. | 0.764 | 432.89
125 |  | 23.3.03.02-0075 | Трубы стальные бесшовные горячедеформированные со снятой фаской из стали марок 15, 20, 35, наружный диаметр 108 мм, толщина стенки 4 мм | м | 3.8582 | 81.61
126 |  | 14.4.01.09-0604 | Праймер эпоксидный | кг | 6.2419 | 40.33
127 |  | 01.5.03.03-0063 | Знаки дорожные на оцинкованной подоснове со световозвращающей пленкой приоритета, размером 900х900х900 мм, тип 2.3.1-2.3.7, 2.4 | шт. | 1.528 | 155.5
128 |  | 01.7.11.07-0181 | Электроды с основным покрытием Э42А, диаметр 2,5 мм | т | 0.016808 | 14074
129 |  | 24.2.06.05-0001 | Пневмозаглушка резинокордная, номинальный наружный диаметр более 900 мм | шт | 0.015 | 14647
130 |  | 01.7.11.07-0032 | Электроды сварочные Э42, диаметр 4 мм | т | 0.018793 | 10315.01
131 |  | 01.2.03.03-0045 | Мастика битумно-полимерная | т | 0.1269 | 1500
132 |  | 08.4.03.04-0001 | Горячекатаная арматурная сталь класса: А-I, А-II, А-III | т | 0.023 | 5650
133 |  | 01.7.15.02-0083 | Болты с шестигранной головкой, диаметр 10 мм | т | 0.005856 | 19400
134 |  | 04.3.01.09-0023 | Раствор отделочный тяжелый цементный, состав 1:3 | м3 | 0.20304 | 497
135 |  | 04.1.02.05-0010 | Смеси бетонные тяжелого бетона (БСТ), класс В27,5 (М350) | м3 | 0.11844 | 730
136 |  | 01.7.11.07-0182 | Электроды с основным покрытием Э42А, диаметр 3 мм | т | 0.006876 | 12143.01
137 |  | 23.8.03.01-0002 | Заглушки инвентарные металлические | т | 0.009 | 9200
138 |  | 14.4.01.08-0001 | Грунтовка В-КФ-093 | т | 0.0023607 | 35003
139 |  | 01.7.11.04-0072 | Проволока сварочная легированная, диаметр 4 мм | т | 0.00608 | 13560
140 |  | 18.4.01.08-0041 | Свеча вытяжная | шт. | 1.742 | 30
141 |  | 23.8.04.06-0074 | Отвод крутоизогнутый, радиус кривизны 1,5 мм, номинальное давление до 16 МПа, номинальный диаметр 100 мм, наружный диаметр 108 мм, толщина стенки 6 мм | шт | 0.6112 | 77.51
142 |  | 01.7.11.06-0002 | Флюс АН-47 | кг | 7.6 | 6
143 |  | 23.8.04.12-0123 | Тройники равнопроходные, номинальное давление до 16 МПа, номинальный диаметр 100 мм, наружный диаметр и толщина стенки 108х6,0 мм | шт | 0.2292 | 171.86
144 |  | 11.1.03.01-0079 | Бруски обрезные, хвойных пород, длина 4-6,5 м, ширина 75-150 мм, толщина 40-75 мм, сорт III | м3 | 0.0304 | 1287
145 |  | 11.1.02.04-0031 | Лесоматериалы круглые, хвойных пород, для строительства, диаметр 14-24 см, длина 3-6,5 м | м3 | 0.0684 | 558.33
146 |  | 08.4.03.03-0030 | Горячекатаная арматурная сталь периодического профиля класса А-III, диаметром 8 мм | т | 0.004 | 8102.64
147 |  | 01.7.15.03-0015 | Болты с гайками и шайбами для санитарно-технических работ, диаметр 20-22 мм | т | 0.0018336 | 13560
148 |  | 08.4.03.03-0032 | Горячекатаная арматурная сталь периодического профиля класса А-III, диаметром 12 мм | т | 0.003 | 7997.23
149 |  | 02.3.01.02-1012 | Песок природный II класс, средний, круглые сита | м3 | 0.36137 | 59.99
150 |  | 23.8.04.06-0064 | Отвод крутоизогнутый, радиус кривизны 1,5 мм, номинальное давление до 16 МПа, номинальный диаметр 50 мм, наружный диаметр 57 мм, толщина стенки 4 мм | шт | 0.764 | 27.02
151 |  | 01.7.20.08-0021 | Брезент | м2 | 0.3078 | 37.43
152 |  | 14.4.04.08-0003 | Эмаль ПФ-115, серая | т | 0.0006856 | 14312.87
153 |  | 01.2.03.02-0022 | Грунтовка полиуретановая "Праймер 1101" | кг | 0.275 | 26.96
154 |  | 01.2.01.02-0054 | Битумы нефтяные строительные марки БН-90/10 | т | 0.005 | 1383.1
155 |  | 999-9950 | Вспомогательные ненормируемые ресурсы (2% от Оплаты труда рабочих) | руб | 5.8064 | 1
156 |  | 01.7.20.08-0051 | Ветошь | кг | 2.2996 | 1.82
157 |  | 01.7.20.08-0162 | Ткань мешочная | 10 м2 | 0.04788 | 84.75
158 |  | 01.7.19.04-0031 | Прокладки резиновые (пластина техническая прессованная) | кг | 0.1146 | 23.09
159 |  | 14.5.09.07-0031 | Растворитель Р-4А | т | 0.0004124 | 5479.9
160 |  | 02.2.05.04-1777 | Щебень М 800, фракция 20-40 мм, группа 2 | м3 | 0.01816 | 108.4
161 |  | 01.7.11.07-0034 | Электроды сварочные Э42А, диаметр 4 мм | кг | 0.13752 | 10.57
162 |  | 14.4.04.09-0019 | Эмаль ХВ-125, серебристая | т | 3.82e-05 | 18750
163 |  | 14.4.01.18-0002 | Грунтовка ФЛ-03К, коричневая | т | 2.29e-05 | 29470.1
164 |  | 08.1.02.11-0001 | Поковки из квадратных заготовок, масса 1,8 кг | т | 4.88e-05 | 5989
Составил ______________________ М.С. Колотиевская
(подпись, инициалы, фамилия)
Проверил ______________________ А.В. Костянецкая
(подпись, инициалы, фамилия)

## Прил.4 РМ
Приложение № 4
Ресурсная модель
Наименование разрабатываемой расценки УНЦ — Ж4 Переустр. НП диам.1420мм____коэф. 0,764_500 кВ
Единица измерения — 1 переход
Наименование | Сметная стоимость в ценах на 01.01.2023 (руб.) | Удельный вес, (в СМР) | Удельный вес, % (от всего по РМ)
Оплата труда рабочих
Эксплуатация машин основных
Эксплуатация машин прочих
ЭКСПЛУАТАЦИЯ МАШИН, ВСЕГО:
в том числе зарплата машинистов
Материалы основные
Материалы прочие
МАТЕРИАЛЫ, ВСЕГО:
ИТОГО
Сметная прибыль, руб. | 1727976.9128
Сметная прибыль, %
Накладные расходы, руб. | 3156127.3708
Накладные расходы, %
ВСЕГО СМР с НР и СП
ВСЕГО стоимость оборудования, в том числе
стоимость оборудования технологического
ИТОГО (СМР + ОБОРУДОВАНИЕ)
ПРОЧ. ЗАТР., УЧТЕННЫЕ ПОКАЗАТЕЛЕМ, в том числе
Временные здания и сооружения - 3,3%
Дополнительные затраты при производстве строительно-монтажных работ в зимнее время - 1,%
Пусконаладочные работы
Затраты по перевозке работников к месту работы и обратно | 0
Затраты, связанные с осуществлением работ вахтовым методом | 0
Расходы на командировки рабочих и пусконаладочного персонала, привлекаемых для выполнения строительства | 0
Затраты на перебазировку машин с базы механизации на строительную площадку и обратно, по которым данные затраты не включены в сметную цену эксплуатации машин и механизмов | 0
Строительный контроль и содержание службы заказчика - 2,14%
Авторский надзор - 0,2%
ИТОГО (СМР+ОБОРУДОВАНИЕ+ПРОЧ. ЗАТР., УЧТЕННЫЕ ПОКАЗАТЕЛЕМ)
Непредвиденные расходы
ВСЕГО:
ИТОГО ПОКАЗАТЕЛЬ НА ЕД. ИЗМ.
Составил ______________________ М.С. Колотиевская
(подпись, инициалы, фамилия)
Проверил ______________________ А.В. Костянецкая
(подпись, инициалы, фамилия)

## Прил.5 Расчет СМР и ОБ
Приложение №5
Расчет стоимости СМР и оборудования
Наименование разрабатываемого показателя УНЦ — |  |  | Ж4 Переустр. НП диам.1420мм____коэф. 0,764_500 кВ
Единица измерения — 1 переход
№ пп. | Код ресурса | Наименование | Ед. изм. | Кол-во единиц по проектным данным | Сметная стоимость в ценах на 01.01.2000 (руб.) |  | Удельный вес, % | Сметная стоимость в ценах на 01.01.2023 (руб.)
[5 empty] | на ед. изм. | общая |  | на ед. изм. | общая
1 | 2 | 3 | 4 | 5 | 6 | 7 | 8 | 9 | 10
Затраты труда рабочих-строителей
1 | 1-100-40 | Затраты труда рабочих (Средний разряд работы 4,0) | чел.-ч | 3842.2796 | 9.62
|  | Итого по разделу "Затраты труда рабочих-строителей" | чел.-ч |  |  |  | 100%
Затраты труда машинистов
2 | 2 | Затраты труда машинистов | чел.-ч | 1955.229 | 11.96 |  | 100%
Машины и механизмы
Основные Машины и механизмы
3 | 91.10.05-010 | Трубоукладчики, номинальная грузоподъемность 50 т | маш.час | 382.8555 | 729.08
4 | 91.17.02-051 | Лаборатории для контроля сварных соединений высокопроходимые, передвижные | маш.час | 95.225 | 330.91
5 | 91.10.05-002 | Трубоукладчики для труб диаметром 1200 мм, грузоподъемность 50 т | маш.час | 38.2698 | 729.08
6 | 91.21.22-447 | Установки электрометаллизационные | маш.час | 219.1763 | 74.24
7 | 91.16.01-004 | Электростанции передвижные, мощность 60 кВт | маш.час | 117.3397 | 116.79
8 | 91.10.01-003 | Агрегаты наполнительно-опрессовочные до 500 м3/ч | маш.час | 30.2868 | 422.53
9 | 91.16.01-005 | Электростанции передвижные, мощность 75 кВт | маш.час | 88.0653 | 133.8
10 | 91.10.01-001 | Агрегаты наполнительно-опрессовочные до 70 м3/ч | маш.час | 73.3822 | 129.8
11 | 91.16.01-006 | Электростанции передвижные, мощность 100 кВт | маш.час | 57 | 166.18
12 | 91.15.02-023 | Тракторы на гусеничном ходу, мощность 59 кВт (80 л.с.) | маш.час | 118.2255 | 77.2
13 | 91.05.05-015 | Краны на автомобильном ходу, грузоподъемность 16 т | маш.час | 70.3968 | 115.4
Итого основные Машины и механизмы
14 | 91.01.01-036 | Бульдозеры, мощность 96 кВт (130 л.с.) | маш.час | 77.0254 | 94.05
15 | 91.17.01-004 | Выпрямители сварочные, номинальный сварочный ток 60-500 А | маш.час | 460.4342 | 15.13
16 | 91.17.04-033 | Агрегаты сварочные двухпостовые для ручной сварки на тракторе, мощность 79 кВт (108 л.с.) | маш.час | 47.9007 | 133.97
17 | 91.01.01-038 | Бульдозеры, мощность 121 кВт (165 л.с.) | маш.час | 47.569 | 122.4
18 | 91.19.12-061 | Установки для открытого водоотлива на базе трактора 700 м3/час | маш.час | 35.7017 | 162
19 | 91.18.01-014 | Компрессоры передвижные, давление 2,5 МПа, производительность 34 м3/мин | маш.час | 9.464 | 525.31
20 | 91.10.05-009 | Трубоукладчики, номинальная грузоподъемность 30 т | маш.час | 9.0305 | 482.12
21 | 91.01.05-085 | Экскаваторы одноковшовые дизельные на гусеничном ходу, емкость ковша 0,5 м3 | маш.час | 35.4878 | 100
22 | 91.14.06-013 | Трубоплетевозы на автомобильном ходу до 30 т | маш.час | 7.8523 | 446.08
23 | 91.18.01-007 | Компрессоры передвижные с двигателем внутреннего сгорания, давление до 686 кПа (7 ат), производительность до 5 м3/мин | маш.час | 36.7969 | 90
24 | 91.08.04-022 | Котлы битумные передвижные 1000 л | маш.час | 60.1322 | 50
25 | 91.10.01-004 | Агрегаты опрессовочные с подачей при наполнении 25 м3/ч | маш.час | 28.6106 | 97.6
26 | 91.17.02-021 | Гамма-дефектоскопы с толщиной просвечиваемой стали до 80 мм | маш.час | 36.5803 | 61.72
27 | 91.14.02-001 | Автомобили бортовые, грузоподъемность до 5 т | маш.час | 29.4771 | 65.71
28 | 91.10.04-024 | Машины изоляционные для труб диаметром 600-800 мм | маш.час | 9.6974 | 198.44
29 | 91.15.02-013 | Тракторы на гусеничном ходу, мощность 128,7 кВт (175 л.с.) | маш.час | 9.1986 | 181.29
30 | 91.08.03-030 | Катки самоходные пневмоколесные статические, масса 30 т | маш.час | 3.0245 | 364.07
31 | 91.01.01-039 | Бульдозеры, мощность 132 кВт (180 л.с.) | маш.час | 7.8452 | 132.79
32 | 91.08.11-011 | Заливщики швов на базе автомобиля | маш.час | 5.9023 | 175.25
33 | 91.01.05-070 | Экскаваторы на гусеничном ходу импортного производства, емкость ковша 1,25 м3 | маш.час | 3.88 | 254.89
34 | 91.10.04-013 | Машины для очистки и грунтовки труб диаметром 600-800 мм | маш.час | 3.9296 | 242.41
35 | 91.06.05-011 | Погрузчики, грузоподъемность 5 т | маш.час | 6.1287 | 89.99
36 | 91.10.08-004 | Установки для сушки труб диаметром до 1000-1200 мм | маш.час | 1.0072 | 517.48
37 | 91.01.01-035 | Бульдозеры, мощность 79 кВт (108 л.с.) | маш.час | 5.4317 | 79.07
38 | 91.10.10-015 | Центраторы внутренние гидравлические для труб диаметром 1400 мм | маш.час | 16.0964 | 25.7
39 | 91.17.02-032 | Дефектоскопы ультразвуковые | маш.час | 46.7415 | 7.5
40 | 91.10.05-004 | Трубоукладчики для труб диаметром до 400 мм, грузоподъемность 6,3 т | маш.час | 1.7715 | 160.03
41 | 91.13.03-111 | Спецавтомобили-вездеходы, грузоподъемность до 8 т | маш.час | 1.4396 | 189.95
42 | 91.04.01-033 | Машины бурильные на тракторе 85 кВт (115 л.с.), глубина бурения 3,5 м | маш.час | 1.342 | 187.68
43 | 91.17.04-036 | Агрегаты сварочные передвижные с дизельным двигателем, номинальный сварочный ток 250-400 А | маш.час | 5.3776 | 14
44 | 91.01.02-004 | Автогрейдеры среднего типа, мощность 99 кВт (135 л.с.) | маш.час | 0.60638 | 123
45 | 91.16.01-002 | Электростанции передвижные, мощность 4 кВт | маш.час | 2.5977 | 27.11
46 | 91.10.09-012 | Установки для гидравлических испытаний трубопроводов, давление нагнетания низкое 0,1 МПа (1 кгс/см2), высокое 10 МПа (100 кгс/см2) при работе от передвижных электростанций | маш.час | 2.6205 | 26.32
47 | 91.08.09-023 | Трамбовки пневматические при работе от передвижных компрессорных станций | маш.час | 101.388 | 0.55
48 | 91.17.04-042 | Аппараты для газовой сварки и резки | маш.час | 34.9134 | 1.2
49 | 91.15.01-001 | Прицепы тракторные 2 т | маш.час | 9.1986 | 4.01
50 | 91.10.11-051 | Устройства для исправления вмятин на трубах диаметром 600-1400 мм | маш.час | 0.96867 | 35.16
51 | 91.13.01-038 | Машины поливомоечные 6000 л | маш.час | 0.26912 | 110
52 | 91.08.04-021 | Котлы битумные передвижные 400 л | маш.час | 0.44417 | 30
53 | 91.13.01-032 | Машины дорожной службы (машина дорожного мастера) | маш.час | 0.11468 | 86.5
54 | 91.10.06-001 | Установки для подогрева стыков | маш.час | 0.228 | 36.9
55 | 91.17.04-233 | Установки для сварки ручной дуговой (постоянного тока) | маш.час | 0.764 | 8.1
56 | 91.21.11-001 | Мотобуры ручные, диаметр сверла 200 мм, глубина сверления до 1 м, мощность двигателя 1,6 кВт | маш.час | 0.51728 | 7.07
57 | 91.21.03-502 | Аппараты пескоструйные, объем до 19 л, расход воздуха 270-700 л/мин | маш.час | 11.4982 | 0.14
58 | 91.21.22-071 | Вентиляторы радиальные общего назначения, производительность до 15000 м3/час | маш.час | 0.25976 | 3.42
Итого прочие Машины и механизмы
Итого по разделу "Машины и механизмы"
Оборудование
Основное оборудование
|  | Итого основное оборудование |  |  |  | 0 | 0 |  | 0
Прочее оборудование
|  | Итого прочее оборудование |  |  |  | 0 | 0 |  | 0
|  | Итого по разделу «Оборудование» |  |  |  | 0 | 0 |  | 0
|  | в том числе технологическое оборудование |  |  |  | 0 |  |  | 0
Материалы
Основные Материалы
59 | Прайс из СД ОП | Стоимость нефти для данного объёма трубопровода | м3 |  | 4673.08
60 | 23.8.04.06-0141 | Отводы из стали К60 гнутые индукционным нагревом с заводским антикоррозионным покрытием, радиус поворота R=5DN, толщина 2,5 мм, угол 19° от 1067(14)-5,9-0,6 до 1700/1700-У | шт | 4 | 178491.76
61 | 23.5.01.08-0095 | Трубы стальные электросварные прямошовные и спиральношовные, класс прочности К38, наружный диаметр 1420 мм, толщина стенки 16 мм | м | 135.992 | 4473.06
Итого основные Материалы
62 | 23.5.01.08-0093 | Трубы стальные электросварные прямошовные и спиральношовные, класс прочности К38, наружный диаметр 1420 мм, толщина стенки 14 мм | м | 92.444 | 3596.1
63 | 05.1.02.10-0008 | Утяжелители железобетонные клиновидные для труб диаметром 1400 мм | шт | 63.412 | 4728.5
64 | 05.1.08.06-0026 | Плиты дорожные 1П30.18.30 /бетон В30 (М400), объем 0,88 м3, расход арматуры 46,48 кг/ (ГОСТ 21924.2-84) | шт. | 30.56 | 1281.3
65 | 02.3.01.02-0033 | Песок природный обогащенный для строительных работ средний | м3 | 360.455 | 70.6
66 | 01.7.07.24-0005 | Пленка радиографическая рулонная, ширина 400 мм | 10 м | 11.41 | 2140
67 | 05.1.02.07-0112 | Столбики сигнальные железобетонные СС-1 | м3 | 15.402 | 1194
68 | 10.1.02.03-0001 | Проволока алюминиевая, марка АМЦ, диаметр 1,4-1,8 мм | т | 0.54794 | 30090
69 | Прайс из СД ОП | Профиль «Нефтегаз» - ПВХП (2000*30 мм) | м | 185.155 | 71
70 | 23.7.02.01-0057 | Узлы трубопроводов с установкой необходимых деталей из электросварных труб Ст3сп-Ст6сп, номинальный диаметр 1400 мм, толщина стенки 18,3 мм | т | 1.0238 | 11434.3
71 | 23.5.02.02-0073 | Трубы стальные электросварные прямошовные со снятой фаской из стали марок БСт2кп-БСт4кп и БСт2пс-БСт4пс наружный диаметр 159 мм, толщина стенки 4 мм | м | 76.706 | 112
72 | 23.3.03.02-0173 | Трубы стальные бесшовные горячедеформированные со снятой фаской из стали марок 15, 20, 35, наружный диаметр 325 мм, толщина стенки 8 мм | м | 23.9208 | 316.5
73 | 01.7.11.07-0185 | Электроды с основным покрытием Э60А, диаметр 4 мм | т | 0.37645 | 14221
74 | 24.3.05.06-0043 | Манжета термоусаживающаяся для изоляции стыков труб и деталей или арматуры, тип 1, номинальный наружный диаметр 1020х2,4 мм, ширина 450 мм | шт | 5.348 | 706.86
75 | 11.1.03.01-0087 | Бруски обрезные, хвойных пород, длина 4-6,5 м, ширина 75-150 мм, толщина 150 мм и более, сорт III | м3 | 2.4294 | 1514.2
76 | 01.5.03.05-0021 | Стойки круглые металлические для дорожных знаков с покраской и креплением для знака СКМ 3.35 | шт. | 12.224 | 285.57
77 | 01.2.03.02-0001 | Грунтовка битумная под полимерное или резиновое покрытие | т | 0.10773 | 31060
78 | 01.7.12.05-0049 | Нетканый геотекстиль: ГЕОКОМ Д250, иглопробивной | м2 | 375.277 | 8.72
79 | 23.5.01.10-0013 | Трубы стальные электросварные для класса прочности К 60, наружный диаметр 1420 мм, толщина стенок 18,3 мм | м | 0.5348 | 5986.22
80 | 01.7.12.05-0060 | Нетканый геотекстиль: Дорнит 600 г/м2 | м2 | 216.869 | 13.53
81 | 02.2.05.04-0104 | Щебень из природного камня для строительных работ марка: 1000, фракция 20-80 (70) мм | м3 | 25.029 | 98.55
82 | 23.3.03.02-0079 | Трубы стальные бесшовные горячедеформированные со снятой фаской из стали марок 15, 20, 35, наружный диаметр 108 мм, толщина стенки 6 мм | м | 18.1374 | 130.63
83 | 05.1.08.06-0063 | Плиты дорожные: ПДН, ПДО /бетон В25 (М350), объем 1,68 м3, расход арматуры 112,52 кг/ (серия 3.503.1-91 выпуск 1) | шт. | 0.764 | 3087.73
84 | 08.2.02.13-0030 | Канат двойной свивки ТЛК-О, конструкции 6х37(1+6+15+15)+1 о.с., без покрытия, из проволок марки В, маркировочная группа 1770 н/мм2, диаметр 33 мм | 10 м | 3.1553 | 721.56
85 | 18.1.09.01-0015 | Кран шаровой газовый стальной, номинальный диаметр 300 мм | шт | 0.6112 | 3631.3
86 | 24.3.05.06-0013 | Манжета предохраняющая для заделки концов кожуха трубопроводов, номинальным наружным диаметром 1400 мм | шт | 1.528 | 1449.11
87 | 01.5.03.03-0050 | Знаки дорожные на оцинкованной подоснове со световозвращающей пленкой предупреждающие, размером 450х900 мм, тип 1.4.1-1.4.6 | шт. | 10.696 | 171.86
88 | 12.2.03.11-0041 | Холсты стекловолокнистые термовлагоустойчивые | 10 м2 | 160.911 | 10.71
89 | 01.7.02.02-0021 | Бумага оберточная листовая | 1000 м2 | 1.3338 | 1252
90 | 01.7.11.07-0183 | Электроды с основным покрытием Э50А, диаметр 3 мм | т | 0.13296 | 12545.99
91 | 01.3.02.09-0022 | Пропан-бутан смесь техническая | кг | 257.9684 | 6.09
92 | 18.1.09.01-0016 | Кран шаровой газовый стальной, номинальный диаметр 400 мм | шт | 0.3056 | 5060
93 | 01.2.03.02-0012 | Грунтовка битумно-полимерная антикоррозионная для защитного покрытия при температуре эксплуатации от-45 °C до +40 °C | т | 0.044388 | 33439.02
94 | 01.7.03.01-0001 | Вода | м3 | 585.488 | 2.44
95 | 14.5.09.11-0102 | Уайт-спирит | кг | 193.4524 | 6.67
96 | 01.7.11.07-0184 | Электроды с основным покрытием Э50А, диаметр 4 мм | т | 0.10285 | 11524
97 | 08.2.02.03-0038 | Канат двойной свивки ЛК-О, конструкции 6х19(1+9+9)+1 о.с., без покрытия, из проволок марки В, маркировочная группа 1570 н/мм2 и менее, диаметр 32,5 мм | 10 м | 1.1112 | 828.36
98 | 23.8.04.12-0139 | Тройники равнопроходные, номинальное давление до 16 МПа, номинальный диаметр 300 мм, наружный диаметр и толщина стенки 325х8,0 мм | шт | 0.6112 | 1276.8
99 | 23.8.03.01-0002 | Заглушки инвентарные металлические | т | 0.084776 | 9200
100 | 23.1.02.03-0013 | Кольца центрирующие для труб, диаметр 1400 мм | шт | 7.8921 | 92.16
101 | 01.3.02.08-0001 | Кислород газообразный технический | м3 | 100.0764 | 6.22
102 | 23.5.02.02-0012 | Трубы стальные электросварные прямошовные диаметром 100-150 мм | т | 0.068 | 8920.1
103 | 01.5.03.06-0012 | Столбики сигнальные дорожные пластиковые | шт | 12.2 | 43.06
104 | 04.1.02.03-0006 | Бетон тяжелый для дорожных и аэродромных покрытий и оснований, класс В15 (М200) | м3 | 0.764 | 632.46
105 | 02.2.04.03-0003 | Смесь песчано-гравийная природная | м3 | 7.564 | 60
106 | 05.1.08.06-0071 | Плиты железобетонные для покрытий автомобильных дорог | м3 | 0.424 | 964
107 | 23.8.04.06-0107 | Отвод крутоизогнутый, радиус кривизны 1,5 мм, номинальное давление до 16 МПа, номинальный диаметр 300 мм, наружный диаметр 325 мм, толщина стенки 8 мм | шт | 0.6876 | 544
108 | 18.1.02.02-0014 | Задвижки клиновые с невыдвижным шпинделем раструбные ВКЗ, давлением 1 МПа (10 кгс/см2) диаметром 150 мм | шт. | 0.764 | 432.89
109 | 23.3.03.02-0075 | Трубы стальные бесшовные горячедеформированные со снятой фаской из стали марок 15, 20, 35, наружный диаметр 108 мм, толщина стенки 4 мм | м | 3.8582 | 81.61
110 | 14.4.01.09-0604 | Праймер эпоксидный | кг | 6.2419 | 40.33
111 | 01.5.03.03-0063 | Знаки дорожные на оцинкованной подоснове со световозвращающей пленкой приоритета, размером 900х900х900 мм, тип 2.3.1-2.3.7, 2.4 | шт. | 1.528 | 155.5
112 | 01.7.11.07-0181 | Электроды с основным покрытием Э42А, диаметр 2,5 мм | т | 0.016808 | 14074
113 | 24.2.06.05-0001 | Пневмозаглушка резинокордная, номинальный наружный диаметр более 900 мм | шт | 0.015 | 14647
114 | 01.7.11.07-0032 | Электроды сварочные Э42, диаметр 4 мм | т | 0.018793 | 10315.01
115 | 01.2.03.03-0045 | Мастика битумно-полимерная | т | 0.1269 | 1500
116 | 08.4.03.04-0001 | Горячекатаная арматурная сталь класса: А-I, А-II, А-III | т | 0.023 | 5650
117 | 01.7.15.02-0083 | Болты с шестигранной головкой, диаметр 10 мм | т | 0.005856 | 19400
118 | 04.3.01.09-0023 | Раствор отделочный тяжелый цементный, состав 1:3 | м3 | 0.20304 | 497
119 | 04.1.02.05-0010 | Смеси бетонные тяжелого бетона (БСТ), класс В27,5 (М350) | м3 | 0.11844 | 730
120 | 01.7.11.07-0182 | Электроды с основным покрытием Э42А, диаметр 3 мм | т | 0.006876 | 12143.01
121 | 23.8.03.01-0002 | Заглушки инвентарные металлические | т | 0.009 | 9200
122 | 14.4.01.08-0001 | Грунтовка В-КФ-093 | т | 0.0023607 | 35003
123 | 01.7.11.04-0072 | Проволока сварочная легированная, диаметр 4 мм | т | 0.00608 | 13560
124 | 18.4.01.08-0041 | Свеча вытяжная | шт. | 1.742 | 30
125 | 23.8.04.06-0074 | Отвод крутоизогнутый, радиус кривизны 1,5 мм, номинальное давление до 16 МПа, номинальный диаметр 100 мм, наружный диаметр 108 мм, толщина стенки 6 мм | шт | 0.6112 | 77.51
126 | 01.7.11.06-0002 | Флюс АН-47 | кг | 7.6 | 6
127 | 23.8.04.12-0123 | Тройники равнопроходные, номинальное давление до 16 МПа, номинальный диаметр 100 мм, наружный диаметр и толщина стенки 108х6,0 мм | шт | 0.2292 | 171.86
128 | 11.1.03.01-0079 | Бруски обрезные, хвойных пород, длина 4-6,5 м, ширина 75-150 мм, толщина 40-75 мм, сорт III | м3 | 0.0304 | 1287
129 | 11.1.02.04-0031 | Лесоматериалы круглые, хвойных пород, для строительства, диаметр 14-24 см, длина 3-6,5 м | м3 | 0.0684 | 558.33
130 | 08.4.03.03-0030 | Горячекатаная арматурная сталь периодического профиля класса А-III, диаметром 8 мм | т | 0.004 | 8102.64
131 | 01.7.15.03-0015 | Болты с гайками и шайбами для санитарно-технических работ, диаметр 20-22 мм | т | 0.0018336 | 13560
132 | 08.4.03.03-0032 | Горячекатаная арматурная сталь периодического профиля класса А-III, диаметром 12 мм | т | 0.003 | 7997.23
133 | 02.3.01.02-1012 | Песок природный II класс, средний, круглые сита | м3 | 0.36137 | 59.99
134 | 23.8.04.06-0064 | Отвод крутоизогнутый, радиус кривизны 1,5 мм, номинальное давление до 16 МПа, номинальный диаметр 50 мм, наружный диаметр 57 мм, толщина стенки 4 мм | шт | 0.764 | 27.02
135 | 01.7.20.08-0021 | Брезент | м2 | 0.3078 | 37.43
136 | 14.4.04.08-0003 | Эмаль ПФ-115, серая | т | 0.0006856 | 14312.87
137 | 01.2.03.02-0022 | Грунтовка полиуретановая "Праймер 1101" | кг | 0.275 | 26.96
138 | 01.2.01.02-0054 | Битумы нефтяные строительные марки БН-90/10 | т | 0.005 | 1383.1
139 | 999-9950 | Вспомогательные ненормируемые ресурсы (2% от Оплаты труда рабочих) | руб | 5.8064 | 1
140 | 01.7.20.08-0051 | Ветошь | кг | 2.2996 | 1.82
141 | 01.7.20.08-0162 | Ткань мешочная | 10 м2 | 0.04788 | 84.75
142 | 01.7.19.04-0031 | Прокладки резиновые (пластина техническая прессованная) | кг | 0.1146 | 23.09
143 | 14.5.09.07-0031 | Растворитель Р-4А | т | 0.0004124 | 5479.9
144 | 02.2.05.04-1777 | Щебень М 800, фракция 20-40 мм, группа 2 | м3 | 0.01816 | 108.4
145 | 01.7.11.07-0034 | Электроды сварочные Э42А, диаметр 4 мм | кг | 0.13752 | 10.57
146 | 14.4.04.09-0019 | Эмаль ХВ-125, серебристая | т | 3.82e-05 | 18750
147 | 14.4.01.18-0002 | Грунтовка ФЛ-03К, коричневая | т | 2.29e-05 | 29470.1
148 | 08.1.02.11-0001 | Поковки из квадратных заготовок, масса 1,8 кг | т | 4.88e-05 | 5989
Итого прочие Материалы
Итого по разделу "Материалы"
ИТОГО ПО РМ
|  | Накладные расходы | 111.7%
|  | Сметная прибыль | 61.14%
Итого СМР (с НР и СП)
ВСЕГО СМР + ОБОРУДОВАНИЕ
|  | ИТОГО ПОКАЗАТЕЛЬ НА ЕД. ИЗМ. | м | 1
Составил ______________________ М.С. Колотиевская
(подпись, инициалы, фамилия)
Проверил ______________________ А.В. Костянецкая
(подпись, инициалы, фамилия)

## Прил.6 Расчет ОБ
Приложение №6
Расчет стоимости оборудования
Наименование разрабатываемого показателя УНЦ — Ж4 Переустр. НП диам.1420мм____коэф. 0,764_500 кВ
№ пп. | Код ресурса | Наименование | Ед. изм. | Кол-во единиц по проектным данным | Сметная стоимость в ценах на 01.01.2000 (руб.)
[5 empty] | на ед. изм. | общая
1 | 2 | 3 | 4 | 5 | 6 | 7
ИНЖЕНЕРНОЕ ОБОРУДОВАНИЕ
|  | ИТОГО ИНЖЕНЕРНОЕ ОБОРУДОВАНИЕ |  |  |  | 0
ТЕХНОЛОГИЧЕСКОЕ ОБОРУДОВАНИЕ
|  | ИТОГО ТЕХНОЛОГИЧЕСКОЕ ОБОРУДОВАНИЕ |  |  |  | 0
|  | Итого по разделу "Оборудование" |  |  |  | 0
Составил ______________________ М.С. Колотиевская
(подпись, инициалы, фамилия)
Проверил ______________________ А.В. Костянецкая
(подпись, инициалы, фамилия)

## Прил.7 Расчет пок.
Приложение №7
Расчет показателя УНЦ
Наименование разрабатываемого показателя УНЦ -
Единица измерения — 1 переход
Код показателя | Наименование показателя | Наименование РМ, входящих в состав показателя | Норматив цены на 01.01.2023, тыс.руб.
1 | 2 | 3 | 4
Ж4-05-5 | УНЦ переустройства магистрального нефтепровода при переходе ВЛ
Составил ______________________ М.С. Колотиевская
(подпись, инициалы, фамилия)
Проверил ______________________ А.В. Костянецкая
(подпись, инициалы, фамилия)

## Прил. 10
Приложение № 10
Используемые индексы изменений сметной стоимости и нормы сопутствующих затрат
Наименование индекса / норм сопутствующих затрат | Дата применения и обоснование индекса / норм сопутствующих затрат | Размер индекса / норма сопутствующих затрат
1 | 2 | 3
Индекс изменения сметной стоимости на 1 квартал 2023 года. ОЗП | Письмо Минстроя России от от 01.04.2023г. №17772-ИФ/09 прил.9 | 46.83
Индекс изменения сметной стоимости на 1 квартал 2023 года. ЭМ | Письмо Минстроя России от от 01.04.2023г. №17772-ИФ/09 прил.9 | 11.96
Индекс изменения сметной стоимости на 1 квартал 2023 года. МАТ | Письмо Минстроя России от от 01.04.2023г. №17772-ИФ/09 прил.9 | 9.84
Индекс изменения сметной стоимости на 1 квартал 2023 года. ОБ | Письмо Минстроя России от 23.02.2023г. №9791-ИФ/09 прил.6 | 6.26
Временные здания и сооружения | п.22 Приложения №1 Методики орпределения затрат на строительство временных зданий и сооружений по приказу Минстроя РФ №332/пр от 19.06.2020 | 3.3%
Дополнительные затраты при производстве строительно-монтажных работ в зимнее время | п.37 Приложения №1 Методики орпределения дополнительных затрат при производстве работ в зимнее время по приказу Минстроя РФ №325/пр от 25.05.2021 | 1%
Пусконаладочные работы |  | Расчёт
Строительный контроль | Постановление Правительства РФ от 21.06.10 г. № 468 | 2.14%
Авторский надзор | Приказ от 4.08.2020 № 421/пр п.173 | 0.2%
Непредвиденные расходы | Приказ от 4.08.2020 № 421/пр п.179 | 3%
Составил ______________________ М.С. Колотиевская
(подпись, инициалы, фамилия)
Проверил ______________________ А.В. Костянецкая
(подпись, инициалы, фамилия)

## ФОТр.тек.
Расчет размера средств на оплату труда рабочих-строителей в текущем уровне цен (ФОТр.тек.)
Составлен в уровне цен на 01.01.2023 г.
№ пп. | Наименование элемента | Обозначение | Формула | Величина элемента | Наименования обосновывающих документов
1 | 2 | 3 | 4 | 5 | 6
1.1 | Среднемесячный размер оплаты труда рабочего первого разряда, занятого в строительной отрасли, для соответствующего субъекта РФ (частей субъекта РФ) или части территории РФ (включающей 2 или более субъектов РФ), руб. | С1ср | - | 47872.94 | Расчёт среднемесячного размера оплаты труда рабочего первого разряда, занятого в строительной отрасли на 1 квартал 2022 года с учётом фактических данных об уровне доплат и надбавок за 2021 г.
1.2 | Среднегодовое нормативное число часов работы одного рабочего в месяц, часы (ч.) | tср | 1973ч/12мес. |  | Производственный календарь 2023 год (40-часов.неделя)
1.3 | Коэффициент увеличения | Кув | - | 1
1.4 | Средний разряд работ |  |  | 4 | РТМ
1.5 | Тарифный коэффициент среднего разряда работ | КТ | - | 1.34 | Методические рекомендации по определению сметных цен на затраты труда в строительстве, утвержденные приказом Минстроя России от 04.09.2019 №515/пр, табл.2
1.6 | Коэффициент инфляции, определяемый поквартально | Кинф | - | 1.139 | Прогноз социально-экономического развития РФ, публикуемый Министерством экономического развития РФ, по строке "Индекс потребительских цен в среднем в год" на текущий год | https://economy.gov.ru/material/directions/makroec/prognozy_socialno_ekonomicheskogo_razvitiya/prognoz_socialno_ekonomicheskogo_razvitiya_rf_na_period_do_2024_goda_.html
1.7 | Размер средств на оплату труда рабочих-строителей в текущем уровне цен (ФОТр.тек.), руб/чел.-ч | ФОТр.тек. | (С1ср/tср*КТ*Т*Кув)*Кинф |  | Методика расчета индексов изменения сметной стоимости строительства, утвержденной приказом Минстроя России от 05.06.2019 №326/пр, п.31