## Прил.1 Сравнит табл
Приложение № 1
Сравнительная таблица отбора объекта-представителя
Данный показатель относится к группе "Актуализация УНЦ" (п.8 Методики). Данная РМ актуализирована на базе согласованной РТМ из УНЦ, утвержденных приказом Минэнерго №10 от 17.01.2019 года. Выбор (замена) объекта-представителя не производился
Наименование разрабатываемого показателя УНЦ — Постоянная часть ПС КПП на ПС 110 кВ
Сопоставимый уровень цен: 2 кв 2020
Единица измерения — 1 ПС
№ п/п | Параметр | Объект-представитель
1 | Наименование объекта-представителя | ПС 110 кВ Джуракская
2 | Наименование субъекта Российской Федерации | Республика Калмыкия
3 | Климатический район и подрайон | IIВ
4 | Мощность объекта | 1
5 | Краткие характеристики конструктивных элементов сооружения (фундаменты, сваи, опоры, металлоконструкции и другие элементы характеризующие объекты) | Здание КПП - 43 м2
6 | Сметная стоимость строительства/ реконструкции/ технического перевооружения/ модернизации в текущем уровне цен по заключению (тыс. руб.), в т.ч.: | 6142.5888
6.1 | строительно-монтажные работы | 5216.6367
6.2 | оборудование и инвентарь | 925.9522
6.3 | пусконаладочные работы
6.4 | прочие и лимитированные затраты
7 | Сопоставимый уровень цен | 2 кв 2020
8 | Сметная стоимость строительства/ реконструкции/ технического перевооружения/ модернизации в сопоставимом уровне цен, приведенная к условиям строительства в базовом районе (тыс. руб.) | 6142.5888
9 | Приведенная сметная стоимость на единицу мощности, тыс. руб. (строка 8/строку 4) | 6142.5888
10 | Примечание
Составил ______________________ М.С. Колотиевская
(подпись, инициалы, фамилия)
Проверил ______________________ М.С. Колотиевская
(подпись, инициалы, фамилия)

## Прил.2 Расч стоим
Приложение № 2
Расчет стоимости основных видов работ для выбора объекта-представителя
Наименование разрабатываемого показателя УНЦ — Постоянная часть ПС КПП на ПС 110 кВ
Единица измерения — 1 ПС
№ п/п | Перечень конструктивных элементов сооружения (фундаменты, сваи, опоры, металлоконструкции и другие элементы характеризующие объекты-аналоги) и прочих затрат | Объект-представитель 1
|  | Номер сметы | Наименование сметы | Сметная стоимость в уровне цен на 2 кв 2020, тыс. руб.
|  |  |  | Строительные работы | Монтажные работы | Оборудование | Прочее | Всего
| КПП на ПС 110 кВ |  |  | 5216.6367 |  | 925.9522 |  | 6142.5888
Всего по объекту:
Всего по объекту в сопоставимом уровне цен на 2 кв 2020: |  |  |  | 5216.6367 |  | 925.9522 |  | 6142.5888
Составил ______________________ М.С. Колотиевская
(подпись, инициалы, фамилия)
Проверил ______________________ М.С. Колотиевская
(подпись, инициалы, фамилия)

## Прил. 3
Приложение № 3
Объектная ресурсная ведомость
Сметная стоимость ресурсов принята на основании данных по объекту - представителю в ценах на 01.01.2000
Наименование разрабатываемого показателя УНЦ — Постоянная часть ПС КПП на ПС 110 кВ
п/п | №ЛСР | Код ресурса | Наименование ресурса | Ед. изм. | Кол-во единиц по данным объекта-представителя | Сметная стоимость в ценах на 01.01.2000 (руб.)
[6 empty] | на ед.изм. | общая
1 |  | 2 | З | 4 | 5 | 6 | 7
Затраты труда рабочих |  |  |  |  | 1406.3 |  | 12478.37
1 |  | 1-100-35 | Затраты труда рабочих (ср 3,5) | чел.-ч | 230.0738 | 9.07 | 2086.77
2 |  | 1-100-27 | Затраты труда рабочих (ср 2,7) | чел.-ч | 196.4747 | 8.31 | 1632.7
3 |  | 1-100-31 | Затраты труда рабочих (ср 3,1) | чел.-ч | 180.6855 | 8.64 | 1561.12
4 |  | 1-100-38 | Затраты труда рабочих (ср 3,8) | чел.-ч | 156.5357 | 9.4 | 1471.44
5 |  | 1-100-32 | Затраты труда рабочих (ср 3,2) | чел.-ч | 118.5974 | 8.74 | 1036.54
6 |  | 1-100-42 | Затраты труда рабочих (ср 4,2) | чел.-ч | 96.8047 | 9.92 | 960.3
7 |  | 1-100-20 | Затраты труда рабочих (ср 2) | чел.-ч | 113.2779 | 7.8 | 883.57
8 |  | 1-100-34 | Затраты труда рабочих (ср 3,4) | чел.-ч | 53.5331 | 8.97 | 480.19
9 |  | 1-100-40 | Затраты труда рабочих (ср 4) | чел.-ч | 46.6579 | 9.62 | 448.85
10 |  | 1-100-36 | Затраты труда рабочих (ср 3,6) | чел.-ч | 46.5062 | 9.18 | 426.93
11 |  | 1-100-30 | Затраты труда рабочих (ср 3) | чел.-ч | 35.5747 | 8.53 | 303.45
12 |  | 1-100-39 | Затраты труда рабочих (ср 3,9) | чел.-ч | 26.6554 | 9.51 | 253.49
13 |  | 1-100-33 | Затраты труда рабочих (ср 3,3) | чел.-ч | 20.0626 | 8.86 | 177.75
14 |  | 1-100-22 | Затраты труда рабочих (ср 2,2) | чел.-ч | 19.3334 | 7.94 | 153.51
15 |  | 1-100-43 | Затраты труда рабочих (ср 4,3) | чел.-ч | 13.2784 | 10.06 | 133.58
16 |  | 1-100-29 | Затраты труда рабочих (ср 2,9) | чел.-ч | 13.6111 | 8.46 | 115.15
17 |  | 1-100-49 | Затраты труда рабочих (ср 4,9) | чел.-ч | 7.5784 | 10.94 | 82.91
18 |  | 1-100-28 | Затраты труда рабочих (ср 2,8) | чел.-ч | 9.1315 | 8.38 | 76.52
19 |  | 1-100-15 | Затраты труда рабочих (ср 1,5) | чел.-ч | 8.643 | 7.5 | 64.82
20 |  | 1-100-47 | Затраты труда рабочих (ср 4,7) | чел.-ч | 4.651 | 10.65 | 49.53
21 |  | 1-100-41 | Затраты труда рабочих (ср 4,1) | чел.-ч | 3.8139 | 9.76 | 37.22
22 |  | 1-100-18 | Затраты труда рабочих (ср 1,8) | чел.-ч | 1.6366 | 7.68 | 12.57
23 |  | 1-100-37 | Затраты труда рабочих (ср 3,7) | чел.-ч | 0.95347 | 9.29 | 8.86
24 |  | 1-100-44 | Затраты труда рабочих (ср 4,4) | чел.-ч | 0.75537 | 10.21 | 7.71
25 |  | 1-100-23 | Затраты труда рабочих (ср 2,3) | чел.-ч | 0.83979 | 8.02 | 6.74
26 |  | 1-100-45 | Затраты труда рабочих (ср 4,5) | чел.-ч | 0.43717 | 10.35 | 4.52
27 |  | 1-100-26 | Затраты труда рабочих (ср 2,6) | чел.-ч | 0.19724 | 8.24 | 1.63
Затраты труда машинистов |  |  |  |  | 152 |  | 2004.88
28 |  | 2 | Затраты труда машинистов | чел.-ч | 152 | 13.19 | 2004.88
Машины и механизмы | [6 empty] | 17219.39
29 |  | 91.18.01-007 | Компрессоры передвижные с двигателем внутреннего сгорания, давление до 686 кПа (7 ат), производительность до 5 м3/мин | маш.час | 55.5393 | 90 | 4998.54
30 |  | 91.05.01-017 | Краны башенные, грузоподъемность 8 т | маш.час | 35.5464 | 86.4 | 3071.21
31 |  | 91.05.06-007 | Краны на гусеничном ходу, грузоподъемность 25 т | маш.час | 16.4076 | 120.04 | 1969.57
32 |  | 91.05.06-008 | Краны на гусеничном ходу, грузоподъемность 40 т | маш.час | 4.9435 | 175.56 | 867.89
33 |  | 91.14.02-001 | Автомобили бортовые, грузоподъемность до 5 т | маш.час | 12.2752 | 65.71 | 806.6
34 |  | 91.06.05-011 | Погрузчики, грузоподъемность 5 т | маш.час | 8.9334 | 89.99 | 803.92
35 |  | 91.05.05-015 | Краны на автомобильном ходу, грузоподъемность 16 т | маш.час | 5.9654 | 115.4 | 688.41
36 |  | 91.05.06-009 | Краны на гусеничном ходу, грузоподъемность 50-63 т | маш.час | 2.1935 | 290.01 | 636.12
37 |  | 91.05.06-012 | Краны на гусеничном ходу, грузоподъемность до 16 т | маш.час | 4.5788 | 96.89 | 443.64
38 |  | 91.21.01-012 | Агрегаты окрасочные высокого давления для окраски поверхностей конструкций, мощность 1 кВт | маш.час | 45.082 | 6.82 | 307.46
39 |  | 91.01.01-034 | Бульдозеры, мощность 59 кВт (80 л.с.) | маш.час | 4.9975 | 59.47 | 297.2
40 |  | 91.01.05-106 | Экскаваторы одноковшовые дизельные на пневмоколесном ходу, емкость ковша 0,25 м3 | маш.час | 3.0783 | 70.01 | 215.51
41 |  | 91.11.01-012 | Машины монтажные для выполнения работ при прокладке и монтаже кабеля на базе автомобиля | маш.час | 1.944 | 110.86 | 215.51
42 |  | 91.08.03-030 | Катки самоходные пневмоколесные статические, масса 30 т | маш.час | 0.58645 | 364.07 | 213.51
43 |  | 91.17.04-233 | Установки для сварки ручной дуговой (постоянного тока) | маш.час | 25.9293 | 8.1 | 210.03
44 |  | 91.05.08-007 | Краны на пневмоколесном ходу, грузоподъемность 25 т | маш.час | 1.9388 | 102.51 | 198.75
45 |  | 91.06.09-001 | Вышки телескопические 25 м | маш.час | 1.2167 | 142.7 | 173.62
46 |  | 91.05.02-005 | Краны козловые, грузоподъемность 32 т | маш.час | 1.3494 | 120.24 | 162.25
47 |  | 91.17.04-031 | Агрегаты для сварки полиэтиленовых труб | маш.час | 1.6189 | 100.1 | 162.05
48 |  | 91.07.08-025 | Растворосмесители передвижные, объем барабана 250 л | маш.час | 8.7302 | 16.31 | 142.39
49 |  | 91.13.01-038 | Машины поливомоечные 6000 л | маш.час | 0.93746 | 110 | 103.12
50 |  | 91.07.03-010 | Бетоносмесители принудительного действия передвижные 250 л | маш.час | 4.5095 | 21.64 | 97.58
51 |  | 91.06.06-048 | Подъемники одномачтовые, грузоподъемность до 500 кг, высота подъема 45 м | маш.час | 2.6998 | 31.26 | 84.39
52 |  | 91.08.04-021 | Котлы битумные передвижные 400 л | маш.час | 2.702 | 30 | 81.06
53 |  | 91.07.07-041 | Растворонасосы, производительность 1 м3/ч | маш.час | 2.4923 | 14.15 | 35.27
54 |  | 91.08.01-021 | Укладчики асфальтобетона | маш.час | 0.12694 | 195.2 | 24.78
55 |  | 91.08.03-016 | Катки самоходные гладкие вибрационные, масса 8 т | маш.час | 0.10149 | 226.54 | 22.99
56 |  | 91.17.04-171 | Преобразователи сварочные номинальным сварочным током 315-500 А | маш.час | 1.6177 | 12.31 | 19.91
57 |  | 91.06.06-042 | Подъемники гидравлические, высота подъема 10 м | маш.час | 0.55631 | 29.6 | 16.47
58 |  | 91.01.02-004 | Автогрейдеры среднего типа, мощность 99 кВт (135 л.с.) | маш.час | 0.1105 | 123 | 13.59
59 |  | 91.01.01-039 | Бульдозеры, мощность 132 кВт (180 л.с.) | маш.час | 0.094809 | 132.79 | 12.59
60 |  | 91.06.03-061 | Лебедки электрические тяговым усилием до 12,26 кН (1,25 т) | маш.час | 3.821 | 3.28 | 12.53
61 |  | 91.21.22-421 | Термосы 100 л | маш.час | 4.4561 | 2.7 | 12.03
62 |  | 91.01.01-035 | Бульдозеры, мощность 79 кВт (108 л.с.) | маш.час | 0.1243 | 79.07 | 9.83
63 |  | 91.06.03-047 | Лебедки ручные и рычажные тяговым усилием 31,39 кН (3,2 т) | маш.час | 3.1086 | 3.12 | 9.7
64 |  | 91.18.01-508 | Компрессоры передвижные с электродвигателем, производительность до 5,0 м3/мин | маш.час | 0.17645 | 48.81 | 8.61
65 |  | 91.17.04-042 | Аппараты для газовой сварки и резки | маш.час | 6.9642 | 1.2 | 8.36
66 |  | 91.21.03-502 | Аппараты пескоструйные, объем до 19 л, расход воздуха 270-700 л/мин | маш.час | 54.1418 | 0.14 | 7.58
67 |  | 91.06.03-060 | Лебедки электрические тяговым усилием до 5,79 кН (0,59 т) | маш.час | 4.317 | 1.7 | 7.34
68 |  | 91.07.07-001 | Агрегаты электронасосные с регулированием подачи вручную для строительных растворов, подача до 4 м3/ч, напор 150 м | маш.час | 0.94273 | 7.77 | 7.33
69 |  | 91.16.01-001 | Электростанции передвижные, мощность 2 кВт | маш.час | 0.28305 | 22.29 | 6.31
70 |  | 91.07.04-002 | Вибраторы поверхностные | маш.час | 9.807 | 0.5 | 4.9
71 |  | 91.06.01-003 | Домкраты гидравлические, грузоподъемность 63-100 т | маш.час | 4.7859 | 0.9 | 4.31
72 |  | 91.21.12-004 | Ножницы электрические | маш.час | 0.10605 | 33.59 | 3.56
73 |  | 91.07.08-024 | Растворосмесители передвижные, объем барабана 65 л | маш.час | 0.21708 | 12.39 | 2.69
74 |  | 91.21.22-638 | Пылесосы промышленные, мощность до 2000 Вт | маш.час | 0.66526 | 3.29 | 2.19
75 |  | 91.06.03-055 | Лебедки электрические тяговым усилием 19,62 кН (2 т) | маш.час | 0.32437 | 6.66 | 2.16
76 |  | 91.08.09-023 | Трамбовки пневматические при работе от передвижных компрессорных станций | маш.час | 3.6149 | 0.55 | 1.99
77 |  | 91.13.01-051 | Тракторы с щетками дорожными навесными | маш.час | 0.029853 | 62.3 | 1.86
78 |  | 91.06.06-046 | Подъемники одномачтовые, грузоподъемность до 500 кг, высота подъема 25 м | маш.час | 0.06155 | 27.66 | 1.7
79 |  | 91.07.04-001 | Вибраторы глубинные | маш.час | 0.85096 | 1.9 | 1.62
80 |  | 91.17.04-540 | Аппараты сварочные для дуговой сварки, сила тока 10-320 А | маш.час | 0.093447 | 17.3 | 1.62
81 |  | 91.18.01-011 | Компрессоры передвижные с электродвигателем давление 600 кПа (6 ат), производительность 0,5 м3/мин | маш.час | 0.40985 | 3.7 | 1.52
82 |  | 91.21.01-016 | Агрегаты шпатлево-окрасочные | маш.час | 0.40799 | 2.7 | 1.1
83 |  | 91.14.04-002 | Тягачи седельные, грузоподъемность 15 т | маш.час | 0.0087918 | 94.38 | 0.83
84 |  | 91.04.01-041 | Молотки бурильные легкие при работе от передвижных компрессорных станций | маш.час | 0.22007 | 2.99 | 0.66
85 |  | 91.05.01-016 | Краны башенные, грузоподъемность 5 т | маш.час | 0.0030866 | 83.43 | 0.26
86 |  | 91.14.05-002 | Полуприцепы-тяжеловозы, грузоподъемность 40 т | маш.час | 0.0089883 | 28.65 | 0.26
87 |  | 91.21.16-012 | Прессы гидравлические с электроприводом | маш.час | 0.20624 | 1.11 | 0.23
88 |  | 91.08.02-011 | Гудронаторы ручные | маш.час | 0.0083179 | 17.2 | 0.14
89 |  | 91.06.06-045 | Подъемники одномачтовые, грузоподъемность до 500 кг, высота подъема 15 м | маш.час | 0.0041161 | 24.33 | 0.1
90 |  | 91.06.05-013 | Погрузчики на автомобильном ходу, грузоподъемность до 2 т | маш.час | 0.00086906 | 82.31 | 0.07
91 |  | 91.06.06-048 | Подъемники одномачтовые, грузоподъемность до 500 кг, высота подъема 45 | маш.час | 0.001373 | 31.26 | 0.04
92 |  | 91.21.10-003 | Молотки при работе от передвижных компрессорных станций отбойные пневматические | маш.час | 0.0187 | 1.53 | 0.03
Материалы | [6 empty] | 606808.58
93 |  | 12.2.05.05-0033 | Плиты минераловатные на синтетическом связующем Техно (ТУ 5762-043-17925162-2006), марки: ТЕХНОРУФ 60 | м3 | 42.4029 | 1177.32 | 49921.8
94 |  | 14.4.01.02-0101 | Грунтовка: акриловая глубокого проникновения "БИРСС Грунт КШ" | т | 4.1442 | 11225.81 | 46522.36
95 |  | 06.1.01.05-0015 | Кирпич керамический лицевой, размер 250х120х65 мм, марка 100 | 1000 шт | 22 | 1740.2 | 38284.4
96 |  | 14.2.02.03-0027 | Краска огнезащитная: органо-растворимая акриловая однокомпонентная АК-121 Defender M solvent (ТУ 2316-014-76044141-09) | кг | 435.9547 | 82.03 | 35761.36
97 |  | 07.2.03.05-0001 | Основные несущие конструкции каркасов зданий производственного и непроизводственного назначения, высота 100 м, расход стали на 1 м2 суммарной площади этажей здания до 100 кг | т | 2.4087 | 12202.25 | 29391.11
98 |  | 08.3.09.01-0019 | Профилированный лист оцинкованный: НС35-1000-0,5 | т | 1.8297 | 11014.37 | 20152.8
99 |  | 05.1.06.04-1259 | Плиты перекрытия железобетонные 8П 4218-2-1э, бетон B25, объем 1,04 м3, расход арматуры 85,52 кг | шт | 5 | 4352.49 | 21762.45
100 |  | Прайс из СД ОП | Саморегулирующаяся электрическая нагревательная лента TERM-LYUF (КП ООО "ГК Терм" №Т-1307 п.2) | м | 78.9047 | 231.15 | 18238.83
101 |  | Прайс из СД ОП | Оконный блок ОАК СПО 1500х1500х76, ГОСТ 21519-2003 из многослойного ударостойкого стекла класса защиты Р4А по ГОСТ 30826-2014, оборудованного лотком для приема документов формата А4. (ООО ГРЕЙС №19-487 от 04.03.2022 г.) | шт | 2 | 14865.02 | 29730.04
102 |  | 07.1.01.02-0003 | Блоки дверные марки ДЗР-РС-1, размер 980х2080 мм, толщина свинцового листа 3 мм | шт | 2 | 12925.27 | 25850.54
103 |  | 07.1.01.01-0025 | Дверь противопожарная металлическая: остекленная двупольная ДПМО-02/60, размером 1500х2100 мм | шт | 3 | 6025.88 | 18077.64
104 |  | 11.2.02.01-0034 | Блоки дверные по старым образцам с прямолинейным верхом, из массива древесины хвойных пород, филенчатые, однопольные, глухие, окрашенные эмалями, без скобяных приборов, площадь 1,98 м2 | м2 | 5.7635 | 2314.17 | 13337.72
105 |  | 12.2.05.09-0004 | Пенополистирол экструдированный ТЕХНОНИКОЛЬ XPS 30-200 Стандарт | м3 | 9.1027 | 1418.41 | 12911.3
106 |  | 19.3.01.06-0207 | Клапаны воздушные утепленные под электропривод КВУ, размер 2400х1400 мм | шт | 3 | 5053.96 | 15161.88
107 |  | 09.4.03.05-1024 | Блок оконный из алюминиевого профиля комбинированного с однокамерным стеклопакетом, площадь 1,5-2,7 м2 | м2 | 8.2336 | 1301.55 | 10716.41
108 |  | 20.3.03.07-0097 | Светильник потолочный GM: A80-32-62-CM-40-L00-V с декоративной накладкой | шт | 10 | 1295.59 | 12955.9
109 |  | 20.3.03.07-0104 | Светильник промышленный GM: C70-28-56-CG-65-Lxx-T (1 модуль) | шт | 5 | 1865.55 | 9327.75
110 |  | 20.5.04.11-0021 | Зажимы (Зажим крепежный РС.50/2) | 100 шт | 4.5742 | 1776 | 8123.79
111 |  | 12.1.03.02-0001 | Металлочерепица «Монтеррей» | м2 | 114.0383 | 70.5 | 8039.7
112 |  | 01.6.01.04-0013 | Панели отделочные гипсокартонные с лицевой поверхностью из поливинилхлоридной пленки декоративного типа ПДО или ПДСО толщиной 16 мм | м2 | 81.2627 | 91.36 | 7424.16
113 |  | 20.2.04.01-0034 | Короб кабельный блочный сварной двухканальный плоский угловой с поворотом на 45 °, сейсмостойкий ККБ-2УГП-0,2/0,5, горячеоцинкованный | шт | 12 | 573.63 | 6883.56
114 |  | 05.2.02.01-0049 | Блоки бетонные для стен подвалов полнотелые ФБС12-6-6-Т, бетон B7,5 (М100, объем 0,398 м3, расход арматуры 1,46 кг | шт | 23 | 238.8 | 5492.4
115 |  | 24.3.04.02-0042 | Трубы гибкие полимерная двухтрубные теплоизолированные, номинальное давление 6 МПа, диаметр 110 мм (32+32) мм | м | 6.8613 | 625.2 | 4289.69
116 |  | 07.2.07.12-0006 | Элементы конструктивные вспомогательного назначения, с преобладанием профильного проката, собираемые из двух и более деталей, с отверстиями и без отверстий, соединяемые на сварке | т | 0.34684 | 10045 | 3484.01
117 |  | 07.2.07.12-0004 | Элементы конструктивные вспомогательного назначения с преобладанием профильного проката без отверстий и сборосварочных операций | т | 0.43512 | 7980 | 3472.26
118 |  | 08.4.02.06-0003 | Сетка сварная из холоднотянутой проволоки 4-5 мм | т | 0.38703 | 8780.09 | 3398.2
119 |  | 02.2.05.04-1697 | Щебень М 800, фракция 10-20 мм, группа 2 | м3 | 17.7703 | 185.49 | 3296.21
120 |  | 21.1.06.09-0152 | Кабель силовой с медными жилами ВВГнг(A)-LS 3х2,5-660 | 1000 м | 0.41991 | 6920.41 | 2905.96
121 |  | 04.3.02.01-0606 | Смеси сухие цементные самовыравнивающиеся, толщина 5-10 мм, класс B15 (М200) | т | 0.8392 | 3233.63 | 2713.68
122 |  | 03.2.01.05-0001 | Шлакопортландцемент общестроительного и специального назначения М300 ШПЦ (ЦЕМ III 22,5) | т | 7.5929 | 313 | 2376.57
123 |  | 08.4.02.04-0001 | Каркасы металлические | т | 0.25181 | 8200 | 2064.84
124 |  | 19.2.03.09-0051 | Решетки раздвижные, металлические, размер уголка 20х20 мм | м2 | 8.2336 | 244.79 | 2015.49
125 |  | 12.1.01.05-0031 | Планка снегозадержателя металлическая для металлочерепичной кровли, окрашенная, размер 95х65 мм, длина 2000 мм | шт | 15 | 144.34 | 2165.1
126 |  | 07.1.03.05-0011 | Переплеты оконные, нестандартные, жалюзийные и защитные решетки из горячекатаных, холодногнутых профилей и труб | т | 0.1482 | 12877.24 | 1908.47
127 |  | Прайс из СД ОП | Скоба BML-10 BML1007HDZ (КП ООО "Энергопром" № 00284662 п.105) | шт. | 15 | 150.26 | 2253.9
128 |  | 01.6.04.02-0011 | Панели потолочные с комплектующими | м2 | 34.5351 | 51.8 | 1788.92
129 |  | 12.1.01.05-0072 | Труба соединительная металлическая для водосточных систем, окрашенная, диаметр 100 мм, длина 1000 мм | шт | 17 | 108.43 | 1843.31
130 |  | 21.1.06.01-0005 | Кабель нагревательный двужильный экранированный, мощность 300 Вт, длина 18 м | компл | 3.4306 | 516.17 | 1770.79
131 |  | Прайс из СД ОП | Пластина для подвеса лотка FC37311 (КП ООО "Энергопром" № 00284662 п.104) | шт. | 26 | 69.35 | 1803.1
132 |  | Прайс из СД ОП | Коробка распределительная на 5 вводов, с клеммником на 40 А, степень защиты IP66, УХЛ1, TermBox200 (КП ООО "Пролайн Системы Безопасности" № 058 п.19) | шт. | 3 | 753.34 | 2260.02
133 |  | 01.7.06.01-0011 | Лента герметизирующая самоклеящаяся, ширина 100 мм | м | 63.78 | 24.91 | 1588.76
134 |  | Прайс из СД ОП | Умывальник керамический прямоугольный II (второй) величины УмПр2СФ ГОСТ 30493-2017, в комплекте с сифоном бутылочным пластмассовым СБУв ГОСТ 23289-2016, с унифицированным выпуском и вертикальным отводом, с кронштейнами для умывальника II (второй) величины (Счет ООО "Сантехкомплект" №9166398/SA) | компл | 1.1436 | 1342.77 | 1535.53
135 |  | 08.3.05.05-0051 | Сталь листовая оцинкованная, толщина 0,5 мм | т | 0.1365 | 11200 | 1528.84
136 |  | Прайс из СД ОП | Светильник светодиодный переносной напряжением 36/42 В с длиной кабеля 10 м СРП-01 1000 LUM 36/42 В AC (КП ООО "Энергопром" № 00284662 п.78) | шт. | 2 | 1326.22 | 2652.44
137 |  | Прайс из СД ОП | Зажим крепежный НРБ.100/2 (КП ООО "Стандарт-электрик" № СЭЕR-048230 п.35) | шт. | 125 | 11.98 | 1497.5
138 |  | 20.2.03.09-0005 | Перегородка разделительная ПР 100-2000-УХЛЗ для короба высотой 100 мм, горячеоцинкованная | шт | 25 | 64.64 | 1616
139 |  | 01.6.03.04-0171 | Линолеум поливинилхлоридный на теплоизолирующей подоснове марок: ПР-ВТ, ВК-ВТ, ЭК-ВТ | м2 | 21.1359 | 67.8 | 1433.01
140 |  | 07.2.06.03-0199 | Профиль стоечный, стальной, оцинкованный, для монтажа гипсовых перегородок, длина 3 м, сечение 75х50х0,6 мм | м | 170.8903 | 8.06 | 1377.38
141 |  | 03.2.01.05-0003 | Шлакопортландцемент общестроительного и специального назначения М400 ШПЦ (ЦЕМ III 32,5) | т | 3.9994 | 339 | 1355.78
142 |  | 05.1.03.09-0024 | Перемычка брусковая 3ПБ 18-8-п, бетон B15, объем 0,048 м3, расход арматуры 1,5 кг | шт | 20 | 71.34 | 1426.8
143 |  | 06.2.01.02-0011 | Плитка керамическая глазурованная для внутренней облицовки стен гладкая, белая без завала | м2 | 18.2452 | 71.19 | 1298.88
144 |  | 02.3.01.02-0018 | Песок природный для строительных: растворов мелкий, обогащенный | м3 | 24.9054 | 49.53 | 1233.56
145 |  | 12.1.01.03-0039 | Пленка подкровельная гидроизоляционная антиконденсатная | м2 | 98.9564 | 12.37 | 1224.09
146 |  | 04.2.04.01-0011 | Смеси асфальтобетонные тип Бх марка I | т | 2.4872 | 481 | 1196.36
147 |  | 24.3.03.05-0036 | Трубы полиэтиленовые гибкие гофрированные тяжелые с протяжкой, номинальный внутренний диаметр 50 мм | м | 46.655 | 24.89 | 1161.24
148 |  | 21.1.06.10-0169 | Кабель силовой с медными жилами ВВГнг(A)-FRLS 3х2,5ок-1000 | 1000 м | 0.046657 | 24712.04 | 1152.99
149 |  | 21.1.06.01-0001 | Кабель нагревательный двужильный экранированный, мощность 115 Вт, длина 7 м | компл | 3.4307 | 334.06 | 1146.05
150 |  | 08.4.01.02-0013 | Детали закладные и накладные, изготовленные с применением сварки, гнутья, сверления (пробивки) отверстий (при наличии одной из этих операций или всего перечня в любых сочетаниях), поставляемые отдельно | т | 0.16833 | 6800 | 1144.65
151 |  | 12.2.05.09-0009 | Пенополистирол экструдированный ТЕХНОНИКОЛЬ XPS CARBON 35-300 | м3 | 0.684 | 1634.71 | 1118.14
152 |  | Прайс из СД ОП | Коробка клеммная с 12-ти клеммным блоком WK 4/U, 41 А, IP66,230 В, 50 Гц, RK 0612 T (Счет-договор ООО "ТД ТИНКО" № ЗкН356343 п.4) | шт. | 2 | 963.77 | 1927.54
153 |  | Прайс из СД ОП | Перфорированная полоса 65Ц (КП ООО "ГК Терм" №Т-1307 п.20) | м | 25.7302 | 42.55 | 1094.82
154 |  | 21.1.06.10-0183 | Кабель силовой с медными жилами ВВГнг(A)-FRLS 4х2,5ок(N)-1000 | 1000 м | 0.034993 | 30705.83 | 1074.49
155 |  | 20.2.07.06-0011 | Лоток кабельный проволочный, размер 300х50 мм, горячеоцинкованный | м | 17.1532 | 62.18 | 1066.58
156 |  | 21.1.06.09-0161 | Кабель силовой с медными жилами ВВГнг(A)-LS 4х2,5-660 | 1000 м | 0.11081 | 9526.1 | 1055.59
157 |  | 20.5.04.07-0048 | Зажим соединительный СВС-150-3 | шт | 30 | 38.16 | 1144.8
158 |  | 08.4.03.03-0003 | Сталь арматурная рифленая свариваемая, класс А500С, диаметр 10 мм | т | 0.17111 | 5802.77 | 992.91
159 |  | 02.3.01.02-1012 | Песок природный II класс, средний, круглые сита | м3 | 16.3574 | 59.99 | 981.28
160 |  | 06.2.05.03-1002 | Плитка керамогранитная, размер 400х400х9 мм | м2 | 14.7317 | 65.73 | 968.32
161 |  | Прайс из СД ОП | Комплект Т-Н (КП ООО "ГК Терм" №Т-1307 п.6) | шт. | 2 | 399.26 | 798.52
162 |  | Прайс из СД ОП | Смеситель для умывальника центральный набортный, См-УмДЦБА излив с аэратором, ГОСТ 25809-96 (Счет ООО Сантехкомплект №9166539_SA) | шт | 2 | 769.1 | 1538.2
163 |  | 12.1.01.05-0026 | Хомут для труб металлический для водосточных систем, окрашенный, диаметр 100 мм | шт | 6 | 126.21 | 757.26
164 |  | Прайс из СД ОП | Коробка соединительная TERMBOX 100 (КП ООО "ГК Терм" №Т-1307 п.10) | шт. | 3 | 376.93 | 1130.79
165 |  | 03.2.01.05-0006 | Шлакопортландцемент общестроительного и специального назначения М500 ШПЦ (ЦЕМ III 42,5) | т | 2.1232 | 392 | 832.29
166 |  | 09.4.03.11-0081 | Нащельники и детали обрамления из алюминиевых сплавов | т | 0.016239 | 51099 | 829.77
167 |  | 24.3.03.02-0002 | Блок трубопровода полиэтиленовый для систем водоотведения из труб высокой плотности, диаметр 110 мм, с гильзами | м | 11.656 | 70.4 | 820.58
168 |  | 12.1.02.08-0031 | Бикрост: ТКП | м2 | 62.0617 | 13.14 | 815.49
169 |  | Прайс из СД ОП | Угол внутренний изменяемый NIAV (КП ООО "Энергопром" № 00284662 п.101) | шт. | 5 | 172.29 | 861.45
170 |  | Прайс из СД ОП | Металлорукав в ПВХ-оболочке диаметром 25 мм МРПИнг 25 (КП НПО "Стройдорпроект" № 28) | м | 35.3352 | 21.44 | 757.59
171 |  | 08.4.03.03-0031 | Сталь арматурная, горячекатаная, периодического профиля, класс А-III, диаметр 10 мм | т | 0.092399 | 8014.15 | 740.5
172 |  | Прайс из СД ОП | Зажим крепежный НРБ.25/1 (КП ООО "Стандарт-электрик" № СЭЕR-048230 п.36) | шт. | 65 | 11.98 | 778.7
173 |  | 18.1.07.01-1004 | Клапан редукционный бронзовый для воды, номинальное давление 1,6 МПа (16 кгс/см2), номинальный диаметр 25 мм | шт | 2 | 645.83 | 1291.66
174 |  | 14.4.01.01-0003 | Грунтовка ГФ-021 | т | 0.046919 | 15620 | 732.88
175 |  | Прайс из СД ОП | Консоль МL-30 L=300 мм FC34108 (КП ООО "Стандарт-электрик" № СЭЕR-048230 п.30) | шт. | 3 | 210.22 | 630.66
176 |  | 14.1.06.02-0001 | Клей для облицовочных работ водостойкий (сухая смесь) | т | 0.16023 | 4316 | 691.57
177 |  | 19.1.01.03-0071 | Воздуховоды из оцинкованной стали, толщина 0,5 мм, диаметр до 200 мм | м2 | 6.6326 | 96.29 | 638.66
178 |  | 20.2.06.02-0004 | Кронштейн к потолку для лотка PNK: 100, длина 450 мм | шт | 25 | 25.29 | 632.25
179 |  | 07.2.06.03-0116 | Профиль направляющий, стальной, оцинкованный, для монтажа гипсовых перегородок и подвесных потолков, длина 3 м, сечение 75х40х0,6 мм | м | 91.8825 | 6.91 | 634.91
180 |  | 08.4.02.01-0021 | Сетка арматурная сварная | т | 0.086453 | 7200 | 622.46
181 |  | 07.2.07.13-0061 | Конструкции стальные нащельников и деталей обрамления | т | 0.056599 | 10898.65 | 616.85
182 |  | 07.2.07.04-0007 | Конструкции стальные индивидуальные решетчатые сварные, масса до 0,1 т | т | 0.05146 | 11500 | 591.79
183 |  | 19.2.03.02-0049 | Решетки вентиляционные алюминиевые "АРКТОС" типа: АЛР, размером 200х100 мм | шт | 5 | 126.59 | 632.95
184 |  | 01.7.04.07-0003 | Комплект скобяных изделий для блоков входных дверей в помещение однопольных | компл | 5.7177 | 94.68 | 541.35
185 |  | 19.2.03.09-0011 | Решетки для приямков стальные | т | 0.067698 | 7932.6 | 537.02
186 |  | 01.7.06.08-0021 | Наклейка предупредительная LAB-ETL-R «Осторожно! Электрообогрев!» | 100 шт | 0.2 | 2038.25 | 407.65
187 |  | 08.4.02.06-0002 | Сетка сварная из холоднотянутой проволоки 3 мм | т | 0.054582 | 9800.07 | 534.9
188 |  | 08.1.02.11-0013 | Поковки оцинкованные, масса 2,825 кг | т | 0.066753 | 7977 | 532.49
189 |  | 02.2.05.04-1777 | Щебень М 800, фракция 20-40 мм, группа 2 | м3 | 4.8029 | 108.4 | 520.64
190 |  | 12.1.03.09-1008 | Элемент вентиляционный нижней защитной пленки, из ПВХ, длина 360 мм, ширина 120 мм, высота 20 мм | шт | 20 | 30.22 | 604.4
191 |  | 08.3.07.01-0071 | Прокат полосовой, горячекатаный, марка стали ВСт3кп, размер 5х40 мм | т | 0.089768 | 5763 | 517.34
192 |  | 01.7.15.07-0132 | Дюбели распорные с металлическим стержнем, размер 10х150 мм | 10 шт | 72 | 6.62 | 476.64
193 |  | Прайс из СД ОП | Клемма заземления лотка FC37302 (КП ООО "Стандарт-электрик" № СЭЕR-048230 п.32) | шт. | 5 | 109.52 | 547.6
194 |  | Прайс из СД ОП | Комплект заделок TERM (КП ГК "Терм" № Т-253 п.4) | шт. | 5 | 109.38 | 546.9
195 |  | Прайс из СД ОП | Т-образный отвод NTAN (КП ООО "Энергопром" № 00284662 п.102) | шт. | 5 | 108.69 | 543.45
196 |  | 04.3.01.12-0111 | Раствор готовый отделочный тяжелый, цементно-известковый, состав 1:1:6 | м3 | 0.92878 | 517.91 | 481.03
197 |  | 06.2.02.01-0071 | Плитка керамическая неглазурованная для полов гладкая, одноцветная с красителем квадратная и прямоугольная | м2 | 6.9287 | 67.8 | 469.77
198 |  | Прайс из СД ОП | Устройство ввода под теплоизоляцию TERM LEK/U (КП ООО "ГК Терм" №Т-1307 п.15) | шт. | 2 | 204.1 | 408.2
199 |  | 18.2.01.06-0031 | Унитазы полуфарфоровые и фарфоровые воронкообразные с сиденьем и креплением, с цельноотлитой полочкой | компл | 1.1436 | 405.49 | 463.7
200 |  | 11.3.03.01-0010 | Доски подоконные из ПВХ, ширина 500 мм | м | 7.2046 | 64.35 | 463.62
201 |  | 11.2.11.01-0001 | Пластик бумажно-слоистый с декоративной стороной | 1000 м2 | 0.0051151 | 89300 | 456.78
202 |  | Прайс из СД ОП | Вставка гибкая муфтовая 1", Ру1,0 Мпа-FC6 (КП ООО Компания Металл Профиль № N2N170002653) | шт | 2 | 384.55 | 769.1
203 |  | 08.1.02.17-0161 | Сетка тканая с квадратными ячейками № 05, без покрытия | м2 | 15.536 | 28.25 | 438.89
204 |  | 08.4.03.02-0001 | Сталь арматурная, горячекатаная, гладкая, класс А-I, диаметр 6 мм | т | 0.058458 | 7418.82 | 433.69
205 |  | 07.2.07.12-0017 | Элементы конструктивные зданий и сооружений с преобладанием гнутых профилей, средняя масса сборочной единицы до 0,1 т | т | 0.05186 | 8300 | 430.44
206 |  | 01.7.04.01-0001 | Доводчик дверной DS 73 BC "Серия Premium", усилие закрывания EN2-5 | шт | 2 | 371.2 | 742.4
207 |  | 05.2.02.01-0038 | Блоки бетонные для стен подвалов полнотелые ФБС9-6-6-Т, бетон B7,5 (М100, объем 0,293 м3, расход арматуры 1,46 кг | шт | 2 | 181.66 | 363.32
208 |  | 21.1.08.03-0072 | Кабель контрольный КВВГЭнг(A)-FRLS 4х1,5 | 1000 м | 0.017496 | 23111.65 | 404.37
209 |  | 08.1.02.13-0016 | Рукава металлические из алюминиевой ленты, негерметичные, диаметр условный 22 мм | м | 22.8726 | 16.35 | 373.97
210 |  | 01.7.07.14-0056 | Прокладки уплотнительные пенополиуретановые открытопористые для металлочерепицы 1800х50х50 мм | м | 14.956 | 25 | 373.9
211 |  | 01.2.03.03-0007 | Мастика битумная | т | 0.10703 | 3316.55 | 354.99
212 |  | 18.1.09.06-1038 | Кран шаровый муфтовый для воды, номинальный диаметр 25 мм со сгоном | шт | 3 | 101.68 | 305.04
213 |  | 01.3.01.01-0010 | Бензин-растворитель | кг | 53.4785 | 6.15 | 328.89
214 |  | 14.4.02.09-0301 | Композиция антикоррозионная цинкнаполненная | кг | 1.315 | 238.48 | 313.61
215 |  | 19.2.03.01-0002 | Решетки вентиляционные алюминиевые штампованные с противомоскитной сеткой, диаметр 125 мм | шт | 3 | 270.91 | 812.73
216 |  | Прайс из СД ОП | Комплект Т-R (КП ООО "ГК Терм" №Т-1307 п.8) | шт. | 2 | 261.36 | 522.72
217 |  | 24.3.03.05-0033 | Трубы полиэтиленовые гибкие гофрированные тяжелые с протяжкой, номинальный внутренний диаметр 25 мм | м | 34.9978 | 8.37 | 292.93
218 |  | Прайс из СД ОП | Коробка ответвительная на четыре ввода степень защиты IP44, герметичная КМ 41237 (КП ООО "Энергопром" № 00284639 п.6) | шт. | 22 | 12.15 | 267.3
219 |  | 14.3.02.01-0371 | Краска водно-дисперсионная ВД-АК-111 белая | т | 0.010586 | 27164.52 | 287.56
220 |  | 05.1.03.09-0016 | Перемычка брусковая 3ПБ16-37-п, бетон B15, объем 0,041 м3, расход арматуры 3,26 кг | шт | 5 | 61.93 | 309.65
221 |  | 01.2.03.03-0013 | Мастика битумная кровельная горячая | т | 0.083159 | 3390 | 281.91
222 |  | 05.1.03.09-0011 | Перемычка брусковая 2ПБ-16-2-п, бетон B15, объем 0,026 м3, расход арматуры 0,79 кг | шт | 8 | 34.94 | 279.52
223 |  | 21.1.06.09-0176 | Кабель силовой с медными жилами ВВГнг(A)-LS 5х2,5-660 | 1000 м | 0.023328 | 11836.8 | 276.13
224 |  | 01.2.03.03-0062 | Мастика битумно-резиновая кровельная | т | 0.13632 | 1995 | 271.97
225 |  | 11.3.03.13-0053 | Уголок из ПВХ, размер 100х100 мм | 10 м | 2.4357 | 110.7 | 269.63
226 |  | 14.1.02.04-0102 | Клей для укладки ПВХ-покрытий | кг | 10.3605 | 25.56 | 264.82
227 |  | Прайс из СД ОП | Коробка соединительная TERMBOX 060 (КП ООО "ГК Терм" №Т-1307 п.12) | шт. | 2 | 221.12 | 442.24
228 |  | 11.1.03.06-0095 | Доска обрезная, хвойных пород, ширина 75-150 мм, толщина 44 мм и более, длина 4-6,5 м, сорт III | м3 | 0.23072 | 1056 | 243.64
229 |  | 03.1.02.03-0011 | Известь строительная негашеная комовая, сорт I | т | 0.31868 | 734.5 | 234.07
230 |  | 21.2.03.05-0072 | Провод силовой установочный с медными жилами ПуГВ 1х10-450 | 1000 м | 0.029161 | 7991.46 | 233.04
231 |  | 21.1.06.10-0168 | Кабель силовой с медными жилами ВВГнг(A)-FRLS 3х1,5ок(N, РЕ)-1000 | 1000 м | 0.011664 | 19862.94 | 231.68
232 |  | Прайс из СД ОП | Хомут ТЕRM PFS/30 (уп.30 м) (КП ООО "ГК Терм" №Т-1307 п.18) | уп. | 2 | 496.45 | 992.9
233 |  | 18.2.06.01-0002 | Бачки смывные полуфарфоровые и фарфоровые с арматурой непосредственно устанавливаемые на унитазы | компл | 1.1436 | 198.3 | 226.77
234 |  | 21.1.06.09-0151 | Кабель силовой с медными жилами ВВГнг(A)-LS 3х1,5-660 | 1000 м | 0.046658 | 4832.12 | 225.46
235 |  | 01.7.15.03-0042 | Болты с гайками и шайбами строительные | кг | 24.6934 | 9.04 | 223.23
236 |  | 19.2.03.01-0001 | Решетки вентиляционные алюминиевые штампованные с противомоскитной сеткой, диаметр 100 мм | шт | 2 | 193.32 | 386.64
237 |  | Прайс из СД ОП | Кабель силовой КГ-ХЛ 3х2.5 (КП ООО "ТД" КАМА" п.39) | км | 0.0068613 | 31772.56 | 218
238 |  | 19.1.01.11-0001 | Крепления для воздуховодов оцинкованные (подвески СТД, подвески регулируемые СТД, тяги, хомуты, кронштейны, траверсы, ленты, шпильки, профили) | т | 0.017153 | 12676.79 | 217.44
239 |  | 04.3.01.09-0014 | Раствор готовый кладочный, цементный, М100 | м3 | 0.41579 | 519.8 | 216.13
240 |  | 14.4.01.02-0201 | Грунтовка: акриловая упрочняющая стабилизирующая глубокого проникновения "БИРСС Грунт М" | т | 0.0070571 | 30554.42 | 215.63
241 |  | 21.1.06.09-0177 | Кабель силовой с медными жилами ВВГнг(A)-LS 5х4-660 | 1000 м | 0.011665 | 18047.85 | 210.52
242 |  | Прайс из СД ОП | Сгон разъемный 1" B-Н Valtec VTr.341.N.0006 (Счет ООО Сантехкомплект №9166399_SA) | шт | 2 | 180.61 | 361.22
243 |  | Прайс из СД ОП | Стандартный анкер со шпилькой М8х70 (СМ440850) (КП ООО "Энергопром" № 00284671 п.16) | шт. | 15 | 10.59 | 158.85
244 |  | 14.5.11.02-0101 | Шпатлевка водно-дисперсионная | т | 0.01794 | 11397.1 | 204.47
245 |  | 12.1.01.05-0005 | Воронка выпускная металлическая для водосточных систем, окрашенная, диаметр 125/100 мм | шт | 2 | 88.55 | 177.1
246 |  | Прайс из СД ОП | Угол плоский NPAN (КП ООО "Энергопром" № 00284662 п.103) | шт. | 2 | 87.48 | 174.96
247 |  | 07.2.07.12-0020 | Элементы конструктивные зданий и сооружений с преобладанием горячекатаных профилей, средняя масса сборочной единицы от 0,1 до 0,5 т | т | 0.025695 | 7712 | 198.16
248 |  | Прайс из СД ОП | Соединитель с переходом на наружную резьбу 25х1/2" Valtec VTр.702.0.02504 (КП ООО Компания Металл Профиль № N2N170002653) | шт | 3 | 57.11 | 171.33
249 |  | 04.3.01.07-0012 | Раствор готовый отделочный тяжелый, известковый, состав 1:2,5 | м3 | 0.37613 | 510.4 | 191.98
250 |  | Прайс из СД ОП | Клемма соединительная на 4 провода AWG 18-14 "s". Сечение медного провода 0,5...4,0 кв. мм. 2273-204 Корпус прозрачный, крышка оранжевая (КП ООО "Энергопром" № 00284639 п.8.) | шт. | 86 | 1.92 | 165.12
251 |  | 21.2.03.03-0101 | Провод силовой гибкий ПВСнг-LS 3х1,5 | 1000 м | 0.023558 | 7601.28 | 179.07
252 |  | 01.7.17.09-0077 | Сверло кольцевое алмазное, диаметр 160 мм | шт | 1 | 3828.3 | 3828.3
253 |  | 14.5.09.07-0022 | Растворитель № 646 | т | 0.016572 | 10465 | 173.42
254 |  | Прайс из СД ОП | Рамка для ввода канала до 380 В, для установки в ответвительных коробках, ток 32 А, RQM 80х200 мм (КП ООО "Энергопром" № 00284662 п.100) | шт. | 5 | 37.15 | 185.75
255 |  | 08.4.03.03-0030 | Сталь арматурная, горячекатаная, периодического профиля, класс А-III, диаметр 8 мм | т | 0.020676 | 8102.64 | 167.53
256 |  | Прайс из СД ОП | Информационный знак со стеклоэмалевым покрытием и нанесенными керамическими красителями изображениями, размером 400х200 мм (КП ООО "Энергопром" № 00284662 п.64) | шт. | 2 | 144.49 | 288.98
257 |  | 01.7.11.07-0032 | Электроды сварочные Э42, диаметр 4 мм | т | 0.015804 | 10315.01 | 163.02
258 |  | 18.5.08.09-0001 | Патрубки | 10 шт | 1 | 277.5 | 277.5
259 |  | 08.3.07.01-0076 | Прокат полосовой, горячекатаный, марка стали Ст3сп, ширина 50-200 мм, толщина 4-5 мм | т | 0.031134 | 5000 | 155.67
260 |  | 14.4.04.08-0003 | Эмаль ПФ-115, серая | т | 0.010762 | 14312.87 | 154.04
261 |  | Прайс из СД ОП | Замок для хомута ТЕRM PFS/30 (КП ООО "ГК Терм" №Т-1307 п.19) | шт. | 5.7174 | 25.22 | 144.19
262 |  | 14.5.01.10-0003 | Пена монтажная | л | 3.0582 | 46.86 | 143.31
263 |  | 18.1.04.06-0033 | Клапан обратный пружинный латунный, номинальное давление 2,5 МПа (25 кгс/см2), номинальный диаметр 25 мм | шт | 2 | 125.18 | 250.36
264 |  | 02.3.01.02-0016 | Песок природный для строительных: работ средний с крупностью зерен размером свыше 5 мм-до 5% по массе | м3 | 2.5731 | 55.26 | 142.19
265 |  | Прайс из СД ОП | Сгон разъемный 1/2" В-Н Valtec VTr.341.N.0004 (КП ООО Компания Металл Профиль № N2N170002653) | шт | 2 | 62.1 | 124.2
266 |  | 19.2.03.02-0441 | Решетки воздухоприточные, размер 100х200 мм | м2 | 0.09148 | 1539.5 | 140.83
267 |  | 01.7.17.09-0075 | Сверло кольцевое алмазное, диаметр 125 мм | шт | 2 | 3046.2 | 6092.4
268 |  | 20.1.02.19-0012 | Трос | м | 11.4358 | 12.03 | 137.57
269 |  | 04.3.01.09-0023 | Раствор отделочный тяжелый цементный, состав 1:3 | м3 | 0.27366 | 497 | 136.01
270 |  | 14.5.01.10-0024 | Пена монтажная для герметизации стыков в баллончике емкостью 0,75 л | шт | 2 | 59.19 | 118.38
271 |  | 01.7.15.07-0010 | Дюбели пластмассовые с шурупами, размер 10х50 мм | 100 шт | 3 | 39 | 117
272 |  | 20.4.03.05-0003 | Розетка открытой проводки двухгнездная с заземлением | 100 шт | 1 | 2202 | 2202
273 |  | 21.1.06.09-0146 | Кабель силовой с медными жилами ВВГнг-LS 2х2,5-660 | 1000 м | 0.023326 | 5365.89 | 125.17
274 |  | 01.7.15.04-0056 | Винты самонарезающие, с уплотнительной прокладкой, размер 4,8х35 мм | 100 шт | 5 | 20 | 100
275 |  | 18.1.09.07-0021 | Кран шаровый полипропиленовый PPRC PN20, диаметром: 20 мм | шт | 4 | 35.64 | 142.56
276 |  | 01.7.03.01-0001 | Вода | м3 | 49.832 | 2.44 | 121.59
277 |  | 20.2.10.03-0009 | Наконечники кабельные медные ТМ-10 | 100 шт | 1 | 208 | 208
278 |  | 08.4.01.02-0011 | Детали закладные и накладные, изготовленные без применения сварки, гнутья, сверления (пробивки) отверстий, поставляемые отдельно | т | 0.020387 | 5804 | 118.33
279 |  | Прайс из СД ОП | Покрытие огнезащитное вспучивающееся МПВО (Счет ООО "ОгнеКом" № 810) | кг | 1.1436 | 100.86 | 115.34
280 |  | 14.5.04.08-0002 | Мастика герметизирующая | кг | 6.861 | 16.5 | 113.21
281 |  | 07.2.06.03-0229 | Профиль угловой, стальной, оцинкованный, для защиты углов, длина 3 м, сечение 31х31х0,4 мм | м | 34.93 | 3.18 | 111.08
282 |  | 01.7.15.07-0014 | Дюбели распорные полипропиленовые | 100 шт | 1 | 86 | 86
283 |  | 01.7.06.04-0007 | Лента разделительная для сопряжения потолка из ЛГК со стеной | 100 м | 0.6227 | 173 | 107.73
284 |  | 14.4.01.02-0012 | Грунтовка укрепляющая, глубокого проникновения, быстросохнущая, паропроницаемая | кг | 8.0285 | 13.08 | 105.01
285 |  | 01.7.15.12-1014 | Шпильки резьбовые оцинкованные, диаметр 8-16 мм | кг | 4.403 | 23.69 | 104.31
286 |  | 08.3.03.04-0012 | Проволока светлая, диаметр 1,1 мм | т | 0.010155 | 10200 | 103.58
287 |  | 20.1.02.14-0001 | Серьга | шт | 8 | 10.54 | 84.32
288 |  | 24.3.03.02-0001 | Блок трубопровода полиэтиленовый для систем водоотведения из труб высокой плотности, диаметр 50 мм, с гильзами | м | 2.3652 | 39.36 | 93.09
289 |  | 01.7.06.05-0042 | Лента липкая изоляционная на поликасиновом компаунде, ширина 20-30 мм, толщина от 0,14 до 0,19 мм | кг | 0.96333 | 91.29 | 87.94
290 |  | 01.7.07.29-0111 | Пакля пропитанная | кг | 9.6903 | 9.04 | 87.6
291 |  | 01.3.05.30-0001 | Сополимер (смола) метакриловой кислоты и ее эфира | т | 0.0022168 | 37870 | 83.95
292 |  | 01.2.01.02-0054 | Битумы нефтяные строительные БН-90/10 | т | 0.06049 | 1383.1 | 83.66
293 |  | Прайс из СД ОП | Комплект №3 для соединения проволочных лотков СМ350003 (КП ООО "Стандарт-электрик" № СЭЕR-048230 п.31) | шт. | 5 | 14.41 | 72.05
294 |  | 18.5.14.01-0013 | Фильтры косые для очистки воды в трубопроводах систем отопления, диаметр 25 мм | шт | 2 | 72.03 | 144.06
295 |  | Прайс из СД ОП | Переход ПЭ 100 SDR17 O50-O32 (КП ООО Компания Металл Профиль № N2N170002653) | шт | 2 | 71.39 | 142.78
296 |  | 20.2.05.04-0026 | Кабель-канал (короб) 25х25 мм | м | 32.0152 | 2.48 | 79.4
297 |  | 14.5.11.03-0004 | Смесь сухая шпатлевочная на основе гипса, универсальная с полимерными добавками, крупность заполнителя не более 0,2 мм, прочность на изгиб не менее 1,0 МПа | кг | 28.0963 | 2.7 | 75.86
298 |  | 14.5.01.01-0011 | Герметик акриловый: KIM TEC, 300 мл | шт | 5 | 14.14 | 70.7
299 |  | 01.7.06.01-0043 | Лента эластичная самоклеящаяся для профилей направляющих 70/30000 мм | м | 88.185 | 0.84 | 74.08
300 |  | 14.1.06.01-0001 | Смесь сухая для наружных работ мелкозернистая, гипсовая, клеевая, для приклеивания ГКЛ и минераловатных плит, ручного нанесения, прочность на сжатие 2,0 МПа, прочность сцепления с основанием 0,3 МПа, прочность на изгиб 1,0 МПа | кг | 45.5929 | 1.58 | 72.04
301 |  | Прайс из СД ОП | Герметик силиконовый прозрачный (310 мл) (КП ООО "ГК Терм" №Т-1307 п.13) | уп. | 1 | 119.52 | 119.52
302 |  | 18.5.08.15-0004 | Футорка универсальная ИГЛ БИР ПЕКС (Eagle BP), размером: 1"х1/2" | 10 шт | 1 | 117.9 | 117.9
303 |  | 14.3.01.02-0102 | Грунтовка: водно-дисперсионная "БИРСС Бетон-контакт" | т | 0.0036485 | 18390.16 | 67.1
304 |  | 01.7.06.05-0041 | Лента изоляционная прорезиненная односторонняя, ширина 20 мм, толщина 0,25-0,35 мм | кг | 2.1582 | 30.4 | 65.61
305 |  | 01.7.11.07-0034 | Электроды сварочные Э42А, диаметр 4 мм | кг | 6.095 | 10.57 | 64.42
306 |  | 01.3.01.03-0002 | Керосин для технических целей | т | 0.02401 | 2606.9 | 62.59
307 |  | 24.3.03.01-0216 | Трубка термоусадочная цветная полиэтиленовая, коэффициент усадки 2:1, ТУТ 50/25 | м | 6.1762 | 10.1 | 62.38
308 |  | 20.4.01.01-0031 | Выключатель одноклавишный для открытой проводки | 10 шт | 1 | 68 | 68
309 |  | 20.4.03.05-0004 | Розетка открытой проводки с заземлением | 100 шт | 1 | 899 | 899
310 |  | 10.3.02.03-0011 | Припои оловянно-свинцовые бессурьмянистые, марка ПОС30 | т | 0.00089392 | 68050 | 60.83
311 |  | 01.7.17.09-0074 | Сверло кольцевое алмазное, диаметр 110 мм | шт | 2 | 2632.8 | 5265.6
312 |  | 01.3.01.01-0001 | Бензин авиационный Б-70 | т | 0.012237 | 4488.4 | 54.92
313 |  | Прайс из СД ОП | Соединитель с переходом на внутреннюю резьбу 25х1/2" Valtec VTр.702.0.02504 (КП ООО Компания Металл Профиль № N2N170002653) | шт | 2 | 47.28 | 94.56
314 |  | 04.3.01.09-0016 | Раствор готовый кладочный, цементный, М200 | м3 | 0.088772 | 600 | 53.26
315 |  | 05.1.03.09-0013 | Перемычка брусковая 2ПБ-19-3-п, бетон B15, объем 0,033 м3, расход арматуры 0,11 кг | шт | 2 | 44.46 | 88.92
316 |  | 14.5.01.10-0025 | Пена монтажная для герметизации стыков в баллончике емкостью 0,85 л | шт | 2 | 72.8 | 145.6
317 |  | 18.1.09.07-0022 | Кран шаровый полипропиленовый PPRC PN20, диаметром: 25 мм | шт | 2 | 42.47 | 84.94
318 |  | 24.3.05.07-0087 | Муфта полипропиленовая комбинированная, с наружной резьбой, диаметр 32-1" мм | шт | 2 | 21.11 | 42.22
319 |  | 01.7.07.12-0024 | Пленка полиэтиленовая, толщина 0,15 мм | м2 | 13.0321 | 3.62 | 47.18
320 |  | 08.3.11.01-0091 | Швеллеры № 40, марка стали Ст0 | т | 0.0093428 | 4920 | 45.97
321 |  | 999-9950 | Вспомогательные ненормируемые ресурсы (2% от Оплаты труда рабочих) | руб | 45.4516 | 1 | 45.45
322 |  | 11.1.03.01-0079 | Бруски обрезные, хвойных пород, длина 4-6,5 м, ширина 75-150 мм, толщина 40-75 мм, сорт III | м3 | 0.034816 | 1287 | 44.81
323 |  | 08.4.03.03-0035 | Сталь арматурная, горячекатаная, периодического профиля, класс А-III, диаметр 20-22 мм | т | 0.005488 | 7917 | 43.45
324 |  | 23.8.01.11-0003 | Переходник Н-В размером 1/2" | 10 шт | 1 | 379 | 379
325 |  | Прайс из СД ОП | Перекрещивание П20-РР-В (Счет ООО Сантехкомплект №9166539_SA) | шт | 2 | 37.82 | 75.64
326 |  | 01.7.15.06-0111 | Гвозди строительные | т | 0.0035557 | 11978 | 42.59
327 |  | 01.7.16.04-0012 | Опалубка для стен (амортизация) крупнощитовая разборно-переставная из стальных профилей, с палубой из ламинированной фанеры толщиной 18 мм | м2 | 9.6037 | 4.4 | 42.26
328 |  | 25.2.01.01-0001 | Бирки-оконцеватели | 100 шт | 1 | 63 | 63
329 |  | 14.5.04.01-0011 | Мастика бутилкаучуковая строительная для герметизации швов цементобетонных покрытий | кг | 5.1744 | 7.59 | 39.27
330 |  | 01.3.02.08-0001 | Кислород газообразный технический | м3 | 6.2698 | 6.22 | 39
331 |  | 14.1.06.04-0001 | Клей для приклеивания минеральной ваты | кг | 6.2046 | 6.2 | 38.47
332 |  | 01.3.02.09-0022 | Пропан-бутан смесь техническая | кг | 6.2258 | 6.09 | 37.91
333 |  | 01.7.20.08-0162 | Ткань мешочная | 10 м2 | 0.43772 | 84.75 | 37.1
334 |  | 04.3.01.09-0012 | Раствор готовый кладочный, цементный, М50 | м3 | 0.076287 | 485.9 | 37.07
335 |  | 08.4.03.02-0003 | Сталь арматурная, горячекатаная, гладкая, класс А-I, диаметр 10 мм | т | 0.0054897 | 6726.18 | 36.92
336 |  | 24.3.03.05-0022 | Трубы полиэтиленовые гибкие гофрированные тяжелые без протяжки, номинальный внутренний диаметр 20 мм | м | 6.8626 | 5.31 | 36.44
337 |  | 01.7.19.04-0031 | Прокладки резиновые (пластина техническая прессованная) | кг | 1.5515 | 23.09 | 35.82
338 |  | 20.4.01.01-0033 | Выключатель одноклавишный для открытой проводки влагопылезащищенный 0-4-IP44-01-6/220 | 10 шт | 1 | 154.2 | 154.2
339 |  | 01.7.07.13-0001 | Мука андезитовая кислотоупорная, А | т | 0.048166 | 688.8 | 33.18
340 |  | 05.1.03.09-0010 | Перемычка брусковая 2ПБ-13-1-п, бетон B15, объем 0,022 м3, расход арматуры 0,57 кг | шт | 2 | 28.58 | 57.16
341 |  | Прайс из СД ОП | Канализационный аэратор (фановый клапан) Dy110, вакуумный клапан (КП ООО Группа ПОЛИМЕРТЕПЛО № 3582) | шт | 2 | 28.45 | 56.9
342 |  | 20.2.01.05-0005 | Гильзы кабельные медные ГМ 16 | 100 шт | 0.14306 | 143 | 20.46
343 |  | 14.4.02.09-0001 | Краска | кг | 1.058 | 28.6 | 30.26
344 |  | 24.3.02.05-0034 | Трубы полипропиленовые ПП-Р, номинальное давление 2,5 МПа, номинальный наружный диаметр 25 мм | м | 1.7153 | 17.44 | 29.91
345 |  | 24.3.02.05-0002 | Трубы полипропиленовые ПП-Р, номинальное давление 1,0 МПа, номинальный наружный диаметр 20 мм | м | 8.0033 | 3.7 | 29.61
346 |  | 11.2.13.04-0012 | Щиты из досок, толщина 40 мм | м2 | 0.51238 | 57.63 | 29.53
347 |  | 20.1.02.23-0082 | Перемычки гибкие, тип ПГС-50 | 10 шт | 1 | 39 | 39
348 |  | 01.7.15.14-0044 | Шурупы самонарезающий прокалывающий, для крепления гипсокартонных листов (ГКЛ, ГКЛВ, ГКЛВО) к каркасу из металлических профилей 3,5/25 мм | 100 шт | 8 | 2 | 16
349 |  | 24.3.05.07-0082 | Муфта полипропиленовая комбинированная, с наружной резьбой, номинальный наружный диаметр 20 мм, размер резьбы 1/2" | шт | 4 | 8.1 | 32.4
350 |  | 20.1.02.20-0001 | Анкер тросовый | 100 шт | 1 | 3000 | 3000
351 |  | 11.1.03.01-0080 | Бруски обрезные, хвойных пород, длина 4-6,5 м, ширина 75-150 мм, толщина 40-75 мм, сорт IV | м3 | 0.025551 | 1056 | 26.98
352 |  | 23.1.02.06-0052 | Хомут стальной оцинкованный с саморезом и резиновой прокладкой для крепления чугунных канализационных труб диаметром: 100 мм | 10 шт | 1 | 113.2 | 113.2
353 |  | 11.2.13.04-0011 | Щиты из досок, толщина 25 мм | м2 | 0.71593 | 35.53 | 25.44
354 |  | 20.5.04.09-0001 | Сжимы ответвительные | 100 шт | 1 | 528 | 528
355 |  | 01.7.20.08-0051 | Ветошь | кг | 13.578 | 1.82 | 24.71
356 |  | 20.2.08.05-0018 | Профиль монтажный Z-образный К241, размер 62х32 мм, длина 2 м | шт | 1 | 42.37 | 42.37
357 |  | 14.1.02.03-0002 | Клей ПВА | кг | 1.4612 | 15.9 | 23.23
358 |  | 20.4.03.07-0021 | Розетка штепсельная с заземляющим контактом | 100 шт | 1 | 1983 | 1983
359 |  | 14.5.11.03-0001 | Смесь сухая шпатлевочная на основе высокопрочного гипса с полимерными добавками, крупность заполнителя не более 0,15 мм, прочность на изгиб 2,7 МПа | кг | 3.0376 | 7.46 | 22.66
360 |  | 01.7.15.03-0042 | Болты с гайками и шайбами строительные | кг | 2.366 | 9.04 | 21.39
361 |  | 01.7.02.09-0002 | Шпагат бумажный | кг | 1.8424 | 11.5 | 21.19
362 |  | 01.7.17.11-0011 | Шкурка шлифовальная двухслойная с зернистостью 40-25 | м2 | 0.29218 | 72.32 | 21.13
363 |  | 01.7.15.07-0022 | Дюбели распорные полиэтиленовые, размер 6х40 мм | 1000 шт | 0.1 | 180 | 18
364 |  | 14.5.09.07-0030 | Растворитель Р-4 | кг | 2.0775 | 9.42 | 19.57
365 |  | 08.4.03.02-0004 | Сталь арматурная, горячекатаная, гладкая, класс А-I, диаметр 12 мм | т | 0.0029498 | 6508.75 | 19.2
366 |  | 01.7.04.09-0023 | Петля накладная с ходом на центрах ПН 1-150 с напылением | шт | 2 | 8.04 | 16.08
367 |  | 24.3.02.05-0003 | Трубы полипропиленовые ПП-Р, номинальное давление 1,0 МПа, номинальный наружный диаметр 25 мм | м | 3.4321 | 5.54 | 19.01
368 |  | 01.2.03.03-0044 | Мастика битумно-латексная кровельная | т | 0.0061656 | 3039.7 | 18.74
369 |  | 01.7.15.04-0057 | Винты самонарезающие, с уплотнительной прокладкой, размер 4,8х80 мм | 100 шт | 1 | 24 | 24
370 |  | 01.7.20.08-0071 | Канат пеньковый пропитанный | т | 0.00047864 | 37900 | 18.14
371 |  | 01.2.01.02-0031 | Битумы нефтяные строительные изоляционные БНИ-IV-3, БНИ-IV, БНИ-V | т | 0.012742 | 1412.5 | 18
372 |  | 01.7.15.06-0094 | Гвозди проволочные оцинкованные для асбестоцементной кровли, размер 4,5х120 мм | т | 0.0015014 | 11978 | 17.98
373 |  | 01.7.15.04-0011 | Винты с полукруглой головкой, длина 50 мм | т | 0.0014387 | 12430 | 17.88
374 |  | 08.4.03.02-0005 | Сталь арматурная, горячекатаная, гладкая, класс А-I, диаметр 14 мм | т | 0.0028152 | 6210 | 17.48
375 |  | 01.7.06.12-0005 | Лента клеевая термоспекаемая однослойная | 100 м | 0.12013 | 143.98 | 17.3
376 |  | 01.7.19.02-0041 | Кольца резиновые для чугунных напорных труб диаметром 65-300 мм | кг | 0.70505 | 24.41 | 17.21
377 |  | 12.1.02.06-0022 | Рубероид кровельный РКП-350 | м2 | 2.7158 | 6.2 | 16.84
378 |  | 20.5.04.11-0021 | Зажимы | 100 шт | 1 | 1776 | 1776
379 |  | 01.2.01.02-0041 | Битумы нефтяные строительные кровельные БНК-45/190, БНК-40/180 | т | 0.010295 | 1530 | 15.75
380 |  | 24.3.01.03-0003 | Трубы гладкие жесткие из ПВХ "DKC" диаметром: 32 мм | 10 м | 0.22881 | 65.9 | 15.08
381 |  | 01.7.15.07-0152 | Дюбели с шурупом, размер 6х35 мм | 100 шт | 2 | 8 | 16
382 |  | 01.7.15.10-0057 | Скобы скрепляющие и для подвеса | кг | 2.2868 | 6.5 | 14.86
383 |  | 11.3.03.15-0021 | Клинья пластиковые монтажные | 100 шт | 0.14306 | 50 | 7.15
384 |  | 23.1.02.06-0036 | Хомут металлический с шурупом и резиновым профилем для крепления трубопроводов диаметром: 48-53 мм | 10 шт | 0.14307 | 61.8 | 8.84
385 |  | 01.2.01.02-0001 | Битум горячий | т | 0.0071352 | 1946.91 | 13.89
386 |  | 24.3.05.07-0032 | Муфта полипропиленовая комбинированная, с внутренней резьбой, номинальный наружный диаметр 20 мм, размер резьбы 1/2" | шт | 2 | 6.07 | 12.14
387 |  | 14.5.02.02-0105 | Замазка суриковая | кг | 0.68652 | 19.61 | 13.46
388 |  | 08.3.05.02-0101 | Прокат толстолистовой горячекатаный в листах, марка стали ВСт3пс5, толщина 4-6 мм | т | 0.0022888 | 5763 | 13.19
389 |  | 20.5.04.10-0011 | Сжимы соединительные | 100 шт | 0.1 | 100 | 10
390 |  | 11.1.03.06-0014 | Доска обрезная, лиственных пород (береза, липа). длина 2-3,75 м, все ширины, толщина 25, 32, 40 мм, сорт I | м3 | 0.0095485 | 1320 | 12.6
391 |  | 01.3.01.06-0050 | Смазка универсальная тугоплавкая УТ (консталин жировой) | т | 0.00070878 | 17500 | 12.4
392 |  | 14.5.09.02-0002 | Ксилол нефтяной, марка А | т | 0.0016216 | 7640 | 12.39
393 |  | 01.7.12.16-0021 | Геоткань | м2 | 0.36807 | 32.3 | 11.89
394 |  | 08.1.02.11-0001 | Поковки из квадратных заготовок, масса 1,8 кг | т | 0.0019803 | 5989 | 11.86
395 |  | 11.1.03.06-0087 | Доска обрезная, хвойных пород, ширина 75-150 мм, толщина 25 мм, длина 4-6,5 м, сорт III | м3 | 0.010483 | 1100 | 11.53
396 |  | 14.5.09.11-0102 | Уайт-спирит | кг | 1.7094 | 6.67 | 11.4
397 |  | 01.7.06.03-0023 | Лента полиэтиленовая с липким слоем, марка А | кг | 0.28855 | 39.02 | 11.26
398 |  | 01.7.15.03-0032 | Болты с гайками и шайбами оцинкованные, диаметр 8 мм | кг | 0.41634 | 26.94 | 11.22
399 |  | 01.2.01.02-0052 | Битумы нефтяные строительные БН-70/30 | т | 0.007315 | 1525.5 | 11.16
400 |  | 04.3.02.09-0102 | Смеси сухие водостойкие для затирки межплиточных швов шириной 1-6 мм (различная цветовая гамма) | т | 0.001665 | 6513 | 10.84
401 |  | 01.7.06.07-0002 | Лента монтажная, тип ЛМ-5 | 10 м | 1.5632 | 6.9 | 10.79
402 |  | 01.7.06.04-0002 | Лента бумажная для повышения трещиностойкости стыков ГКЛ и ГВЛ | м | 62.7174 | 0.17 | 10.66
403 |  | 04.3.02.09-0102 | Смеси сухие водостойкие для затирки межплиточных швов шириной 1-6 мм (различная цветовая гамма) | т | 0.0016343 | 6513 | 10.64
404 |  | 01.7.15.03-0013 | Болты с гайками и шайбами для санитарно-технических работ, диаметр 12 мм | т | 0.00068624 | 15323 | 10.52
405 |  | 23.1.02.06-0101 | Стяжки пластиковые крепежные | 100 шт | 0.1 | 150 | 15
406 |  | 01.7.07.20-0002 | Тальк молотый, сорт I | т | 0.005306 | 1820 | 9.66
407 |  | 20.2.02.01-0013 | Втулки, диаметр 28 мм | 1000 шт | 0.1 | 176.21 | 17.62
408 |  | 14.4.03.03-0002 | Лак битумный БТ-123 | т | 0.0012265 | 7826.9 | 9.6
409 |  | 01.7.15.14-0165 | Шурупы с полукруглой головкой 4х40 мм | т | 0.00076769 | 12430 | 9.54
410 |  | 20.1.02.06-0001 | Жир паяльный | кг | 0.091403 | 100.8 | 9.21
411 |  | 14.1.04.02-0011 | Клей резиновый № 88-Н | кг | 0.19489 | 45 | 8.77
412 |  | 23.8.03.02-0002 | Клипса для крепежа гофротрубы, номинальный диаметр 20 мм | 10 шт | 2 | 2.9 | 5.8
413 |  | 20.2.02.01-0019 | Втулки изолирующие | 1000 шт | 0.02 | 270 | 5.4
414 |  | 24.3.05.16-0131 | Угольник 90° из сополимера полипропилена РР-R тип 3 (PRC-R), наружный диаметр 20 мм | шт | 12 | 0.71 | 8.52
415 |  | 20.2.09.13-0011 | Муфты | шт | 2 | 5 | 10
416 |  | 11.1.03.01-0077 | Бруски обрезные, хвойных пород, длина 4-6,5 м, ширина 75-150 мм, толщина 40-75 мм, сорт I | м3 | 0.0046875 | 1700 | 7.97
417 |  | 24.3.01.01-0002 | Трубка полихлорвиниловая | кг | 0.22201 | 35.7 | 7.93
418 |  | 01.7.07.29-0091 | Опилки древесные | м3 | 0.22615 | 34.92 | 7.9
419 |  | 01.1.02.08-0001 | Прокладки из паронита ПМБ, толщина 1 мм, диаметр 50 мм | 1000 шт | 0.1 | 3450 | 345
420 |  | 01.2.03.03-0043 | Мастика битумно-кукерсольная холодная | т | 0.0022398 | 3219.2 | 7.21
421 |  | 01.7.15.03-0014 | Болты с гайками и шайбами для санитарно-технических работ, диаметр 16 мм | т | 0.00046691 | 14830 | 6.92
422 |  | 01.7.06.12-0007 | Лента покровная термоспекаемая однослойная, ширина 40 мм | 100 м | 0.16016 | 38.59 | 6.18
423 |  | 25.2.01.01-0018 | Бирки маркировочные пластмассовые У134 | 100 шт | 0.1 | 125 | 12.5
424 |  | 08.3.03.06-0002 | Проволока горячекатаная в мотках, диаметр 6,3-6,5 мм | т | 0.001278 | 4455.2 | 5.69
425 |  | 20.2.01.05-0003 | Гильзы кабельные медные ГМ 6 | 100 шт | 0.1 | 110 | 11
426 |  | 01.7.11.07-0045 | Электроды сварочные Э42А, диаметр 5 мм | т | 0.00054398 | 10362 | 5.64
427 |  | 24.3.03.13-0278 | Трубы полиэтиленовые ПЭ100, SDR17, диаметр 50 мм | м | 0.57285 | 9.79 | 5.61
428 |  | 18.2.06.08-0016 | Подводка гибкая армированная резиновая, диаметр 15 мм, длина 1000 мм | 10 шт | 0.2 | 160.2 | 32.04
429 |  | 01.7.15.04-0029 | Винты с полукруглой головкой размером 6,0х30 мм | кг | 0.43183 | 12.49 | 5.39
430 |  | 03.2.02.08-0001 | Цемент гипсоглиноземистый расширяющийся | т | 0.0029299 | 1836 | 5.38
431 |  | 01.1.02.08-0031 | Прокладки паронитовые | кг | 0.19209 | 26.44 | 5.08
432 |  | 01.7.11.07-0039 | Электроды сварочные Э50, диаметр 4 мм | кг | 0.4399 | 11.22 | 4.94
433 |  | 02.3.01.02-0013 | Песок природный для строительных: работ очень мелкий с крупностью зерен размером свыше 1,25 мм-до 5% по массе | м3 | 0.10094 | 45.92 | 4.64
434 |  | 08.3.03.06-0001 | Проволока вязальная | кг | 0.4804 | 9.5 | 4.56
435 |  | 01.7.15.04-0012 | Винты с полукруглой головкой, длина 55-120 мм | т | 0.00036601 | 12430 | 4.55
436 |  | 01.7.07.12-1006 | Пленка полиэтиленовая, толщина 80 мкм | м2 | 2.0719 | 1.94 | 4.02
437 |  | 08.2.02.11-0007 | Канат двойной свивки ТК, конструкции 6х19(1+6+12)+1 о.с., оцинкованный, из проволок марки В, маркировочная группа 1770 н/мм2, диаметр 5,5 мм | 10 м | 0.07774 | 50.24 | 3.91
438 |  | 01.7.07.10-0001 | Патроны для строительно-монтажного пистолета | 1000 шт | 0.1 | 253.8 | 25.38
439 |  | 03.2.01.01-0001 | Портландцемент общестроительного назначения бездобавочный М400 Д0 (ЦЕМ I 32,5Н) | т | 0.0088894 | 412 | 3.66
440 |  | 11.3.03.14-1000 | Заглушки торцевые двусторонние к подоконной доске из ПВХ, белый, мрамор, размеры 40х480 мм | 10 шт | 1 | 3.15 | 3.15
441 |  | 01.1.02.10-1022 | Хризотил, группа 6К | т | 0.0030833 | 1160 | 3.58
442 |  | 01.7.20.04-0003 | Нитки суровые | кг | 0.02289 | 155 | 3.55
443 |  | 01.7.15.14-0181 | Шурупы с потайной головкой черные размером 2,5х25 мм | т | 0.00015992 | 21828.72 | 3.49
444 |  | 01.7.07.29-0031 | Каболка | т | 0.00011434 | 30030 | 3.43
445 |  | 11.2.04.05-0001 | Рейки деревянные, сечение 8х18 мм | м3 | 0.0012819 | 2500 | 3.2
446 |  | 01.3.05.17-0002 | Канифоль сосновая | кг | 0.11398 | 27.74 | 3.16
447 |  | 01.7.15.06-0121 | Гвозди строительные с плоской головкой, размер 1,6х50 мм | т | 0.00035787 | 8475 | 3.03
448 |  | 24.3.05.07-0133 | Муфта полипропиленовая переходная, номинальный наружный диаметр 32х25 мм | шт | 2 | 1.32 | 2.64
449 |  | 01.2.01.01-0001 | Битумы нефтяные дорожные жидкие МГ, СГ | т | 0.0019907 | 1487.6 | 2.96
450 |  | 01.3.01.02-0002 | Вазелин технический | кг | 0.063945 | 44.97 | 2.88
451 |  | 01.7.15.07-0042 | Дюбели с калиброванной головкой (в обоймах), размер 3х58,5 мм | т | 0.0001243 | 22558 | 2.8
452 |  | 01.7.07.29-0101 | Очес льняной | кг | 0.073278 | 37.29 | 2.73
453 |  | 14.4.02.04-0142 | Краска масляная земляная МА-0115, мумия, сурик железный | кг | 0.16748 | 15.12 | 2.53
454 |  | 12.1.02.06-0012 | Рубероид кровельный РКК-350 | м2 | 0.32409 | 7.46 | 2.42
455 |  | 24.3.05.15-0143 | Тройник полипропиленовый переходной, диаметр 25х20х25 мм | шт | 2 | 2.05 | 4.1
456 |  | 03.1.01.01-0002 | Гипс строительный Г-3 | т | 0.002881 | 729.98 | 2.1
457 |  | 08.1.02.25-0101 | Наконечники для полиэтиленовых труб | кг | 0.080688 | 25 | 2.02
458 |  | 11.1.03.05-0066 | Доска необрезная, хвойных пород, длина 2-3,75 м, все ширины, толщина 32-40 мм, сорт IV | м3 | 0.0030657 | 602 | 1.85
459 |  | 14.4.03.17-0011 | Лак электроизоляционный 318 | кг | 0.045773 | 35.63 | 1.63
460 |  | 01.3.02.03-0001 | Ацетилен газообразный технический | м3 | 0.041608 | 38.51 | 1.6
461 |  | 20.2.02.01-0012 | Втулки, диаметр 22 мм | 1000 шт | 0.1 | 119 | 11.9
462 |  | 14.4.03.17-0101 | Лак канифольный КФ-965 | т | 1.8342e-05 | 70200 | 1.29
463 |  | 01.7.15.14-0091 | Шурупы-саморезы с потайной головкой черные, размером 6х30 мм | кг | 0.11439 | 11.13 | 1.27
464 |  | 01.7.19.04-0002 | Пластина резиновая рулонная вулканизированная | кг | 0.090736 | 13.56 | 1.23
465 |  | 14.5.05.01-0012 | Олифа комбинированная для разведения масляных густотертых красок и для внешних работ по деревянным поверхностям | т | 7.2587e-05 | 16950 | 1.23
466 |  | 24.3.05.16-0132 | Угольник 90° из сополимера полипропилена РР-R тип 3 (PRC-R), наружный диаметр 25мм | шт | 2 | 1.02 | 2.04
467 |  | 14.1.04.02-0002 | Клей 88-СА | кг | 0.040056 | 28.93 | 1.16
468 |  | 01.7.15.14-0043 | Шурупы самонарезающий прокалывающий, для крепления металлических профилей или листовых деталей 3,5/11 мм | 100 шт | 0.5 | 2 | 1
469 |  | 14.1.05.03-0012 | Клей фенолополивинилацетальный БФ-2, сорт I | т | 9.1663e-05 | 12330 | 1.13
470 |  | 24.3.05.07-0131 | Муфта полипропиленовая переходная, номинальный наружный диаметр 25х20 мм | шт | 2 | 0.96 | 1.92
471 |  | 14.4.03.03-0102 | Лак битумный БТ-577 | т | 0.00011535 | 9550.01 | 1.1
472 |  | 08.3.03.05-0002 | Проволока канатная оцинкованная, диаметр 3 мм | т | 0.00012926 | 8190 | 1.06
473 |  | 01.7.06.11-0021 | Лента ФУМ | кг | 0.0022877 | 444 | 1.02
474 |  | 01.7.15.07-0024 | Дюбели распорные полиэтиленовые, размер 8х40 мм | 1000 шт | 0.1 | 200 | 20
475 |  | 01.7.15.14-0173 | Шурупы с полукруглой головкой 6-10х100 мм | т | 7.941e-05 | 11350 | 0.9
476 |  | 01.7.20.04-0005 | Нитки швейные | кг | 0.0064516 | 133.05 | 0.86
477 |  | 01.7.15.07-0023 | Дюбели распорные полиэтиленовые, размер 8х30 мм | 1000 шт | 0.01 | 180 | 1.8
478 |  | 20.2.08.05-0017 | Профиль монтажный | шт | 1 | 66.82 | 66.82
479 |  | 01.3.01.05-0009 | Парафин нефтяной твердый Т-1 | т | 9.1779e-05 | 8105.71 | 0.74
480 |  | 24.3.05.15-0191 | Тройник полипропиленовый, диаметр 20 мм | шт | 2 | 0.62 | 1.24
481 |  | 01.7.15.14-0171 | Шурупы с полукруглой головкой 6х60 мм | т | 5.7548e-05 | 12430 | 0.72
482 |  | 01.3.05.38-0241 | Метилен хлористый технический | кг | 0.043648 | 11.8 | 0.52
483 |  | 01.2.01.01-0019 | Битумы нефтяные дорожные вязкие БНД 60/90, БНД 90/130 | т | 0.00027936 | 1690 | 0.47
484 |  | 25.2.01.01-0014 | Бирки кабельные маркировочные пластмассовые У136 | 100 шт | 0.1 | 20 | 2
485 |  | 20.2.02.02-0011 | Заглушки | 10 шт | 1 | 19.9 | 19.9
486 |  | 01.7.15.14-0161 | Шурупы с полукруглой головкой 2,5х20 мм | т | 1.4402e-05 | 29800 | 0.43
487 |  | 01.7.15.07-0021 | Дюбели распорные полиэтиленовые, размер 6х30 мм | 1000 шт | 0.012 | 160 | 1.92
488 |  | 01.7.15.06-0146 | Гвозди толевые круглые, размер 3,0х40 мм | т | 4.389e-05 | 8475 | 0.37
489 |  | 07.2.07.12-0006 | Элементы конструктивные вспомогательного назначения, с преобладанием профильного проката, собираемые из двух и более деталей, с отверстиями и без отверстий, соединяемые на сварке | т | 3.1333e-05 | 10045 | 0.31
490 |  | 12.1.02.06-0042 | Рубероид кровельный РПП-300 | м2 | 0.044313 | 6.78 | 0.3
491 |  | 11.1.03.06-0092 | Доска обрезная, хвойных пород, ширина 75-150 мм, толщина 32-40 мм, длина 4-6,5 м, сорт IV | м3 | 0.00026913 | 1010 | 0.27
492 |  | 14.5.05.02-0001 | Олифа натуральная | кг | 0.0078994 | 32.6 | 0.26
493 |  | 24.3.01.02-1004 | Кольца резиновые уплотнительные для ПВХ труб канализации, диаметр 50 мм | шт | 2 | 0.22 | 0.44
494 |  | 14.1.02.01-0002 | Клей БМК-5к | кг | 0.0094268 | 25.8 | 0.24
495 |  | 01.7.15.14-1024 | Шурупы с потайной головкой, оцинкованные, длина 13-20 мм | т | 1.1596e-05 | 20974.37 | 0.24
496 |  | 01.7.03.04-0001 | Электроэнергия | кВт-ч | 0.60727 | 0.4 | 0.24
497 |  | 01.7.15.14-0166 | Шурупы с полукруглой головкой 5х35 мм | т | 1.151e-05 | 12430 | 0.14
498 |  | 01.7.11.07-0054 | Электроды сварочные Э42, диаметр 6 мм | т | 1.3663e-05 | 9424 | 0.13
499 |  | 14.4.02.04-0006 | Краска для наружных работ, коричневая | т | 4.8232e-06 | 17796.96 | 0.09
500 |  | ОП ФЕР12- 1% от ОТ | Затраты на электроэнергию, потребляемую ручным инструментом - 1% | руб. | 2.6315 |  | 0
501 |  | ОП ФЕР 46- 2% от ОТ | Затраты на электроэнергию, потребляемую ручным инструментом - 2% | руб. | 0.53374 |  | 0
502 |  | ОП ФЕР 20- 1% от ОТ | Затраты на электроэнергию, потребляемую ручным инструментом - 1% | руб. | 0.576 |  | 0
503 |  | ОП ФЕР 12- 1% от ОТ | Затраты на электроэнергию, потребляемую ручным инструментом - 1% | руб. | 0.11957 |  | 0
504 |  | 999-0005 | Масса | т | 0.0847 |  | 0
505 |  | 03.1.02.03-0015 | Известь строительная негашеная хлорная, марка А | кг | 0.0003379 | 2.15 | 0
Оборудование | [6 empty] | 199129.5
506 |  | Прайс из СД ОП | Сборка собственных нужд проходной 380/220 В 6DС1N, шины A,B,C,N,PE навесного исполнения, IP44, УХЛ3 c габаритные размеры (не более) 1200(h)х800х400 (ТКП ООО "ЭЛЕКТРУМ-Ч" № 06/098 п.42) | шт. | 1 | 59890.55 | 59890.55
507 |  | Прайс из СД ОП | Шкаф управления нагревом 380 В/220 В ШУ-TERM-B16-330, навесного исполнения, IP31, УХЛ3, габаритные размеры (не более) 500(h)х400х210 мм (Счет ООО "ГК Терм" № 1619) | шт. | 1 | 48074.43 | 48074.43
508 |  | Прайс из СД ОП | Шкаф управления нагревом ШУ-TERM-10А-ПП-201, навесного исполнения, IP31, УХЛ3,габаритные размеры (не более) 400(h)х300х210 мм (КП ООО "ГК Терм" №Т-1307 п.23) | шт. | 1 | 29440.36 | 29440.36
509 |  | 64.1.02.01-0045 | Вентиляторы канальные в изолированном корпусе для круглых воздуховодов OSTBERG марки: IRE 315 A, производительность 1450 м3/час | шт | 2 | 11133.19 | 22266.38
510 |  | Прайс из СД ОП | Щиток аварийного освещения проходной =220 В 6DХ1N, навесного исполнения, IP54, габаритные размеры не более) 1200(h)х800х400 (ТКП ООО "ЭЛЕКТРУМ-Ч" № 06/098 п.43) | шт. | 1 | 22166.52 | 22166.52
511 |  | Прайс из СД ОП | Электроконвектор со встроенным термостатом, мощность 1.0 кВт / КП ООО ТД Электротехмонтаж №015 от 09.03.2022 | шт | 2 | 2432.52 | 4865.04
512 |  | Прайс из СД ОП | Водонагреватель накопительный Thermex MK 30 V, V=30 л, N=2 кВт, U=220 В подвесной. Размеры: 580х268х434 с группой безопасности (предохранительный клапан) (Счет ООО Сантехкомплект №9166539_SA) | компл | 1 | 4205.59 | 4205.59
513 |  | Прайс из СД ОП | Электроконвектор со встроенным термостатом, мощность 2.0 кВт / КП ООО ТД Электротехмонтаж №015 от 09.03.2022 | шт | 1 | 3726.32 | 3726.32
514 |  | Прайс из СД ОП | Электроконвектор со встроенным термостатом, мощность 1.5 кВт / Счет на оптату ООО МИРКЛИ №У48 076 от 02.03.2022 | шт | 1 | 1644.28 | 1644.28
515 |  | Прайс из СД ОП | Электроконвектор со встроенным термостатом, мощность 0.5 кВт / Счет на оптату ООО МИРКЛИ №У48 076 от 02.03.2022 | шт | 1 | 784.26 | 784.26
516 |  | Прайс из СД ОП | Термометр сопротивления ДТС314-Pt100.В3.50/2 (КП ООО "ГК Терм" №Т-1307 п.25) | шт. | 1 | 779.82 | 779.82
517 |  | Прайс из СД ОП | Датчик воды TSW01-10.0 (Счет ООО "ГК Терм" № 1619 п.3) | шт. | 1 | 744.75 | 744.75
518 |  | 62.1.02.22-0011 | Ящики, тип ЯТП-0.25, с трансформатором понижающим | шт | 1 | 233.43 | 233.43
519 |  | Прайс из СД ОП | Датчик температуры ST22 (Счет ООО "ГК Терм" № 1619 п.2) | шт. | 1 | 184.62 | 184.62
520 |  | 65.1.04.01-0005 | Счетчики холодной и горячей воды крыльчатые СВК-20-5 | шт | 1 | 123.15 | 123.15
Составил ______________________ М.С. Колотиевская
(подпись, инициалы, фамилия)
Проверил ______________________ М.С. Колотиевская
(подпись, инициалы, фамилия)

## Прил.4 РМ
Приложение № 4
Ресурсная модель
Наименование разрабатываемого показателя УНЦ — Постоянная часть ПС КПП на ПС 110 кВ
Единица измерения — 1 ПС
Наименование | Сметная стоимость в ценах на 01.01.2023 (руб.) | Удельный вес, (в СМР) | Удельный вес, % (от всего по РМ)
Оплата труда рабочих | 576306.28 | 8.563% | 6.443%
Эксплуатация машин основных | 200576.19 | 2.98% | 2.243%
Эксплуатация машин прочих | 31369.61 | 0.4661% | 0.3507%
ЭКСПЛУАТАЦИЯ МАШИН, ВСЕГО: | 231945.8 | 3.446% | 2.593%
в том числе зарплата машинистов | 88796.88 | 1.319% | 0.9928%
Материалы основные | 3976032.86 | 59.08% | 44.45%
Материалы прочие | 902707.36 | 13.41% | 10.09%
МАТЕРИАЛЫ, ВСЕГО: | 4878740.22 | 72.49% | 54.55%
ИТОГО | 5686992.3 | 84.5% | 63.58%
Сметная прибыль, руб. | 381671.1606 | 5.671% | 4.267%
Сметная прибыль, % | 57.39%
Накладные расходы, руб. | 661759.3443 | 9.832% | 7.399%
Накладные расходы, % | 99.5%
ВСЕГО СМР с НР и СП | 6730422.8049 | 100% | 75.25%
ВСЕГО стоимость оборудования, в том числе | 1246550.67 |  | 13.94%
стоимость оборудования технологического | 1246550.67 |  | 13.94%
ИТОГО (СМР + ОБОРУДОВАНИЕ) | 7976973.4749 |  | 89.19%
ПРОЧ. ЗАТР., УЧТЕННЫЕ ПОКАЗАТЕЛЕМ, в том числе
Временные здания и сооружения - 3,9% | 262486.49 |  | 2.935%
Дополнительные затраты при производстве строительно-монтажных работ в зимнее время - 2,1% | 146851.1 |  | 1.642%
Пусконаладочные работы | 98700.2 |  | 1.104%
Затраты по перевозке работников к месту работы и обратно | 0 |  | 0%
Затраты, связанные с осуществлением работ вахтовым методом | 0 |  | 0%
Расходы на командировки рабочих и пусконаладочного персонала, привлекаемых для выполнения строительства | 0 |  | 0%
Затраты на перебазировку машин с базы механизации на строительную площадку и обратно, по которым данные затраты не включены в сметную цену эксплуатации машин и механизмов | 0 |  | 0%
Строительный контроль и содержание службы заказчика - 2,14% | 181579.24 |  | 2.03%
Авторский надзор - 0,2% | 16970.02 |  | 0.1897%
ИТОГО (СМР+ОБОРУДОВАНИЕ+ПРОЧ. ЗАТР., УЧТЕННЫЕ ПОКАЗАТЕЛЕМ) | 8683560.5249 |  | 97.09%
Непредвиденные расходы | 260506.82 |  | 2.913%
ВСЕГО: | 8944067.3449 |  | 100%
ИТОГО ПОКАЗАТЕЛЬ НА ЕД. ИЗМ. | 8944067.3449
Составил ____________________________ М.С. Колотиевская
(должность, подпись, инициалы, фамилия)
Проверил ____________________________ М.С. Колотиевская
(должность, подпись, инициалы, фамилия)

## Прил.5 Расчет СМР и ОБ
Приложение №5
Расчет стоимости СМР и оборудования
Наименование разрабатываемого показателя УНЦ — |  |  | Постоянная часть ПС КПП на ПС 110 кВ
Единица измерения — 1 ПС
№ пп. | Код ресурса | Наименование | Ед. изм. | Кол-во единиц по проектным данным | Сметная стоимость в ценах на 01.01.2000 (руб.) |  | Удельный вес, % | Сметная стоимость в ценах на 01.01.2023 (руб.)
[5 empty] | на ед. изм. | общая |  | на ед. изм. | общая
1 | 2 | 3 | 4 | 5 | 6 | 7 | 8 | 9 | 10
Затраты труда рабочих-строителей
1 | 1-100-33 | Затраты труда рабочих (Средний разряд работы 3,3) | чел.-ч | 1406.3 | 8.86 | 12459.82 | 100% | 409.8032 | 576306.28
|  | Итого по разделу "Затраты труда рабочих-строителей" | чел.-ч | 1406.3 |  | 12459.82 | 100% |  | 576306.28
Затраты труда машинистов
2 | 2 | Затраты труда машинистов | чел.-ч | 152 | 13.19 | 2004.88 | 100% | 584.19 | 88796.88
Машины и механизмы
Основные Машины и механизмы
3 | 91.18.01-007 | Компрессоры передвижные с двигателем внутреннего сгорания, давление до 686 кПа (7 ат), производительность до 5 м3/мин | маш.час | 55.5393 | 90 | 4998.54 | 29.03% | 1212.3 | 67330.29
4 | 91.05.01-017 | Краны башенные, грузоподъемность 8 т | маш.час | 35.5464 | 86.4 | 3071.21 | 17.84% | 1163.81 | 41369.23
5 | 91.05.06-007 | Краны на гусеничном ходу, грузоподъемность 25 т | маш.час | 16.4076 | 120.04 | 1969.57 | 11.44% | 1616.94 | 26530.13
6 | 91.05.06-008 | Краны на гусеничном ходу, грузоподъемность 40 т | маш.час | 4.9435 | 175.56 | 867.89 | 5.04% | 2364.79 | 11690.44
7 | 91.14.02-001 | Автомобили бортовые, грузоподъемность до 5 т | маш.час | 12.2752 | 65.71 | 806.6 | 4.684% | 885.11 | 10864.88
8 | 91.06.05-011 | Погрузчики, грузоподъемность 5 т | маш.час | 8.9334 | 89.99 | 803.92 | 4.669% | 1212.17 | 10828.85
9 | 91.05.05-015 | Краны на автомобильном ходу, грузоподъемность 16 т | маш.час | 5.9654 | 115.4 | 688.41 | 3.998% | 1554.44 | 9272.92
10 | 91.05.06-009 | Краны на гусеничном ходу, грузоподъемность 50-63 т | маш.час | 2.1935 | 290.01 | 636.12 | 3.694% | 3906.43 | 8568.57
11 | 91.05.06-012 | Краны на гусеничном ходу, грузоподъемность до 16 т | маш.час | 4.5788 | 96.89 | 443.64 | 2.576% | 1305.11 | 5975.88
12 | 91.21.01-012 | Агрегаты окрасочные высокого давления для окраски поверхностей конструкций, мощность 1 кВт | маш.час | 45.082 | 6.82 | 307.46 | 1.786% | 91.87 | 4141.68
13 | 91.01.01-034 | Бульдозеры, мощность 59 кВт (80 л.с.) | маш.час | 4.9975 | 59.47 | 297.2 | 1.726% | 801.06 | 4003.32
| Итого основные Машины и механизмы |  |  |  |  | 14890.56 | 86.48% |  | 200576.19
14 | 91.01.05-106 | Экскаваторы одноковшовые дизельные на пневмоколесном ходу, емкость ковша 0,25 м3 | маш.час | 3.0783 | 70.01 | 215.51 | 1.252% | 943.03 | 2902.95
15 | 91.11.01-012 | Машины монтажные для выполнения работ при прокладке и монтаже кабеля на базе автомобиля | маш.час | 1.944 | 110.86 | 215.51 | 1.252% | 1493.28 | 2902.95
16 | 91.08.03-030 | Катки самоходные пневмоколесные статические, масса 30 т | маш.час | 0.58645 | 364.07 | 213.51 | 1.24% | 4904.02 | 2875.98
17 | 91.17.04-233 | Установки для сварки ручной дуговой (постоянного тока) | маш.час | 25.9293 | 8.1 | 210.03 | 1.22% | 109.11 | 2829.15
18 | 91.05.08-007 | Краны на пневмоколесном ходу, грузоподъемность 25 т | маш.час | 1.9388 | 102.51 | 198.75 | 1.154% | 1380.81 | 2677.1
19 | 91.06.09-001 | Вышки телескопические 25 м | маш.час | 1.2167 | 142.7 | 173.62 | 1.008% | 1922.17 | 2338.71
20 | 91.05.02-005 | Краны козловые, грузоподъемность 32 т | маш.час | 1.3494 | 120.24 | 162.25 | 0.9423% | 1619.63 | 2185.5
21 | 91.17.04-031 | Агрегаты для сварки полиэтиленовых труб | маш.час | 1.6189 | 100.1 | 162.05 | 0.9411% | 1348.35 | 2182.8
22 | 91.07.08-025 | Растворосмесители передвижные, объем барабана 250 л | маш.час | 8.7302 | 16.31 | 142.39 | 0.8269% | 219.7 | 1918.02
23 | 91.13.01-038 | Машины поливомоечные 6000 л | маш.час | 0.93746 | 110 | 103.12 | 0.5989% | 1481.7 | 1389.04
24 | 91.07.03-010 | Бетоносмесители принудительного действия передвижные 250 л | маш.час | 4.5095 | 21.64 | 97.58 | 0.5667% | 291.49 | 1314.46
25 | 91.06.06-048 | Подъемники одномачтовые, грузоподъемность до 500 кг, высота подъема 45 м | маш.час | 2.6998 | 31.26 | 84.39 | 0.4901% | 421.07 | 1136.79
26 | 91.08.04-021 | Котлы битумные передвижные 400 л | маш.час | 2.702 | 30 | 81.06 | 0.4707% | 404.1 | 1091.88
27 | 91.07.07-041 | Растворонасосы, производительность 1 м3/ч | маш.час | 2.4923 | 14.15 | 35.27 | 0.2048% | 190.6 | 475.03
28 | 91.08.01-021 | Укладчики асфальтобетона | маш.час | 0.12694 | 195.2 | 24.78 | 0.1439% | 2629.34 | 333.77
29 | 91.08.03-016 | Катки самоходные гладкие вибрационные, масса 8 т | маш.час | 0.10149 | 226.54 | 22.99 | 0.1335% | 3051.49 | 309.68
30 | 91.17.04-171 | Преобразователи сварочные номинальным сварочным током 315-500 А | маш.час | 1.6177 | 12.31 | 19.91 | 0.1156% | 165.82 | 268.25
31 | 91.06.06-042 | Подъемники гидравлические, высота подъема 10 м | маш.час | 0.55631 | 29.6 | 16.47 | 0.09565% | 398.71 | 221.81
32 | 91.01.02-004 | Автогрейдеры среднего типа, мощность 99 кВт (135 л.с.) | маш.час | 0.1105 | 123 | 13.59 | 0.07892% | 1656.81 | 183.07
33 | 91.01.01-039 | Бульдозеры, мощность 132 кВт (180 л.с.) | маш.час | 0.094809 | 132.79 | 12.59 | 0.07312% | 1788.68 | 169.58
34 | 91.06.03-061 | Лебедки электрические тяговым усилием до 12,26 кН (1,25 т) | маш.час | 3.821 | 3.28 | 12.53 | 0.07277% | 44.18 | 168.81
35 | 91.21.22-421 | Термосы 100 л | маш.час | 4.4561 | 2.7 | 12.03 | 0.06986% | 36.37 | 162.07
36 | 91.01.01-035 | Бульдозеры, мощность 79 кВт (108 л.с.) | маш.час | 0.1243 | 79.07 | 9.83 | 0.05709% | 1065.07 | 132.39
37 | 91.06.03-047 | Лебедки ручные и рычажные тяговым усилием 31,39 кН (3,2 т) | маш.час | 3.1086 | 3.12 | 9.7 | 0.05633% | 42.03 | 130.66
38 | 91.18.01-508 | Компрессоры передвижные с электродвигателем, производительность до 5,0 м3/мин | маш.час | 0.17645 | 48.81 | 8.61 | 0.05% | 657.47 | 116.01
39 | 91.17.04-042 | Аппараты для газовой сварки и резки | маш.час | 6.9642 | 1.2 | 8.36 | 0.04855% | 16.16 | 112.54
40 | 91.21.03-502 | Аппараты пескоструйные, объем до 19 л, расход воздуха 270-700 л/мин | маш.час | 54.1418 | 0.14 | 7.58 | 0.04402% | 1.89 | 102.33
41 | 91.06.03-060 | Лебедки электрические тяговым усилием до 5,79 кН (0,59 т) | маш.час | 4.317 | 1.7 | 7.34 | 0.04263% | 22.9 | 98.86
42 | 91.07.07-001 | Агрегаты электронасосные с регулированием подачи вручную для строительных растворов, подача до 4 м3/ч, напор 150 м | маш.час | 0.94273 | 7.77 | 7.33 | 0.04257% | 104.66 | 98.67
43 | 91.16.01-001 | Электростанции передвижные, мощность 2 кВт | маш.час | 0.28305 | 22.29 | 6.31 | 0.03664% | 300.25 | 84.98
44 | 91.07.04-002 | Вибраторы поверхностные | маш.час | 9.807 | 0.5 | 4.9 | 0.02846% | 6.74 | 66.1
45 | 91.06.01-003 | Домкраты гидравлические, грузоподъемность 63-100 т | маш.час | 4.7859 | 0.9 | 4.31 | 0.02503% | 12.12 | 58.01
46 | 91.21.12-004 | Ножницы электрические | маш.час | 0.10605 | 33.59 | 3.56 | 0.02067% | 452.46 | 47.98
47 | 91.07.08-024 | Растворосмесители передвижные, объем барабана 65 л | маш.час | 0.21708 | 12.39 | 2.69 | 0.01562% | 166.89 | 36.23
48 | 91.21.22-638 | Пылесосы промышленные, мощность до 2000 Вт | маш.час | 0.66526 | 3.29 | 2.19 | 0.01272% | 44.32 | 29.48
49 | 91.06.03-055 | Лебедки электрические тяговым усилием 19,62 кН (2 т) | маш.час | 0.32437 | 6.66 | 2.16 | 0.01254% | 89.71 | 29.1
50 | 91.08.09-023 | Трамбовки пневматические при работе от передвижных компрессорных станций | маш.час | 3.6149 | 0.55 | 1.99 | 0.01156% | 7.41 | 26.79
51 | 91.13.01-051 | Тракторы с щетками дорожными навесными | маш.час | 0.029853 | 62.3 | 1.86 | 0.0108% | 839.18 | 25.05
52 | 91.06.06-046 | Подъемники одномачтовые, грузоподъемность до 500 кг, высота подъема 25 м | маш.час | 0.06155 | 27.66 | 1.7 | 0.009873% | 372.58 | 22.93
53 | 91.07.04-001 | Вибраторы глубинные | маш.час | 0.85096 | 1.9 | 1.62 | 0.009408% | 25.59 | 21.78
54 | 91.17.04-540 | Аппараты сварочные для дуговой сварки, сила тока 10-320 А | маш.час | 0.093447 | 17.3 | 1.62 | 0.009408% | 233.03 | 21.78
55 | 91.18.01-011 | Компрессоры передвижные с электродвигателем давление 600 кПа (6 ат), производительность 0,5 м3/мин | маш.час | 0.40985 | 3.7 | 1.52 | 0.008827% | 49.84 | 20.43
56 | 91.21.01-016 | Агрегаты шпатлево-окрасочные | маш.час | 0.40799 | 2.7 | 1.1 | 0.006388% | 36.37 | 14.84
57 | 91.14.04-002 | Тягачи седельные, грузоподъемность 15 т | маш.час | 0.0087918 | 94.38 | 0.83 | 0.00482% | 1271.3 | 11.18
58 | 91.04.01-041 | Молотки бурильные легкие при работе от передвижных компрессорных станций | маш.час | 0.22007 | 2.99 | 0.66 | 0.003833% | 40.28 | 8.86
59 | 91.05.01-016 | Краны башенные, грузоподъемность 5 т | маш.час | 0.0030866 | 83.43 | 0.26 | 0.00151% | 1123.8 | 3.47
60 | 91.14.05-002 | Полуприцепы-тяжеловозы, грузоподъемность 40 т | маш.час | 0.0089883 | 28.65 | 0.26 | 0.00151% | 385.92 | 3.47
61 | 91.21.16-012 | Прессы гидравлические с электроприводом | маш.час | 0.20624 | 1.11 | 0.23 | 0.001336% | 14.95 | 3.08
62 | 91.08.02-011 | Гудронаторы ручные | маш.час | 0.0083179 | 17.2 | 0.14 | 0.000813% | 231.68 | 1.93
63 | 91.06.06-045 | Подъемники одномачтовые, грузоподъемность до 500 кг, высота подъема 15 м | маш.час | 0.0041161 | 24.33 | 0.1 | 0.0005807% | 327.73 | 1.35
64 | 91.06.05-013 | Погрузчики на автомобильном ходу, грузоподъемность до 2 т | маш.час | 0.00086906 | 82.31 | 0.07 | 0.0004065% | 1108.72 | 0.96
65 | 91.06.06-048 | Подъемники одномачтовые, грузоподъемность до 500 кг, высота подъема 45 | маш.час | 0.001373 | 31.26 | 0.04 | 0.0002323% | 421.07 | 0.58
66 | 91.21.10-003 | Молотки при работе от передвижных компрессорных станций отбойные пневматические | маш.час | 0.0187 | 1.53 | 0.03 | 0.0001742% | 20.61 | 0.39
| Итого прочие Машины и механизмы |  |  |  |  | 2328.83 | 13.52% |  | 31369.61
| Итого по разделу "Машины и механизмы" |  |  |  |  | 17219.39 | 100% |  | 231945.8
Оборудование
Основное оборудование
67 | Прайс из СД ОП | Сборка собственных нужд проходной 380/220 В 6DС1N, шины A,B,C,N,PE навесного исполнения, IP44, УХЛ3 c габаритные размеры (не более) 1200(h)х800х400 (ТКП ООО "ЭЛЕКТРУМ-Ч" № 06/098 п.42) | шт. | 1 | 59890.55 | 59890.55 | 30.08% | 374914.843 | 374914.843
68 | Прайс из СД ОП | Шкаф управления нагревом 380 В/220 В ШУ-TERM-B16-330, навесного исполнения, IP31, УХЛ3, габаритные размеры (не более) 500(h)х400х210 мм (Счет ООО "ГК Терм" № 1619) | шт. | 1 | 48074.43 | 48074.43 | 24.14% | 300945.9318 | 300945.9318
69 | Прайс из СД ОП | Шкаф управления нагревом ШУ-TERM-10А-ПП-201, навесного исполнения, IP31, УХЛ3,габаритные размеры (не более) 400(h)х300х210 мм (КП ООО "ГК Терм" №Т-1307 п.23) | шт. | 1 | 29440.36 | 29440.36 | 14.78% | 184296.6536 | 184296.6536
70 | 64.1.02.01-0045 | Вентиляторы канальные в изолированном корпусе для круглых воздуховодов OSTBERG марки: IRE 315 A, производительность 1450 м3/час | шт | 2 | 11133.19 | 22266.38 | 11.18% | 69693.77 | 139387.5388
71 | Прайс из СД ОП | Щиток аварийного освещения проходной =220 В 6DХ1N, навесного исполнения, IP54, габаритные размеры не более) 1200(h)х800х400 (ТКП ООО "ЭЛЕКТРУМ-Ч" № 06/098 п.43) | шт. | 1 | 22166.52 | 22166.52 | 11.13% | 138762.4152 | 138762.4152
|  | Итого основное оборудование |  |  |  | 181838.24 | 91.32% |  | 1138307.3824
72 | Прайс из СД ОП | Электроконвектор со встроенным термостатом, мощность 1.0 кВт / КП ООО ТД Электротехмонтаж №015 от 09.03.2022 | шт | 2 | 2432.52 | 4865.04 | 2.443% | 15227.5752 | 30455.1504
73 | Прайс из СД ОП | Водонагреватель накопительный Thermex MK 30 V, V=30 л, N=2 кВт, U=220 В подвесной. Размеры: 580х268х434 с группой безопасности (предохранительный клапан) (Счет ООО Сантехкомплект №9166539_SA) | компл | 1 | 4205.59 | 4205.59 | 2.112% | 26326.9934 | 26326.9934
74 | Прайс из СД ОП | Электроконвектор со встроенным термостатом, мощность 2.0 кВт / КП ООО ТД Электротехмонтаж №015 от 09.03.2022 | шт | 1 | 3726.32 | 3726.32 | 1.871% | 23326.7632 | 23326.7632
75 | Прайс из СД ОП | Электроконвектор со встроенным термостатом, мощность 1.5 кВт / Счет на оптату ООО МИРКЛИ №У48 076 от 02.03.2022 | шт | 1 | 1644.28 | 1644.28 | 0.8257% | 10293.1928 | 10293.1928
76 | Прайс из СД ОП | Электроконвектор со встроенным термостатом, мощность 0.5 кВт / Счет на оптату ООО МИРКЛИ №У48 076 от 02.03.2022 | шт | 1 | 784.26 | 784.26 | 0.3938% | 4909.4676 | 4909.4676
77 | Прайс из СД ОП | Термометр сопротивления ДТС314-Pt100.В3.50/2 (КП ООО "ГК Терм" №Т-1307 п.25) | шт. | 1 | 779.82 | 779.82 | 0.3916% | 4881.6732 | 4881.6732
78 | Прайс из СД ОП | Датчик воды TSW01-10.0 (Счет ООО "ГК Терм" № 1619 п.3) | шт. | 1 | 744.75 | 744.75 | 0.374% | 4662.135 | 4662.135
79 | 62.1.02.22-0011 | Ящики, тип ЯТП-0.25, с трансформатором понижающим | шт | 1 | 233.43 | 233.43 | 0.1172% | 1461.27 | 1461.2718
80 | Прайс из СД ОП | Датчик температуры ST22 (Счет ООО "ГК Терм" № 1619 п.2) | шт. | 1 | 184.62 | 184.62 | 0.09271% | 1155.7212 | 1155.7212
81 | 65.1.04.01-0005 | Счетчики холодной и горячей воды крыльчатые СВК-20-5 | шт | 1 | 123.15 | 123.15 | 0.06184% | 770.92 | 770.919
|  | Итого прочее оборудование |  |  |  | 17291.26 | 8.683% |  | 108243.2876
|  | Итого по разделу «Оборудование» |  |  |  | 199129.5 | 100% |  | 1246550.67
|  | в том числе технологическое оборудование |  |  |  | 199129.5 | 100% |  | 1246550.67
Материалы
Основные Материалы
82 | 12.2.05.05-0033 | Плиты минераловатные на синтетическом связующем Техно (ТУ 5762-043-17925162-2006), марки: ТЕХНОРУФ 60 | м3 | 42.4029 | 1177.32 | 49921.8 | 8.227% | 9465.65 | 401371.13
83 | 14.4.01.02-0101 | Грунтовка: акриловая глубокого проникновения "БИРСС Грунт КШ" | т | 4.1442 | 11225.81 | 46522.36 | 7.667% | 90255.51 | 374039.73
84 | 06.1.01.05-0015 | Кирпич керамический лицевой, размер 250х120х65 мм, марка 100 | 1000 шт | 22 | 1740.2 | 38284.4 | 6.309% | 13991.21 | 307806.62
85 | 14.2.02.03-0027 | Краска огнезащитная: органо-растворимая акриловая однокомпонентная АК-121 Defender M solvent (ТУ 2316-014-76044141-09) | кг | 435.9547 | 82.03 | 35761.36 | 5.893% | 659.52 | 287520.83
86 | 07.2.03.05-0001 | Основные несущие конструкции каркасов зданий производственного и непроизводственного назначения, высота 100 м, расход стали на 1 м2 суммарной площади этажей здания до 100 кг | т | 2.4087 | 12202.25 | 29391.11 | 4.844% | 98106.09 | 236304.49
87 | 08.3.09.01-0019 | Профилированный лист оцинкованный: НС35-1000-0,5 | т | 1.8297 | 11014.37 | 20152.8 | 3.321% | 88555.53 | 162028.51
88 | 05.1.06.04-1259 | Плиты перекрытия железобетонные 8П 4218-2-1э, бетон B25, объем 1,04 м3, расход арматуры 85,52 кг | шт | 5 | 4352.49 | 21762.45 | 3.586% | 34994.02 | 174970.1
89 | Прайс из СД ОП | Саморегулирующаяся электрическая нагревательная лента TERM-LYUF (КП ООО "ГК Терм" №Т-1307 п.2) | м | 78.9047 | 231.15 | 18238.83 | 3.006% | 1858.45 | 146640.5
90 | Прайс из СД ОП | Оконный блок ОАК СПО 1500х1500х76, ГОСТ 21519-2003 из многослойного ударостойкого стекла класса защиты Р4А по ГОСТ 30826-2014, оборудованного лотком для приема документов формата А4. (ООО ГРЕЙС №19-487 от 04.03.2022 г.) | шт | 2 | 14865.02 | 29730.04 | 4.899% | 119514.76 | 239029.52
91 | 07.1.01.02-0003 | Блоки дверные марки ДЗР-РС-1, размер 980х2080 мм, толщина свинцового листа 3 мм | шт | 2 | 12925.27 | 25850.54 | 4.26% | 103919.17 | 207838.34
92 | 07.1.01.01-0025 | Дверь противопожарная металлическая: остекленная двупольная ДПМО-02/60, размером 1500х2100 мм | шт | 3 | 6025.88 | 18077.64 | 2.979% | 48448.08 | 145344.24
93 | 11.2.02.01-0034 | Блоки дверные по старым образцам с прямолинейным верхом, из массива древесины хвойных пород, филенчатые, однопольные, глухие, окрашенные эмалями, без скобяных приборов, площадь 1,98 м2 | м2 | 5.7635 | 2314.17 | 13337.72 | 2.198% | 18605.93 | 107235.27
94 | 12.2.05.09-0004 | Пенополистирол экструдированный ТЕХНОНИКОЛЬ XPS 30-200 Стандарт | м3 | 9.1027 | 1418.41 | 12911.3 | 2.128% | 11404.02 | 103806.87
95 | 19.3.01.06-0207 | Клапаны воздушные утепленные под электропривод КВУ, размер 2400х1400 мм | шт | 3 | 5053.96 | 15161.88 | 2.499% | 40633.84 | 121901.52
96 | 09.4.03.05-1024 | Блок оконный из алюминиевого профиля комбинированного с однокамерным стеклопакетом, площадь 1,5-2,7 м2 | м2 | 8.2336 | 1301.55 | 10716.41 | 1.766% | 10464.46 | 86159.91
97 | 20.3.03.07-0097 | Светильник потолочный GM: A80-32-62-CM-40-L00-V с декоративной накладкой | шт | 10 | 1295.59 | 12955.9 | 2.135% | 10416.54 | 104165.4
98 | 20.3.03.07-0104 | Светильник промышленный GM: C70-28-56-CG-65-Lxx-T (1 модуль) | шт | 5 | 1865.55 | 9327.75 | 1.537% | 14999.02 | 74995.1
99 | 20.5.04.11-0021 | Зажимы (Зажим крепежный РС.50/2) | 100 шт | 4.5742 | 1776 | 8123.79 | 1.339% | 14279.04 | 65315.28
100 | 12.1.03.02-0001 | Металлочерепица «Монтеррей» | м2 | 114.0383 | 70.5 | 8039.7 | 1.325% | 566.82 | 64639.17
101 | 01.6.01.04-0013 | Панели отделочные гипсокартонные с лицевой поверхностью из поливинилхлоридной пленки декоративного типа ПДО или ПДСО толщиной 16 мм | м2 | 81.2627 | 91.36 | 7424.16 | 1.223% | 734.53 | 59689.92
102 | 20.2.04.01-0034 | Короб кабельный блочный сварной двухканальный плоский угловой с поворотом на 45 °, сейсмостойкий ККБ-2УГП-0,2/0,5, горячеоцинкованный | шт | 12 | 573.63 | 6883.56 | 1.134% | 4611.99 | 55343.88
103 | 05.2.02.01-0049 | Блоки бетонные для стен подвалов полнотелые ФБС12-6-6-Т, бетон B7,5 (М100, объем 0,398 м3, расход арматуры 1,46 кг | шт | 23 | 238.8 | 5492.4 | 0.9051% | 1919.95 | 44158.85
104 | 24.3.04.02-0042 | Трубы гибкие полимерная двухтрубные теплоизолированные, номинальное давление 6 МПа, диаметр 110 мм (32+32) мм | м | 6.8613 | 625.2 | 4289.69 | 0.7069% | 5026.61 | 34489.11
105 | 07.2.07.12-0006 | Элементы конструктивные вспомогательного назначения, с преобладанием профильного проката, собираемые из двух и более деталей, с отверстиями и без отверстий, соединяемые на сварке | т | 0.34684 | 10045 | 3484.01 | 0.5742% | 80761.8 | 28011.42
106 | 07.2.07.12-0004 | Элементы конструктивные вспомогательного назначения с преобладанием профильного проката без отверстий и сборосварочных операций | т | 0.43512 | 7980 | 3472.26 | 0.5722% | 64159.2 | 27916.99
107 | 08.4.02.06-0003 | Сетка сварная из холоднотянутой проволоки 4-5 мм | т | 0.38703 | 8780.09 | 3398.2 | 0.56% | 70591.92 | 27321.51
108 | 02.2.05.04-1697 | Щебень М 800, фракция 10-20 мм, группа 2 | м3 | 17.7703 | 185.49 | 3296.21 | 0.5432% | 1491.34 | 26501.5
109 | 21.1.06.09-0152 | Кабель силовой с медными жилами ВВГнг(A)-LS 3х2,5-660 | 1000 м | 0.41991 | 6920.41 | 2905.96 | 0.4789% | 55640.1 | 23363.88
110 | 04.3.02.01-0606 | Смеси сухие цементные самовыравнивающиеся, толщина 5-10 мм, класс B15 (М200) | т | 0.8392 | 3233.63 | 2713.68 | 0.4472% | 25998.39 | 21817.96
111 | 03.2.01.05-0001 | Шлакопортландцемент общестроительного и специального назначения М300 ШПЦ (ЦЕМ III 22,5) | т | 7.5929 | 313 | 2376.57 | 0.3917% | 2516.52 | 19107.65
112 | 08.4.02.04-0001 | Каркасы металлические | т | 0.25181 | 8200 | 2064.84 | 0.3403% | 65928 | 16601.28
113 | 19.2.03.09-0051 | Решетки раздвижные, металлические, размер уголка 20х20 мм | м2 | 8.2336 | 244.79 | 2015.49 | 0.3321% | 1968.11 | 16204.56
114 | 12.1.01.05-0031 | Планка снегозадержателя металлическая для металлочерепичной кровли, окрашенная, размер 95х65 мм, длина 2000 мм | шт | 15 | 144.34 | 2165.1 | 0.3568% | 1160.49 | 17407.35
115 | 07.1.03.05-0011 | Переплеты оконные, нестандартные, жалюзийные и защитные решетки из горячекатаных, холодногнутых профилей и труб | т | 0.1482 | 12877.24 | 1908.47 | 0.3145% | 103533.01 | 15344.07
116 | Прайс из СД ОП | Скоба BML-10 BML1007HDZ (КП ООО "Энергопром" № 00284662 п.105) | шт. | 15 | 150.26 | 2253.9 | 0.3714% | 1208.09 | 18121.35
117 | 01.6.04.02-0011 | Панели потолочные с комплектующими | м2 | 34.5351 | 51.8 | 1788.92 | 0.2948% | 416.47 | 14382.82
118 | 12.1.01.05-0072 | Труба соединительная металлическая для водосточных систем, окрашенная, диаметр 100 мм, длина 1000 мм | шт | 17 | 108.43 | 1843.31 | 0.3038% | 871.78 | 14820.26
119 | 21.1.06.01-0005 | Кабель нагревательный двужильный экранированный, мощность 300 Вт, длина 18 м | компл | 3.4306 | 516.17 | 1770.79 | 0.2918% | 4150.01 | 14237.2
120 | Прайс из СД ОП | Пластина для подвеса лотка FC37311 (КП ООО "Энергопром" № 00284662 п.104) | шт. | 26 | 69.35 | 1803.1 | 0.2971% | 557.57 | 14496.82
121 | Прайс из СД ОП | Коробка распределительная на 5 вводов, с клеммником на 40 А, степень защиты IP66, УХЛ1, TermBox200 (КП ООО "Пролайн Системы Безопасности" № 058 п.19) | шт. | 3 | 753.34 | 2260.02 | 0.3724% | 6056.85 | 18170.55
122 | 01.7.06.01-0011 | Лента герметизирующая самоклеящаяся, ширина 100 мм | м | 63.78 | 24.91 | 1588.76 | 0.2618% | 200.28 | 12773.86
123 | Прайс из СД ОП | Умывальник керамический прямоугольный II (второй) величины УмПр2СФ ГОСТ 30493-2017, в комплекте с сифоном бутылочным пластмассовым СБУв ГОСТ 23289-2016, с унифицированным выпуском и вертикальным отводом, с кронштейнами для умывальника II (второй) величины (Счет ООО "Сантехкомплект" №9166398/SA) | компл | 1.1436 | 1342.77 | 1535.53 | 0.2531% | 10795.87 | 12345.63
124 | 08.3.05.05-0051 | Сталь листовая оцинкованная, толщина 0,5 мм | т | 0.1365 | 11200 | 1528.84 | 0.2519% | 90048 | 12291.91
| Итого основные Материалы |  |  |  |  | 494531.55 | 81.5% |  | 3976032.86
125 | Прайс из СД ОП | Светильник светодиодный переносной напряжением 36/42 В с длиной кабеля 10 м СРП-01 1000 LUM 36/42 В AC (КП ООО "Энергопром" № 00284662 п.78) | шт. | 2 | 1326.22 | 2652.44 | 0.4371% | 10662.81 | 21325.62
126 | Прайс из СД ОП | Зажим крепежный НРБ.100/2 (КП ООО "Стандарт-электрик" № СЭЕR-048230 п.35) | шт. | 125 | 11.98 | 1497.5 | 0.2468% | 96.32 | 12040
127 | 20.2.03.09-0005 | Перегородка разделительная ПР 100-2000-УХЛЗ для короба высотой 100 мм, горячеоцинкованная | шт | 25 | 64.64 | 1616 | 0.2663% | 519.71 | 12992.75
128 | 01.6.03.04-0171 | Линолеум поливинилхлоридный на теплоизолирующей подоснове марок: ПР-ВТ, ВК-ВТ, ЭК-ВТ | м2 | 21.1359 | 67.8 | 1433.01 | 0.2362% | 545.11 | 11521.37
129 | 07.2.06.03-0199 | Профиль стоечный, стальной, оцинкованный, для монтажа гипсовых перегородок, длина 3 м, сечение 75х50х0,6 мм | м | 170.8903 | 8.06 | 1377.38 | 0.227% | 64.8 | 11073.69
130 | 03.2.01.05-0003 | Шлакопортландцемент общестроительного и специального назначения М400 ШПЦ (ЦЕМ III 32,5) | т | 3.9994 | 339 | 1355.78 | 0.2234% | 2725.56 | 10900.47
131 | 05.1.03.09-0024 | Перемычка брусковая 3ПБ 18-8-п, бетон B15, объем 0,048 м3, расход арматуры 1,5 кг | шт | 20 | 71.34 | 1426.8 | 0.2351% | 573.57 | 11471.4
132 | 06.2.01.02-0011 | Плитка керамическая глазурованная для внутренней облицовки стен гладкая, белая без завала | м2 | 18.2452 | 71.19 | 1298.88 | 0.2141% | 572.37 | 10443.02
133 | 02.3.01.02-0018 | Песок природный для строительных: растворов мелкий, обогащенный | м3 | 24.9054 | 49.53 | 1233.56 | 0.2033% | 398.22 | 9917.82
134 | 12.1.01.03-0039 | Пленка подкровельная гидроизоляционная антиконденсатная | м2 | 98.9564 | 12.37 | 1224.09 | 0.2017% | 99.45 | 9841.21
135 | 04.2.04.01-0011 | Смеси асфальтобетонные тип Бх марка I | т | 2.4872 | 481 | 1196.36 | 0.1972% | 3867.24 | 9618.76
136 | 24.3.03.05-0036 | Трубы полиэтиленовые гибкие гофрированные тяжелые с протяжкой, номинальный внутренний диаметр 50 мм | м | 46.655 | 24.89 | 1161.24 | 0.1914% | 200.12 | 9336.6
137 | 21.1.06.10-0169 | Кабель силовой с медными жилами ВВГнг(A)-FRLS 3х2,5ок-1000 | 1000 м | 0.046657 | 24712.04 | 1152.99 | 0.19% | 198684.8 | 9270
138 | 21.1.06.01-0001 | Кабель нагревательный двужильный экранированный, мощность 115 Вт, длина 7 м | компл | 3.4307 | 334.06 | 1146.05 | 0.1889% | 2685.84 | 9214.22
139 | 08.4.01.02-0013 | Детали закладные и накладные, изготовленные с применением сварки, гнутья, сверления (пробивки) отверстий (при наличии одной из этих операций или всего перечня в любых сочетаниях), поставляемые отдельно | т | 0.16833 | 6800 | 1144.65 | 0.1886% | 54672 | 9202.95
140 | 12.2.05.09-0009 | Пенополистирол экструдированный ТЕХНОНИКОЛЬ XPS CARBON 35-300 | м3 | 0.684 | 1634.71 | 1118.14 | 0.1843% | 13143.07 | 8989.81
141 | Прайс из СД ОП | Коробка клеммная с 12-ти клеммным блоком WK 4/U, 41 А, IP66,230 В, 50 Гц, RK 0612 T (Счет-договор ООО "ТД ТИНКО" № ЗкН356343 п.4) | шт. | 2 | 963.77 | 1927.54 | 0.3177% | 7748.71 | 15497.42
142 | Прайс из СД ОП | Перфорированная полоса 65Ц (КП ООО "ГК Терм" №Т-1307 п.20) | м | 25.7302 | 42.55 | 1094.82 | 0.1804% | 342.1 | 8802.32
143 | 21.1.06.10-0183 | Кабель силовой с медными жилами ВВГнг(A)-FRLS 4х2,5ок(N)-1000 | 1000 м | 0.034993 | 30705.83 | 1074.49 | 0.1771% | 246874.87 | 8638.87
144 | 20.2.07.06-0011 | Лоток кабельный проволочный, размер 300х50 мм, горячеоцинкованный | м | 17.1532 | 62.18 | 1066.58 | 0.1758% | 499.93 | 8575.38
145 | 21.1.06.09-0161 | Кабель силовой с медными жилами ВВГнг(A)-LS 4х2,5-660 | 1000 м | 0.11081 | 9526.1 | 1055.59 | 0.174% | 76589.84 | 8486.92
146 | 20.5.04.07-0048 | Зажим соединительный СВС-150-3 | шт | 30 | 38.16 | 1144.8 | 0.1887% | 306.81 | 9204.3
147 | 08.4.03.03-0003 | Сталь арматурная рифленая свариваемая, класс А500С, диаметр 10 мм | т | 0.17111 | 5802.77 | 992.91 | 0.1636% | 46654.27 | 7983
148 | 02.3.01.02-1012 | Песок природный II класс, средний, круглые сита | м3 | 16.3574 | 59.99 | 981.28 | 0.1617% | 482.32 | 7889.49
149 | 06.2.05.03-1002 | Плитка керамогранитная, размер 400х400х9 мм | м2 | 14.7317 | 65.73 | 968.32 | 0.1596% | 528.47 | 7785.28
150 | Прайс из СД ОП | Комплект Т-Н (КП ООО "ГК Терм" №Т-1307 п.6) | шт. | 2 | 399.26 | 798.52 | 0.1316% | 3210.05 | 6420.1
151 | Прайс из СД ОП | Смеситель для умывальника центральный набортный, См-УмДЦБА излив с аэратором, ГОСТ 25809-96 (Счет ООО Сантехкомплект №9166539_SA) | шт | 2 | 769.1 | 1538.2 | 0.2535% | 6183.56 | 12367.12
152 | 12.1.01.05-0026 | Хомут для труб металлический для водосточных систем, окрашенный, диаметр 100 мм | шт | 6 | 126.21 | 757.26 | 0.1248% | 1014.73 | 6088.38
153 | Прайс из СД ОП | Коробка соединительная TERMBOX 100 (КП ООО "ГК Терм" №Т-1307 п.10) | шт. | 3 | 376.93 | 1130.79 | 0.1864% | 3030.52 | 9091.56
154 | 03.2.01.05-0006 | Шлакопортландцемент общестроительного и специального назначения М500 ШПЦ (ЦЕМ III 42,5) | т | 2.1232 | 392 | 832.29 | 0.1372% | 3151.68 | 6691.63
155 | 09.4.03.11-0081 | Нащельники и детали обрамления из алюминиевых сплавов | т | 0.016239 | 51099 | 829.77 | 0.1367% | 410835.96 | 6671.39
156 | 24.3.03.02-0002 | Блок трубопровода полиэтиленовый для систем водоотведения из труб высокой плотности, диаметр 110 мм, с гильзами | м | 11.656 | 70.4 | 820.58 | 0.1352% | 566.02 | 6597.54
157 | 12.1.02.08-0031 | Бикрост: ТКП | м2 | 62.0617 | 13.14 | 815.49 | 0.1344% | 105.65 | 6556.82
158 | Прайс из СД ОП | Угол внутренний изменяемый NIAV (КП ООО "Энергопром" № 00284662 п.101) | шт. | 5 | 172.29 | 861.45 | 0.142% | 1385.21 | 6926.05
159 | Прайс из СД ОП | Металлорукав в ПВХ-оболочке диаметром 25 мм МРПИнг 25 (КП НПО "Стройдорпроект" № 28) | м | 35.3352 | 21.44 | 757.59 | 0.1248% | 172.38 | 6091.09
160 | 08.4.03.03-0031 | Сталь арматурная, горячекатаная, периодического профиля, класс А-III, диаметр 10 мм | т | 0.092399 | 8014.15 | 740.5 | 0.122% | 64433.77 | 5953.64
161 | Прайс из СД ОП | Зажим крепежный НРБ.25/1 (КП ООО "Стандарт-электрик" № СЭЕR-048230 п.36) | шт. | 65 | 11.98 | 778.7 | 0.1283% | 96.32 | 6260.8
162 | 18.1.07.01-1004 | Клапан редукционный бронзовый для воды, номинальное давление 1,6 МПа (16 кгс/см2), номинальный диаметр 25 мм | шт | 2 | 645.83 | 1291.66 | 0.2129% | 5192.47 | 10384.94
163 | 14.4.01.01-0003 | Грунтовка ГФ-021 | т | 0.046919 | 15620 | 732.88 | 0.1208% | 125584.8 | 5892.33
164 | Прайс из СД ОП | Консоль МL-30 L=300 мм FC34108 (КП ООО "Стандарт-электрик" № СЭЕR-048230 п.30) | шт. | 3 | 210.22 | 630.66 | 0.1039% | 1690.17 | 5070.51
165 | 14.1.06.02-0001 | Клей для облицовочных работ водостойкий (сухая смесь) | т | 0.16023 | 4316 | 691.57 | 0.114% | 34700.64 | 5560.25
166 | 19.1.01.03-0071 | Воздуховоды из оцинкованной стали, толщина 0,5 мм, диаметр до 200 мм | м2 | 6.6326 | 96.29 | 638.66 | 0.1052% | 774.17 | 5134.78
167 | 20.2.06.02-0004 | Кронштейн к потолку для лотка PNK: 100, длина 450 мм | шт | 25 | 25.29 | 632.25 | 0.1042% | 203.33 | 5083.25
168 | 07.2.06.03-0116 | Профиль направляющий, стальной, оцинкованный, для монтажа гипсовых перегородок и подвесных потолков, длина 3 м, сечение 75х40х0,6 мм | м | 91.8825 | 6.91 | 634.91 | 0.1046% | 55.56 | 5104.99
169 | 08.4.02.01-0021 | Сетка арматурная сварная | т | 0.086453 | 7200 | 622.46 | 0.1026% | 57888 | 5004.57
170 | 07.2.07.13-0061 | Конструкции стальные нащельников и деталей обрамления | т | 0.056599 | 10898.65 | 616.85 | 0.1017% | 87625.15 | 4959.48
171 | 07.2.07.04-0007 | Конструкции стальные индивидуальные решетчатые сварные, масса до 0,1 т | т | 0.05146 | 11500 | 591.79 | 0.09752% | 92460 | 4757.96
172 | 19.2.03.02-0049 | Решетки вентиляционные алюминиевые "АРКТОС" типа: АЛР, размером 200х100 мм | шт | 5 | 126.59 | 632.95 | 0.1043% | 1017.78 | 5088.9
173 | 01.7.04.07-0003 | Комплект скобяных изделий для блоков входных дверей в помещение однопольных | компл | 5.7177 | 94.68 | 541.35 | 0.08921% | 761.23 | 4352.5
174 | 19.2.03.09-0011 | Решетки для приямков стальные | т | 0.067698 | 7932.6 | 537.02 | 0.0885% | 63778.1 | 4317.65
175 | 01.7.06.08-0021 | Наклейка предупредительная LAB-ETL-R «Осторожно! Электрообогрев!» | 100 шт | 0.2 | 2038.25 | 407.65 | 0.06718% | 16387.53 | 3277.51
176 | 08.4.02.06-0002 | Сетка сварная из холоднотянутой проволоки 3 мм | т | 0.054582 | 9800.07 | 534.9 | 0.08815% | 78792.56 | 4300.63
177 | 08.1.02.11-0013 | Поковки оцинкованные, масса 2,825 кг | т | 0.066753 | 7977 | 532.49 | 0.08775% | 64135.08 | 4281.19
178 | 02.2.05.04-1777 | Щебень М 800, фракция 20-40 мм, группа 2 | м3 | 4.8029 | 108.4 | 520.64 | 0.0858% | 871.54 | 4185.95
179 | 12.1.03.09-1008 | Элемент вентиляционный нижней защитной пленки, из ПВХ, длина 360 мм, ширина 120 мм, высота 20 мм | шт | 20 | 30.22 | 604.4 | 0.0996% | 242.97 | 4859.4
180 | 08.3.07.01-0071 | Прокат полосовой, горячекатаный, марка стали ВСт3кп, размер 5х40 мм | т | 0.089768 | 5763 | 517.34 | 0.08526% | 46334.52 | 4159.38
181 | 01.7.15.07-0132 | Дюбели распорные с металлическим стержнем, размер 10х150 мм | 10 шт | 72 | 6.62 | 476.64 | 0.07855% | 53.22 | 3831.84
182 | Прайс из СД ОП | Клемма заземления лотка FC37302 (КП ООО "Стандарт-электрик" № СЭЕR-048230 п.32) | шт. | 5 | 109.52 | 547.6 | 0.09024% | 880.54 | 4402.7
183 | Прайс из СД ОП | Комплект заделок TERM (КП ГК "Терм" № Т-253 п.4) | шт. | 5 | 109.38 | 546.9 | 0.09013% | 879.42 | 4397.1
184 | Прайс из СД ОП | Т-образный отвод NTAN (КП ООО "Энергопром" № 00284662 п.102) | шт. | 5 | 108.69 | 543.45 | 0.08956% | 873.87 | 4369.35
185 | 04.3.01.12-0111 | Раствор готовый отделочный тяжелый, цементно-известковый, состав 1:1:6 | м3 | 0.92878 | 517.91 | 481.03 | 0.07927% | 4164 | 3867.45
186 | 06.2.02.01-0071 | Плитка керамическая неглазурованная для полов гладкая, одноцветная с красителем квадратная и прямоугольная | м2 | 6.9287 | 67.8 | 469.77 | 0.07742% | 545.11 | 3776.92
187 | Прайс из СД ОП | Устройство ввода под теплоизоляцию TERM LEK/U (КП ООО "ГК Терм" №Т-1307 п.15) | шт. | 2 | 204.1 | 408.2 | 0.06727% | 1640.96 | 3281.92
188 | 18.2.01.06-0031 | Унитазы полуфарфоровые и фарфоровые воронкообразные с сиденьем и креплением, с цельноотлитой полочкой | компл | 1.1436 | 405.49 | 463.7 | 0.07642% | 3260.14 | 3728.15
189 | 11.3.03.01-0010 | Доски подоконные из ПВХ, ширина 500 мм | м | 7.2046 | 64.35 | 463.62 | 0.0764% | 517.37 | 3727.46
190 | 11.2.11.01-0001 | Пластик бумажно-слоистый с декоративной стороной | 1000 м2 | 0.0051151 | 89300 | 456.78 | 0.07528% | 717972 | 3672.48
191 | Прайс из СД ОП | Вставка гибкая муфтовая 1", Ру1,0 Мпа-FC6 (КП ООО Компания Металл Профиль № N2N170002653) | шт | 2 | 384.55 | 769.1 | 0.1267% | 3091.78 | 6183.56
192 | 08.1.02.17-0161 | Сетка тканая с квадратными ячейками № 05, без покрытия | м2 | 15.536 | 28.25 | 438.89 | 0.07233% | 227.13 | 3528.7
193 | 08.4.03.02-0001 | Сталь арматурная, горячекатаная, гладкая, класс А-I, диаметр 6 мм | т | 0.058458 | 7418.82 | 433.69 | 0.07147% | 59647.31 | 3486.83
194 | 07.2.07.12-0017 | Элементы конструктивные зданий и сооружений с преобладанием гнутых профилей, средняя масса сборочной единицы до 0,1 т | т | 0.05186 | 8300 | 430.44 | 0.07094% | 66732 | 3460.72
195 | 01.7.04.01-0001 | Доводчик дверной DS 73 BC "Серия Premium", усилие закрывания EN2-5 | шт | 2 | 371.2 | 742.4 | 0.1223% | 2984.45 | 5968.9
196 | 05.2.02.01-0038 | Блоки бетонные для стен подвалов полнотелые ФБС9-6-6-Т, бетон B7,5 (М100, объем 0,293 м3, расход арматуры 1,46 кг | шт | 2 | 181.66 | 363.32 | 0.05987% | 1460.55 | 2921.1
197 | 21.1.08.03-0072 | Кабель контрольный КВВГЭнг(A)-FRLS 4х1,5 | 1000 м | 0.017496 | 23111.65 | 404.37 | 0.06664% | 185817.67 | 3251.15
198 | 08.1.02.13-0016 | Рукава металлические из алюминиевой ленты, негерметичные, диаметр условный 22 мм | м | 22.8726 | 16.35 | 373.97 | 0.06163% | 131.45 | 3006.61
199 | 01.7.07.14-0056 | Прокладки уплотнительные пенополиуретановые открытопористые для металлочерепицы 1800х50х50 мм | м | 14.956 | 25 | 373.9 | 0.06162% | 201 | 3006.15
200 | 01.2.03.03-0007 | Мастика битумная | т | 0.10703 | 3316.55 | 354.99 | 0.0585% | 26665.06 | 2854.09
201 | 18.1.09.06-1038 | Кран шаровый муфтовый для воды, номинальный диаметр 25 мм со сгоном | шт | 3 | 101.68 | 305.04 | 0.05027% | 817.51 | 2452.53
202 | 01.3.01.01-0010 | Бензин-растворитель | кг | 53.4785 | 6.15 | 328.89 | 0.0542% | 49.45 | 2644.51
203 | 14.4.02.09-0301 | Композиция антикоррозионная цинкнаполненная | кг | 1.315 | 238.48 | 313.61 | 0.05168% | 1917.38 | 2521.44
204 | 19.2.03.01-0002 | Решетки вентиляционные алюминиевые штампованные с противомоскитной сеткой, диаметр 125 мм | шт | 3 | 270.91 | 812.73 | 0.1339% | 2178.12 | 6534.36
205 | Прайс из СД ОП | Комплект Т-R (КП ООО "ГК Терм" №Т-1307 п.8) | шт. | 2 | 261.36 | 522.72 | 0.08614% | 2101.33 | 4202.66
206 | 24.3.03.05-0033 | Трубы полиэтиленовые гибкие гофрированные тяжелые с протяжкой, номинальный внутренний диаметр 25 мм | м | 34.9978 | 8.37 | 292.93 | 0.04827% | 67.29 | 2355
207 | Прайс из СД ОП | Коробка ответвительная на четыре ввода степень защиты IP44, герметичная КМ 41237 (КП ООО "Энергопром" № 00284639 п.6) | шт. | 22 | 12.15 | 267.3 | 0.04405% | 97.69 | 2149.18
208 | 14.3.02.01-0371 | Краска водно-дисперсионная ВД-АК-111 белая | т | 0.010586 | 27164.52 | 287.56 | 0.04739% | 218402.74 | 2311.98
209 | 05.1.03.09-0016 | Перемычка брусковая 3ПБ16-37-п, бетон B15, объем 0,041 м3, расход арматуры 3,26 кг | шт | 5 | 61.93 | 309.65 | 0.05103% | 497.92 | 2489.6
210 | 01.2.03.03-0013 | Мастика битумная кровельная горячая | т | 0.083159 | 3390 | 281.91 | 0.04646% | 27255.6 | 2266.55
211 | 05.1.03.09-0011 | Перемычка брусковая 2ПБ-16-2-п, бетон B15, объем 0,026 м3, расход арматуры 0,79 кг | шт | 8 | 34.94 | 279.52 | 0.04606% | 280.92 | 2247.36
212 | 21.1.06.09-0176 | Кабель силовой с медными жилами ВВГнг(A)-LS 5х2,5-660 | 1000 м | 0.023328 | 11836.8 | 276.13 | 0.04551% | 95167.87 | 2220.08
213 | 01.2.03.03-0062 | Мастика битумно-резиновая кровельная | т | 0.13632 | 1995 | 271.97 | 0.04482% | 16039.8 | 2186.6
214 | 11.3.03.13-0053 | Уголок из ПВХ, размер 100х100 мм | 10 м | 2.4357 | 110.7 | 269.63 | 0.04443% | 890.03 | 2167.86
215 | 14.1.02.04-0102 | Клей для укладки ПВХ-покрытий | кг | 10.3605 | 25.56 | 264.82 | 0.04364% | 205.5 | 2129.09
216 | Прайс из СД ОП | Коробка соединительная TERMBOX 060 (КП ООО "ГК Терм" №Т-1307 п.12) | шт. | 2 | 221.12 | 442.24 | 0.07288% | 1777.8 | 3555.6
217 | 11.1.03.06-0095 | Доска обрезная, хвойных пород, ширина 75-150 мм, толщина 44 мм и более, длина 4-6,5 м, сорт III | м3 | 0.23072 | 1056 | 243.64 | 0.04015% | 8490.24 | 1958.86
218 | 03.1.02.03-0011 | Известь строительная негашеная комовая, сорт I | т | 0.31868 | 734.5 | 234.07 | 0.03857% | 5905.38 | 1881.91
219 | 21.2.03.05-0072 | Провод силовой установочный с медными жилами ПуГВ 1х10-450 | 1000 м | 0.029161 | 7991.46 | 233.04 | 0.0384% | 64251.34 | 1873.62
220 | 21.1.06.10-0168 | Кабель силовой с медными жилами ВВГнг(A)-FRLS 3х1,5ок(N, РЕ)-1000 | 1000 м | 0.011664 | 19862.94 | 231.68 | 0.03818% | 159698.04 | 1862.7
221 | Прайс из СД ОП | Хомут ТЕRM PFS/30 (уп.30 м) (КП ООО "ГК Терм" №Т-1307 п.18) | уп. | 2 | 496.45 | 992.9 | 0.1636% | 3991.46 | 7982.92
222 | 18.2.06.01-0002 | Бачки смывные полуфарфоровые и фарфоровые с арматурой непосредственно устанавливаемые на унитазы | компл | 1.1436 | 198.3 | 226.77 | 0.03737% | 1594.33 | 1823.24
223 | 21.1.06.09-0151 | Кабель силовой с медными жилами ВВГнг(A)-LS 3х1,5-660 | 1000 м | 0.046658 | 4832.12 | 225.46 | 0.03716% | 38850.24 | 1812.66
224 | 01.7.15.03-0042 | Болты с гайками и шайбами строительные | кг | 24.6934 | 9.04 | 223.23 | 0.03679% | 72.68 | 1794.72
225 | 19.2.03.01-0001 | Решетки вентиляционные алюминиевые штампованные с противомоскитной сеткой, диаметр 100 мм | шт | 2 | 193.32 | 386.64 | 0.06372% | 1554.29 | 3108.58
226 | Прайс из СД ОП | Кабель силовой КГ-ХЛ 3х2.5 (КП ООО "ТД" КАМА" п.39) | км | 0.0068613 | 31772.56 | 218 | 0.03593% | 255451.38 | 1752.73
227 | 19.1.01.11-0001 | Крепления для воздуховодов оцинкованные (подвески СТД, подвески регулируемые СТД, тяги, хомуты, кронштейны, траверсы, ленты, шпильки, профили) | т | 0.017153 | 12676.79 | 217.44 | 0.03583% | 101921.39 | 1748.25
228 | 04.3.01.09-0014 | Раствор готовый кладочный, цементный, М100 | м3 | 0.41579 | 519.8 | 216.13 | 0.03562% | 4179.19 | 1737.67
229 | 14.4.01.02-0201 | Грунтовка: акриловая упрочняющая стабилизирующая глубокого проникновения "БИРСС Грунт М" | т | 0.0070571 | 30554.42 | 215.63 | 0.03554% | 245657.54 | 1733.64
230 | 21.1.06.09-0177 | Кабель силовой с медными жилами ВВГнг(A)-LS 5х4-660 | 1000 м | 0.011665 | 18047.85 | 210.52 | 0.03469% | 145104.71 | 1692.58
231 | Прайс из СД ОП | Сгон разъемный 1" B-Н Valtec VTr.341.N.0006 (Счет ООО Сантехкомплект №9166399_SA) | шт | 2 | 180.61 | 361.22 | 0.05953% | 1452.1 | 2904.2
232 | Прайс из СД ОП | Стандартный анкер со шпилькой М8х70 (СМ440850) (КП ООО "Энергопром" № 00284671 п.16) | шт. | 15 | 10.59 | 158.85 | 0.02618% | 85.14 | 1277.1
233 | 14.5.11.02-0101 | Шпатлевка водно-дисперсионная | т | 0.01794 | 11397.1 | 204.47 | 0.0337% | 91632.68 | 1643.92
234 | 12.1.01.05-0005 | Воронка выпускная металлическая для водосточных систем, окрашенная, диаметр 125/100 мм | шт | 2 | 88.55 | 177.1 | 0.02919% | 711.94 | 1423.88
235 | Прайс из СД ОП | Угол плоский NPAN (КП ООО "Энергопром" № 00284662 п.103) | шт. | 2 | 87.48 | 174.96 | 0.02883% | 703.34 | 1406.68
236 | 07.2.07.12-0020 | Элементы конструктивные зданий и сооружений с преобладанием горячекатаных профилей, средняя масса сборочной единицы от 0,1 до 0,5 т | т | 0.025695 | 7712 | 198.16 | 0.03266% | 62004.48 | 1593.2
237 | Прайс из СД ОП | Соединитель с переходом на наружную резьбу 25х1/2" Valtec VTр.702.0.02504 (КП ООО Компания Металл Профиль № N2N170002653) | шт | 3 | 57.11 | 171.33 | 0.02823% | 459.16 | 1377.48
238 | 04.3.01.07-0012 | Раствор готовый отделочный тяжелый, известковый, состав 1:2,5 | м3 | 0.37613 | 510.4 | 191.98 | 0.03164% | 4103.62 | 1543.51
239 | Прайс из СД ОП | Клемма соединительная на 4 провода AWG 18-14 "s". Сечение медного провода 0,5...4,0 кв. мм. 2273-204 Корпус прозрачный, крышка оранжевая (КП ООО "Энергопром" № 00284639 п.8.) | шт. | 86 | 1.92 | 165.12 | 0.02721% | 15.44 | 1327.84
240 | 21.2.03.03-0101 | Провод силовой гибкий ПВСнг-LS 3х1,5 | 1000 м | 0.023558 | 7601.28 | 179.07 | 0.02951% | 61114.29 | 1439.75
241 | 01.7.17.09-0077 | Сверло кольцевое алмазное, диаметр 160 мм | шт | 1 | 3828.3 | 3828.3 | 0.6309% | 30779.53 | 30779.53
242 | 14.5.09.07-0022 | Растворитель № 646 | т | 0.016572 | 10465 | 173.42 | 0.02858% | 84138.6 | 1394.32
243 | Прайс из СД ОП | Рамка для ввода канала до 380 В, для установки в ответвительных коробках, ток 32 А, RQM 80х200 мм (КП ООО "Энергопром" № 00284662 п.100) | шт. | 5 | 37.15 | 185.75 | 0.03061% | 298.69 | 1493.45
244 | 08.4.03.03-0030 | Сталь арматурная, горячекатаная, периодического профиля, класс А-III, диаметр 8 мм | т | 0.020676 | 8102.64 | 167.53 | 0.02761% | 65145.23 | 1346.93
245 | Прайс из СД ОП | Информационный знак со стеклоэмалевым покрытием и нанесенными керамическими красителями изображениями, размером 400х200 мм (КП ООО "Энергопром" № 00284662 п.64) | шт. | 2 | 144.49 | 288.98 | 0.04762% | 1161.7 | 2323.4
246 | 01.7.11.07-0032 | Электроды сварочные Э42, диаметр 4 мм | т | 0.015804 | 10315.01 | 163.02 | 0.02687% | 82932.68 | 1310.7
247 | 18.5.08.09-0001 | Патрубки | 10 шт | 1 | 277.5 | 277.5 | 0.04573% | 2231.1 | 2231.1
248 | 08.3.07.01-0076 | Прокат полосовой, горячекатаный, марка стали Ст3сп, ширина 50-200 мм, толщина 4-5 мм | т | 0.031134 | 5000 | 155.67 | 0.02565% | 40200 | 1251.57
249 | 14.4.04.08-0003 | Эмаль ПФ-115, серая | т | 0.010762 | 14312.87 | 154.04 | 0.02539% | 115075.47 | 1238.46
250 | Прайс из СД ОП | Замок для хомута ТЕRM PFS/30 (КП ООО "ГК Терм" №Т-1307 п.19) | шт. | 5.7174 | 25.22 | 144.19 | 0.02376% | 202.77 | 1159.33
251 | 14.5.01.10-0003 | Пена монтажная | л | 3.0582 | 46.86 | 143.31 | 0.02362% | 376.75 | 1152.19
252 | 18.1.04.06-0033 | Клапан обратный пружинный латунный, номинальное давление 2,5 МПа (25 кгс/см2), номинальный диаметр 25 мм | шт | 2 | 125.18 | 250.36 | 0.04126% | 1006.45 | 2012.9
253 | 02.3.01.02-0016 | Песок природный для строительных: работ средний с крупностью зерен размером свыше 5 мм-до 5% по массе | м3 | 2.5731 | 55.26 | 142.19 | 0.02343% | 444.29 | 1143.22
254 | Прайс из СД ОП | Сгон разъемный 1/2" В-Н Valtec VTr.341.N.0004 (КП ООО Компания Металл Профиль № N2N170002653) | шт | 2 | 62.1 | 124.2 | 0.02047% | 499.28 | 998.56
255 | 19.2.03.02-0441 | Решетки воздухоприточные, размер 100х200 мм | м2 | 0.09148 | 1539.5 | 140.83 | 0.02321% | 12377.58 | 1132.3
256 | 01.7.17.09-0075 | Сверло кольцевое алмазное, диаметр 125 мм | шт | 2 | 3046.2 | 6092.4 | 1.004% | 24491.45 | 48982.9
257 | 20.1.02.19-0012 | Трос | м | 11.4358 | 12.03 | 137.57 | 0.02267% | 96.72 | 1106.07
258 | 04.3.01.09-0023 | Раствор отделочный тяжелый цементный, состав 1:3 | м3 | 0.27366 | 497 | 136.01 | 0.02241% | 3995.88 | 1093.53
259 | 14.5.01.10-0024 | Пена монтажная для герметизации стыков в баллончике емкостью 0,75 л | шт | 2 | 59.19 | 118.38 | 0.01951% | 475.89 | 951.78
260 | 01.7.15.07-0010 | Дюбели пластмассовые с шурупами, размер 10х50 мм | 100 шт | 3 | 39 | 117 | 0.01928% | 313.56 | 940.68
261 | 20.4.03.05-0003 | Розетка открытой проводки двухгнездная с заземлением | 100 шт | 1 | 2202 | 2202 | 0.3629% | 17704.08 | 17704.08
262 | 21.1.06.09-0146 | Кабель силовой с медными жилами ВВГнг-LS 2х2,5-660 | 1000 м | 0.023326 | 5365.89 | 125.17 | 0.02063% | 43141.76 | 1006.34
263 | 01.7.15.04-0056 | Винты самонарезающие, с уплотнительной прокладкой, размер 4,8х35 мм | 100 шт | 5 | 20 | 100 | 0.01648% | 160.8 | 804
264 | 18.1.09.07-0021 | Кран шаровый полипропиленовый PPRC PN20, диаметром: 20 мм | шт | 4 | 35.64 | 142.56 | 0.02349% | 286.55 | 1146.2
265 | 01.7.03.01-0001 | Вода | м3 | 49.832 | 2.44 | 121.59 | 0.02004% | 19.62 | 977.7
266 | 20.2.10.03-0009 | Наконечники кабельные медные ТМ-10 | 100 шт | 1 | 208 | 208 | 0.03428% | 1672.32 | 1672.32
267 | 08.4.01.02-0011 | Детали закладные и накладные, изготовленные без применения сварки, гнутья, сверления (пробивки) отверстий, поставляемые отдельно | т | 0.020387 | 5804 | 118.33 | 0.0195% | 46664.16 | 951.36
268 | Прайс из СД ОП | Покрытие огнезащитное вспучивающееся МПВО (Счет ООО "ОгнеКом" № 810) | кг | 1.1436 | 100.86 | 115.34 | 0.01901% | 810.91 | 927.32
269 | 14.5.04.08-0002 | Мастика герметизирующая | кг | 6.861 | 16.5 | 113.21 | 0.01866% | 132.66 | 910.18
270 | 07.2.06.03-0229 | Профиль угловой, стальной, оцинкованный, для защиты углов, длина 3 м, сечение 31х31х0,4 мм | м | 34.93 | 3.18 | 111.08 | 0.01831% | 25.57 | 893.16
271 | 01.7.15.07-0014 | Дюбели распорные полипропиленовые | 100 шт | 1 | 86 | 86 | 0.01417% | 691.44 | 691.44
272 | 01.7.06.04-0007 | Лента разделительная для сопряжения потолка из ЛГК со стеной | 100 м | 0.6227 | 173 | 107.73 | 0.01775% | 1390.92 | 866.13
273 | 14.4.01.02-0012 | Грунтовка укрепляющая, глубокого проникновения, быстросохнущая, паропроницаемая | кг | 8.0285 | 13.08 | 105.01 | 0.01731% | 105.16 | 844.28
274 | 01.7.15.12-1014 | Шпильки резьбовые оцинкованные, диаметр 8-16 мм | кг | 4.403 | 23.69 | 104.31 | 0.01719% | 190.47 | 838.64
275 | 08.3.03.04-0012 | Проволока светлая, диаметр 1,1 мм | т | 0.010155 | 10200 | 103.58 | 0.01707% | 82008 | 832.77
276 | 20.1.02.14-0001 | Серьга | шт | 8 | 10.54 | 84.32 | 0.0139% | 84.74 | 677.92
277 | 24.3.03.02-0001 | Блок трубопровода полиэтиленовый для систем водоотведения из труб высокой плотности, диаметр 50 мм, с гильзами | м | 2.3652 | 39.36 | 93.09 | 0.01534% | 316.45 | 748.46
278 | 01.7.06.05-0042 | Лента липкая изоляционная на поликасиновом компаунде, ширина 20-30 мм, толщина от 0,14 до 0,19 мм | кг | 0.96333 | 91.29 | 87.94 | 0.01449% | 733.97 | 707.05
279 | 01.7.07.29-0111 | Пакля пропитанная | кг | 9.6903 | 9.04 | 87.6 | 0.01444% | 72.68 | 704.29
280 | 01.3.05.30-0001 | Сополимер (смола) метакриловой кислоты и ее эфира | т | 0.0022168 | 37870 | 83.95 | 0.01383% | 304474.8 | 674.96
281 | 01.2.01.02-0054 | Битумы нефтяные строительные БН-90/10 | т | 0.06049 | 1383.1 | 83.66 | 0.01379% | 11120.12 | 672.66
282 | Прайс из СД ОП | Комплект №3 для соединения проволочных лотков СМ350003 (КП ООО "Стандарт-электрик" № СЭЕR-048230 п.31) | шт. | 5 | 14.41 | 72.05 | 0.01187% | 115.86 | 579.3
283 | 18.5.14.01-0013 | Фильтры косые для очистки воды в трубопроводах систем отопления, диаметр 25 мм | шт | 2 | 72.03 | 144.06 | 0.02374% | 579.12 | 1158.24
284 | Прайс из СД ОП | Переход ПЭ 100 SDR17 O50-O32 (КП ООО Компания Металл Профиль № N2N170002653) | шт | 2 | 71.39 | 142.78 | 0.02353% | 573.98 | 1147.96
285 | 20.2.05.04-0026 | Кабель-канал (короб) 25х25 мм | м | 32.0152 | 2.48 | 79.4 | 0.01308% | 19.94 | 638.38
286 | 14.5.11.03-0004 | Смесь сухая шпатлевочная на основе гипса, универсальная с полимерными добавками, крупность заполнителя не более 0,2 мм, прочность на изгиб не менее 1,0 МПа | кг | 28.0963 | 2.7 | 75.86 | 0.0125% | 21.71 | 609.97
287 | 14.5.01.01-0011 | Герметик акриловый: KIM TEC, 300 мл | шт | 5 | 14.14 | 70.7 | 0.01165% | 113.69 | 568.45
288 | 01.7.06.01-0043 | Лента эластичная самоклеящаяся для профилей направляющих 70/30000 мм | м | 88.185 | 0.84 | 74.08 | 0.01221% | 6.75 | 595.25
289 | 14.1.06.01-0001 | Смесь сухая для наружных работ мелкозернистая, гипсовая, клеевая, для приклеивания ГКЛ и минераловатных плит, ручного нанесения, прочность на сжатие 2,0 МПа, прочность сцепления с основанием 0,3 МПа, прочность на изгиб 1,0 МПа | кг | 45.5929 | 1.58 | 72.04 | 0.01187% | 12.7 | 579.03
290 | Прайс из СД ОП | Герметик силиконовый прозрачный (310 мл) (КП ООО "ГК Терм" №Т-1307 п.13) | уп. | 1 | 119.52 | 119.52 | 0.0197% | 960.94 | 960.94
291 | 18.5.08.15-0004 | Футорка универсальная ИГЛ БИР ПЕКС (Eagle BP), размером: 1"х1/2" | 10 шт | 1 | 117.9 | 117.9 | 0.01943% | 947.92 | 947.92
292 | 14.3.01.02-0102 | Грунтовка: водно-дисперсионная "БИРСС Бетон-контакт" | т | 0.0036485 | 18390.16 | 67.1 | 0.01106% | 147856.89 | 539.46
293 | 01.7.06.05-0041 | Лента изоляционная прорезиненная односторонняя, ширина 20 мм, толщина 0,25-0,35 мм | кг | 2.1582 | 30.4 | 65.61 | 0.01081% | 244.42 | 527.5
294 | 01.7.11.07-0034 | Электроды сварочные Э42А, диаметр 4 мм | кг | 6.095 | 10.57 | 64.42 | 0.01062% | 84.98 | 517.95
295 | 01.3.01.03-0002 | Керосин для технических целей | т | 0.02401 | 2606.9 | 62.59 | 0.01031% | 20959.48 | 503.23
296 | 24.3.03.01-0216 | Трубка термоусадочная цветная полиэтиленовая, коэффициент усадки 2:1, ТУТ 50/25 | м | 6.1762 | 10.1 | 62.38 | 0.01028% | 81.2 | 501.5
297 | 20.4.01.01-0031 | Выключатель одноклавишный для открытой проводки | 10 шт | 1 | 68 | 68 | 0.01121% | 546.72 | 546.72
298 | 20.4.03.05-0004 | Розетка открытой проводки с заземлением | 100 шт | 1 | 899 | 899 | 0.1482% | 7227.96 | 7227.96
299 | 10.3.02.03-0011 | Припои оловянно-свинцовые бессурьмянистые, марка ПОС30 | т | 0.00089392 | 68050 | 60.83 | 0.01002% | 547122 | 489.08
300 | 01.7.17.09-0074 | Сверло кольцевое алмазное, диаметр 110 мм | шт | 2 | 2632.8 | 5265.6 | 0.8678% | 21167.71 | 42335.42
301 | 01.3.01.01-0001 | Бензин авиационный Б-70 | т | 0.012237 | 4488.4 | 54.92 | 0.009051% | 36086.74 | 441.58
302 | Прайс из СД ОП | Соединитель с переходом на внутреннюю резьбу 25х1/2" Valtec VTр.702.0.02504 (КП ООО Компания Металл Профиль № N2N170002653) | шт | 2 | 47.28 | 94.56 | 0.01558% | 380.13 | 760.26
303 | 04.3.01.09-0016 | Раствор готовый кладочный, цементный, М200 | м3 | 0.088772 | 600 | 53.26 | 0.008777% | 4824 | 428.23
304 | 05.1.03.09-0013 | Перемычка брусковая 2ПБ-19-3-п, бетон B15, объем 0,033 м3, расход арматуры 0,11 кг | шт | 2 | 44.46 | 88.92 | 0.01465% | 357.46 | 714.92
305 | 14.5.01.10-0025 | Пена монтажная для герметизации стыков в баллончике емкостью 0,85 л | шт | 2 | 72.8 | 145.6 | 0.02399% | 585.31 | 1170.62
306 | 18.1.09.07-0022 | Кран шаровый полипропиленовый PPRC PN20, диаметром: 25 мм | шт | 2 | 42.47 | 84.94 | 0.014% | 341.46 | 682.92
307 | 24.3.05.07-0087 | Муфта полипропиленовая комбинированная, с наружной резьбой, диаметр 32-1" мм | шт | 2 | 21.11 | 42.22 | 0.006958% | 169.72 | 339.44
308 | 01.7.07.12-0024 | Пленка полиэтиленовая, толщина 0,15 мм | м2 | 13.0321 | 3.62 | 47.18 | 0.007775% | 29.1 | 379.23
309 | 08.3.11.01-0091 | Швеллеры № 40, марка стали Ст0 | т | 0.0093428 | 4920 | 45.97 | 0.007576% | 39556.8 | 369.57
310 | 999-9950 | Вспомогательные ненормируемые ресурсы (2% от Оплаты труда рабочих) | руб | 45.4516 | 1 | 45.45 | 0.00749% | 8.04 | 365.43
311 | 11.1.03.01-0079 | Бруски обрезные, хвойных пород, длина 4-6,5 м, ширина 75-150 мм, толщина 40-75 мм, сорт III | м3 | 0.034816 | 1287 | 44.81 | 0.007385% | 10347.48 | 360.25
312 | 08.4.03.03-0035 | Сталь арматурная, горячекатаная, периодического профиля, класс А-III, диаметр 20-22 мм | т | 0.005488 | 7917 | 43.45 | 0.00716% | 63652.68 | 349.33
313 | 23.8.01.11-0003 | Переходник Н-В размером 1/2" | 10 шт | 1 | 379 | 379 | 0.06246% | 3047.16 | 3047.16
314 | Прайс из СД ОП | Перекрещивание П20-РР-В (Счет ООО Сантехкомплект №9166539_SA) | шт | 2 | 37.82 | 75.64 | 0.01247% | 304.07 | 608.14
315 | 01.7.15.06-0111 | Гвозди строительные | т | 0.0035557 | 11978 | 42.59 | 0.007019% | 96303.12 | 342.43
316 | 01.7.16.04-0012 | Опалубка для стен (амортизация) крупнощитовая разборно-переставная из стальных профилей, с палубой из ламинированной фанеры толщиной 18 мм | м2 | 9.6037 | 4.4 | 42.26 | 0.006964% | 35.38 | 339.78
317 | 25.2.01.01-0001 | Бирки-оконцеватели | 100 шт | 1 | 63 | 63 | 0.01038% | 506.52 | 506.52
318 | 14.5.04.01-0011 | Мастика бутилкаучуковая строительная для герметизации швов цементобетонных покрытий | кг | 5.1744 | 7.59 | 39.27 | 0.006472% | 61.02 | 315.74
319 | 01.3.02.08-0001 | Кислород газообразный технический | м3 | 6.2698 | 6.22 | 39 | 0.006427% | 50.01 | 313.56
320 | 14.1.06.04-0001 | Клей для приклеивания минеральной ваты | кг | 6.2046 | 6.2 | 38.47 | 0.00634% | 49.85 | 309.3
321 | 01.3.02.09-0022 | Пропан-бутан смесь техническая | кг | 6.2258 | 6.09 | 37.91 | 0.006247% | 48.96 | 304.81
322 | 01.7.20.08-0162 | Ткань мешочная | 10 м2 | 0.43772 | 84.75 | 37.1 | 0.006114% | 681.39 | 298.26
323 | 04.3.01.09-0012 | Раствор готовый кладочный, цементный, М50 | м3 | 0.076287 | 485.9 | 37.07 | 0.006109% | 3906.64 | 298.03
324 | 08.4.03.02-0003 | Сталь арматурная, горячекатаная, гладкая, класс А-I, диаметр 10 мм | т | 0.0054897 | 6726.18 | 36.92 | 0.006084% | 54078.49 | 296.88
325 | 24.3.03.05-0022 | Трубы полиэтиленовые гибкие гофрированные тяжелые без протяжки, номинальный внутренний диаметр 20 мм | м | 6.8626 | 5.31 | 36.44 | 0.006005% | 42.69 | 292.97
326 | 01.7.19.04-0031 | Прокладки резиновые (пластина техническая прессованная) | кг | 1.5515 | 23.09 | 35.82 | 0.005903% | 185.64 | 288.02
327 | 20.4.01.01-0033 | Выключатель одноклавишный для открытой проводки влагопылезащищенный 0-4-IP44-01-6/220 | 10 шт | 1 | 154.2 | 154.2 | 0.02541% | 1239.77 | 1239.77
328 | 01.7.07.13-0001 | Мука андезитовая кислотоупорная, А | т | 0.048166 | 688.8 | 33.18 | 0.005468% | 5537.95 | 266.74
329 | 05.1.03.09-0010 | Перемычка брусковая 2ПБ-13-1-п, бетон B15, объем 0,022 м3, расход арматуры 0,57 кг | шт | 2 | 28.58 | 57.16 | 0.00942% | 229.78 | 459.56
330 | Прайс из СД ОП | Канализационный аэратор (фановый клапан) Dy110, вакуумный клапан (КП ООО Группа ПОЛИМЕРТЕПЛО № 3582) | шт | 2 | 28.45 | 56.9 | 0.009377% | 228.74 | 457.48
331 | 20.2.01.05-0005 | Гильзы кабельные медные ГМ 16 | 100 шт | 0.14306 | 143 | 20.46 | 0.003372% | 1149.72 | 164.48
332 | 14.4.02.09-0001 | Краска | кг | 1.058 | 28.6 | 30.26 | 0.004987% | 229.94 | 243.28
333 | 24.3.02.05-0034 | Трубы полипропиленовые ПП-Р, номинальное давление 2,5 МПа, номинальный наружный диаметр 25 мм | м | 1.7153 | 17.44 | 29.91 | 0.004929% | 140.22 | 240.51
334 | 24.3.02.05-0002 | Трубы полипропиленовые ПП-Р, номинальное давление 1,0 МПа, номинальный наружный диаметр 20 мм | м | 8.0033 | 3.7 | 29.61 | 0.00488% | 29.75 | 238.1
335 | 11.2.13.04-0012 | Щиты из досок, толщина 40 мм | м2 | 0.51238 | 57.63 | 29.53 | 0.004866% | 463.35 | 237.41
336 | 20.1.02.23-0082 | Перемычки гибкие, тип ПГС-50 | 10 шт | 1 | 39 | 39 | 0.006427% | 313.56 | 313.56
337 | 01.7.15.14-0044 | Шурупы самонарезающий прокалывающий, для крепления гипсокартонных листов (ГКЛ, ГКЛВ, ГКЛВО) к каркасу из металлических профилей 3,5/25 мм | 100 шт | 8 | 2 | 16 | 0.002637% | 16.08 | 128.64
338 | 24.3.05.07-0082 | Муфта полипропиленовая комбинированная, с наружной резьбой, номинальный наружный диаметр 20 мм, размер резьбы 1/2" | шт | 4 | 8.1 | 32.4 | 0.005339% | 65.12 | 260.48
339 | 20.1.02.20-0001 | Анкер тросовый | 100 шт | 1 | 3000 | 3000 | 0.4944% | 24120 | 24120
340 | 11.1.03.01-0080 | Бруски обрезные, хвойных пород, длина 4-6,5 м, ширина 75-150 мм, толщина 40-75 мм, сорт IV | м3 | 0.025551 | 1056 | 26.98 | 0.004446% | 8490.24 | 216.94
341 | 23.1.02.06-0052 | Хомут стальной оцинкованный с саморезом и резиновой прокладкой для крепления чугунных канализационных труб диаметром: 100 мм | 10 шт | 1 | 113.2 | 113.2 | 0.01865% | 910.13 | 910.13
342 | 11.2.13.04-0011 | Щиты из досок, толщина 25 мм | м2 | 0.71593 | 35.53 | 25.44 | 0.004192% | 285.66 | 204.51
343 | 20.5.04.09-0001 | Сжимы ответвительные | 100 шт | 1 | 528 | 528 | 0.08701% | 4245.12 | 4245.12
344 | 01.7.20.08-0051 | Ветошь | кг | 13.578 | 1.82 | 24.71 | 0.004072% | 14.63 | 198.65
345 | 20.2.08.05-0018 | Профиль монтажный Z-образный К241, размер 62х32 мм, длина 2 м | шт | 1 | 42.37 | 42.37 | 0.006982% | 340.65 | 340.65
346 | 14.1.02.03-0002 | Клей ПВА | кг | 1.4612 | 15.9 | 23.23 | 0.003828% | 127.84 | 186.8
347 | 20.4.03.07-0021 | Розетка штепсельная с заземляющим контактом | 100 шт | 1 | 1983 | 1983 | 0.3268% | 15943.32 | 15943.32
348 | 14.5.11.03-0001 | Смесь сухая шпатлевочная на основе высокопрочного гипса с полимерными добавками, крупность заполнителя не более 0,15 мм, прочность на изгиб 2,7 МПа | кг | 3.0376 | 7.46 | 22.66 | 0.003734% | 59.98 | 182.2
349 | 01.7.15.03-0042 | Болты с гайками и шайбами строительные | кг | 2.366 | 9.04 | 21.39 | 0.003525% | 72.68 | 171.96
350 | 01.7.02.09-0002 | Шпагат бумажный | кг | 1.8424 | 11.5 | 21.19 | 0.003492% | 92.46 | 170.35
351 | 01.7.17.11-0011 | Шкурка шлифовальная двухслойная с зернистостью 40-25 | м2 | 0.29218 | 72.32 | 21.13 | 0.003482% | 581.45 | 169.89
352 | 01.7.15.07-0022 | Дюбели распорные полиэтиленовые, размер 6х40 мм | 1000 шт | 0.1 | 180 | 18 | 0.002966% | 1447.2 | 144.72
353 | 14.5.09.07-0030 | Растворитель Р-4 | кг | 2.0775 | 9.42 | 19.57 | 0.003225% | 75.74 | 157.35
354 | 08.4.03.02-0004 | Сталь арматурная, горячекатаная, гладкая, класс А-I, диаметр 12 мм | т | 0.0029498 | 6508.75 | 19.2 | 0.003164% | 52330.35 | 154.36
355 | 01.7.04.09-0023 | Петля накладная с ходом на центрах ПН 1-150 с напылением | шт | 2 | 8.04 | 16.08 | 0.00265% | 64.64 | 129.28
356 | 24.3.02.05-0003 | Трубы полипропиленовые ПП-Р, номинальное давление 1,0 МПа, номинальный наружный диаметр 25 мм | м | 3.4321 | 5.54 | 19.01 | 0.003133% | 44.54 | 152.87
357 | 01.2.03.03-0044 | Мастика битумно-латексная кровельная | т | 0.0061656 | 3039.7 | 18.74 | 0.003088% | 24439.19 | 150.68
358 | 01.7.15.04-0057 | Винты самонарезающие, с уплотнительной прокладкой, размер 4,8х80 мм | 100 шт | 1 | 24 | 24 | 0.003955% | 192.96 | 192.96
359 | 01.7.20.08-0071 | Канат пеньковый пропитанный | т | 0.00047864 | 37900 | 18.14 | 0.002989% | 304716 | 145.85
360 | 01.2.01.02-0031 | Битумы нефтяные строительные изоляционные БНИ-IV-3, БНИ-IV, БНИ-V | т | 0.012742 | 1412.5 | 18 | 0.002966% | 11356.5 | 144.7
361 | 01.7.15.06-0094 | Гвозди проволочные оцинкованные для асбестоцементной кровли, размер 4,5х120 мм | т | 0.0015014 | 11978 | 17.98 | 0.002963% | 96303.12 | 144.59
362 | 01.7.15.04-0011 | Винты с полукруглой головкой, длина 50 мм | т | 0.0014387 | 12430 | 17.88 | 0.002947% | 99937.2 | 143.78
363 | 08.4.03.02-0005 | Сталь арматурная, горячекатаная, гладкая, класс А-I, диаметр 14 мм | т | 0.0028152 | 6210 | 17.48 | 0.002881% | 49928.4 | 140.56
364 | 01.7.06.12-0005 | Лента клеевая термоспекаемая однослойная | 100 м | 0.12013 | 143.98 | 17.3 | 0.002851% | 1157.6 | 139.06
365 | 01.7.19.02-0041 | Кольца резиновые для чугунных напорных труб диаметром 65-300 мм | кг | 0.70505 | 24.41 | 17.21 | 0.002836% | 196.26 | 138.37
366 | 12.1.02.06-0022 | Рубероид кровельный РКП-350 | м2 | 2.7158 | 6.2 | 16.84 | 0.002775% | 49.85 | 135.38
367 | 20.5.04.11-0021 | Зажимы | 100 шт | 1 | 1776 | 1776 | 0.2927% | 14279.04 | 14279.04
368 | 01.2.01.02-0041 | Битумы нефтяные строительные кровельные БНК-45/190, БНК-40/180 | т | 0.010295 | 1530 | 15.75 | 0.002596% | 12301.2 | 126.64
369 | 24.3.01.03-0003 | Трубы гладкие жесткие из ПВХ "DKC" диаметром: 32 мм | 10 м | 0.22881 | 65.9 | 15.08 | 0.002485% | 529.84 | 121.24
370 | 01.7.15.07-0152 | Дюбели с шурупом, размер 6х35 мм | 100 шт | 2 | 8 | 16 | 0.002637% | 64.32 | 128.64
371 | 01.7.15.10-0057 | Скобы скрепляющие и для подвеса | кг | 2.2868 | 6.5 | 14.86 | 0.002449% | 52.26 | 119.51
372 | 11.3.03.15-0021 | Клинья пластиковые монтажные | 100 шт | 0.14306 | 50 | 7.15 | 0.001178% | 402 | 57.51
373 | 23.1.02.06-0036 | Хомут металлический с шурупом и резиновым профилем для крепления трубопроводов диаметром: 48-53 мм | 10 шт | 0.14307 | 61.8 | 8.84 | 0.001457% | 496.87 | 71.08
374 | 01.2.01.02-0001 | Битум горячий | т | 0.0071352 | 1946.91 | 13.89 | 0.002289% | 15653.16 | 111.69
375 | 24.3.05.07-0032 | Муфта полипропиленовая комбинированная, с внутренней резьбой, номинальный наружный диаметр 20 мм, размер резьбы 1/2" | шт | 2 | 6.07 | 12.14 | 0.002001% | 48.8 | 97.6
376 | 14.5.02.02-0105 | Замазка суриковая | кг | 0.68652 | 19.61 | 13.46 | 0.002218% | 157.66 | 108.24
377 | 08.3.05.02-0101 | Прокат толстолистовой горячекатаный в листах, марка стали ВСт3пс5, толщина 4-6 мм | т | 0.0022888 | 5763 | 13.19 | 0.002174% | 46334.52 | 106.05
378 | 20.5.04.10-0011 | Сжимы соединительные | 100 шт | 0.1 | 100 | 10 | 0.001648% | 804 | 80.4
379 | 11.1.03.06-0014 | Доска обрезная, лиственных пород (береза, липа). длина 2-3,75 м, все ширины, толщина 25, 32, 40 мм, сорт I | м3 | 0.0095485 | 1320 | 12.6 | 0.002076% | 10612.8 | 101.34
380 | 01.3.01.06-0050 | Смазка универсальная тугоплавкая УТ (консталин жировой) | т | 0.00070878 | 17500 | 12.4 | 0.002043% | 140700 | 99.73
381 | 14.5.09.02-0002 | Ксилол нефтяной, марка А | т | 0.0016216 | 7640 | 12.39 | 0.002042% | 61425.6 | 99.61
382 | 01.7.12.16-0021 | Геоткань | м2 | 0.36807 | 32.3 | 11.89 | 0.001959% | 259.69 | 95.58
383 | 08.1.02.11-0001 | Поковки из квадратных заготовок, масса 1,8 кг | т | 0.0019803 | 5989 | 11.86 | 0.001954% | 48151.56 | 95.35
384 | 11.1.03.06-0087 | Доска обрезная, хвойных пород, ширина 75-150 мм, толщина 25 мм, длина 4-6,5 м, сорт III | м3 | 0.010483 | 1100 | 11.53 | 0.0019% | 8844 | 92.71
385 | 14.5.09.11-0102 | Уайт-спирит | кг | 1.7094 | 6.67 | 11.4 | 0.001879% | 53.63 | 91.67
386 | 01.7.06.03-0023 | Лента полиэтиленовая с липким слоем, марка А | кг | 0.28855 | 39.02 | 11.26 | 0.001856% | 313.72 | 90.52
387 | 01.7.15.03-0032 | Болты с гайками и шайбами оцинкованные, диаметр 8 мм | кг | 0.41634 | 26.94 | 11.22 | 0.001849% | 216.6 | 90.18
388 | 01.2.01.02-0052 | Битумы нефтяные строительные БН-70/30 | т | 0.007315 | 1525.5 | 11.16 | 0.001839% | 12265.02 | 89.72
389 | 04.3.02.09-0102 | Смеси сухие водостойкие для затирки межплиточных швов шириной 1-6 мм (различная цветовая гамма) | т | 0.001665 | 6513 | 10.84 | 0.001786% | 52364.52 | 87.19
390 | 01.7.06.07-0002 | Лента монтажная, тип ЛМ-5 | 10 м | 1.5632 | 6.9 | 10.79 | 0.001778% | 55.48 | 86.73
391 | 01.7.06.04-0002 | Лента бумажная для повышения трещиностойкости стыков ГКЛ и ГВЛ | м | 62.7174 | 0.17 | 10.66 | 0.001757% | 1.37 | 85.92
392 | 04.3.02.09-0102 | Смеси сухие водостойкие для затирки межплиточных швов шириной 1-6 мм (различная цветовая гамма) | т | 0.0016343 | 6513 | 10.64 | 0.001753% | 52364.52 | 85.58
393 | 01.7.15.03-0013 | Болты с гайками и шайбами для санитарно-технических работ, диаметр 12 мм | т | 0.00068624 | 15323 | 10.52 | 0.001734% | 123196.92 | 84.54
394 | 23.1.02.06-0101 | Стяжки пластиковые крепежные | 100 шт | 0.1 | 150 | 15 | 0.002472% | 1206 | 120.6
395 | 01.7.07.20-0002 | Тальк молотый, сорт I | т | 0.005306 | 1820 | 9.66 | 0.001592% | 14632.8 | 77.64
396 | 20.2.02.01-0013 | Втулки, диаметр 28 мм | 1000 шт | 0.1 | 176.21 | 17.62 | 0.002904% | 1416.73 | 141.67
397 | 14.4.03.03-0002 | Лак битумный БТ-123 | т | 0.0012265 | 7826.9 | 9.6 | 0.001582% | 62928.28 | 77.18
398 | 01.7.15.14-0165 | Шурупы с полукруглой головкой 4х40 мм | т | 0.00076769 | 12430 | 9.54 | 0.001572% | 99937.2 | 76.72
399 | 20.1.02.06-0001 | Жир паяльный | кг | 0.091403 | 100.8 | 9.21 | 0.001518% | 810.43 | 74.08
400 | 14.1.04.02-0011 | Клей резиновый № 88-Н | кг | 0.19489 | 45 | 8.77 | 0.001445% | 361.8 | 70.51
401 | 23.8.03.02-0002 | Клипса для крепежа гофротрубы, номинальный диаметр 20 мм | 10 шт | 2 | 2.9 | 5.8 | 0.0009558% | 23.32 | 46.64
402 | 20.2.02.01-0019 | Втулки изолирующие | 1000 шт | 0.02 | 270 | 5.4 | 0.0008899% | 2170.8 | 43.42
403 | 24.3.05.16-0131 | Угольник 90° из сополимера полипропилена РР-R тип 3 (PRC-R), наружный диаметр 20 мм | шт | 12 | 0.71 | 8.52 | 0.001404% | 5.71 | 68.52
404 | 20.2.09.13-0011 | Муфты | шт | 2 | 5 | 10 | 0.001648% | 40.2 | 80.4
405 | 11.1.03.01-0077 | Бруски обрезные, хвойных пород, длина 4-6,5 м, ширина 75-150 мм, толщина 40-75 мм, сорт I | м3 | 0.0046875 | 1700 | 7.97 | 0.001313% | 13668 | 64.07
406 | 24.3.01.01-0002 | Трубка полихлорвиниловая | кг | 0.22201 | 35.7 | 7.93 | 0.001307% | 287.03 | 63.72
407 | 01.7.07.29-0091 | Опилки древесные | м3 | 0.22615 | 34.92 | 7.9 | 0.001302% | 280.76 | 63.49
408 | 01.1.02.08-0001 | Прокладки из паронита ПМБ, толщина 1 мм, диаметр 50 мм | 1000 шт | 0.1 | 3450 | 345 | 0.05685% | 27738 | 2773.8
409 | 01.2.03.03-0043 | Мастика битумно-кукерсольная холодная | т | 0.0022398 | 3219.2 | 7.21 | 0.001188% | 25882.37 | 57.97
410 | 01.7.15.03-0014 | Болты с гайками и шайбами для санитарно-технических работ, диаметр 16 мм | т | 0.00046691 | 14830 | 6.92 | 0.00114% | 119233.2 | 55.67
411 | 01.7.06.12-0007 | Лента покровная термоспекаемая однослойная, ширина 40 мм | 100 м | 0.16016 | 38.59 | 6.18 | 0.001018% | 310.26 | 49.69
412 | 25.2.01.01-0018 | Бирки маркировочные пластмассовые У134 | 100 шт | 0.1 | 125 | 12.5 | 0.00206% | 1005 | 100.5
413 | 08.3.03.06-0002 | Проволока горячекатаная в мотках, диаметр 6,3-6,5 мм | т | 0.001278 | 4455.2 | 5.69 | 0.0009377% | 35819.81 | 45.78
414 | 20.2.01.05-0003 | Гильзы кабельные медные ГМ 6 | 100 шт | 0.1 | 110 | 11 | 0.001813% | 884.4 | 88.44
415 | 01.7.11.07-0045 | Электроды сварочные Э42А, диаметр 5 мм | т | 0.00054398 | 10362 | 5.64 | 0.0009295% | 83310.48 | 45.32
416 | 24.3.03.13-0278 | Трубы полиэтиленовые ПЭ100, SDR17, диаметр 50 мм | м | 0.57285 | 9.79 | 5.61 | 0.0009245% | 78.71 | 45.09
417 | 18.2.06.08-0016 | Подводка гибкая армированная резиновая, диаметр 15 мм, длина 1000 мм | 10 шт | 0.2 | 160.2 | 32.04 | 0.00528% | 1288.01 | 257.6
418 | 01.7.15.04-0029 | Винты с полукруглой головкой размером 6,0х30 мм | кг | 0.43183 | 12.49 | 5.39 | 0.0008883% | 100.42 | 43.36
419 | 03.2.02.08-0001 | Цемент гипсоглиноземистый расширяющийся | т | 0.0029299 | 1836 | 5.38 | 0.0008866% | 14761.44 | 43.25
420 | 01.1.02.08-0031 | Прокладки паронитовые | кг | 0.19209 | 26.44 | 5.08 | 0.0008372% | 212.58 | 40.83
421 | 01.7.11.07-0039 | Электроды сварочные Э50, диаметр 4 мм | кг | 0.4399 | 11.22 | 4.94 | 0.0008141% | 90.21 | 39.68
422 | 02.3.01.02-0013 | Песок природный для строительных: работ очень мелкий с крупностью зерен размером свыше 1,25 мм-до 5% по массе | м3 | 0.10094 | 45.92 | 4.64 | 0.0007647% | 369.2 | 37.27
423 | 08.3.03.06-0001 | Проволока вязальная | кг | 0.4804 | 9.5 | 4.56 | 0.0007515% | 76.38 | 36.69
424 | 01.7.15.04-0012 | Винты с полукруглой головкой, длина 55-120 мм | т | 0.00036601 | 12430 | 4.55 | 0.0007498% | 99937.2 | 36.58
425 | 01.7.07.12-1006 | Пленка полиэтиленовая, толщина 80 мкм | м2 | 2.0719 | 1.94 | 4.02 | 0.0006625% | 15.6 | 32.32
426 | 08.2.02.11-0007 | Канат двойной свивки ТК, конструкции 6х19(1+6+12)+1 о.с., оцинкованный, из проволок марки В, маркировочная группа 1770 н/мм2, диаметр 5,5 мм | 10 м | 0.07774 | 50.24 | 3.91 | 0.0006444% | 403.93 | 31.4
427 | 01.7.07.10-0001 | Патроны для строительно-монтажного пистолета | 1000 шт | 0.1 | 253.8 | 25.38 | 0.004183% | 2040.55 | 204.06
428 | 03.2.01.01-0001 | Портландцемент общестроительного назначения бездобавочный М400 Д0 (ЦЕМ I 32,5Н) | т | 0.0088894 | 412 | 3.66 | 0.0006032% | 3312.48 | 29.45
429 | 11.3.03.14-1000 | Заглушки торцевые двусторонние к подоконной доске из ПВХ, белый, мрамор, размеры 40х480 мм | 10 шт | 1 | 3.15 | 3.15 | 0.0005191% | 25.33 | 25.33
430 | 01.1.02.10-1022 | Хризотил, группа 6К | т | 0.0030833 | 1160 | 3.58 | 0.00059% | 9326.4 | 28.76
431 | 01.7.20.04-0003 | Нитки суровые | кг | 0.02289 | 155 | 3.55 | 0.000585% | 1246.2 | 28.53
432 | 01.7.15.14-0181 | Шурупы с потайной головкой черные размером 2,5х25 мм | т | 0.00015992 | 21828.72 | 3.49 | 0.0005751% | 175502.91 | 28.07
433 | 01.7.07.29-0031 | Каболка | т | 0.00011434 | 30030 | 3.43 | 0.0005653% | 241441.2 | 27.61
434 | 11.2.04.05-0001 | Рейки деревянные, сечение 8х18 мм | м3 | 0.0012819 | 2500 | 3.2 | 0.0005273% | 20100 | 25.77
435 | 01.3.05.17-0002 | Канифоль сосновая | кг | 0.11398 | 27.74 | 3.16 | 0.0005208% | 223.03 | 25.42
436 | 01.7.15.06-0121 | Гвозди строительные с плоской головкой, размер 1,6х50 мм | т | 0.00035787 | 8475 | 3.03 | 0.0004993% | 68139 | 24.39
437 | 24.3.05.07-0133 | Муфта полипропиленовая переходная, номинальный наружный диаметр 32х25 мм | шт | 2 | 1.32 | 2.64 | 0.0004351% | 10.61 | 21.22
438 | 01.2.01.01-0001 | Битумы нефтяные дорожные жидкие МГ, СГ | т | 0.0019907 | 1487.6 | 2.96 | 0.0004878% | 11960.3 | 23.81
439 | 01.3.01.02-0002 | Вазелин технический | кг | 0.063945 | 44.97 | 2.88 | 0.0004746% | 361.56 | 23.12
440 | 01.7.15.07-0042 | Дюбели с калиброванной головкой (в обоймах), размер 3х58,5 мм | т | 0.0001243 | 22558 | 2.8 | 0.0004614% | 181366.32 | 22.54
441 | 01.7.07.29-0101 | Очес льняной | кг | 0.073278 | 37.29 | 2.73 | 0.0004499% | 299.81 | 21.97
442 | 14.4.02.04-0142 | Краска масляная земляная МА-0115, мумия, сурик железный | кг | 0.16748 | 15.12 | 2.53 | 0.0004169% | 121.56 | 20.36
443 | 12.1.02.06-0012 | Рубероид кровельный РКК-350 | м2 | 0.32409 | 7.46 | 2.42 | 0.0003988% | 59.98 | 19.44
444 | 24.3.05.15-0143 | Тройник полипропиленовый переходной, диаметр 25х20х25 мм | шт | 2 | 2.05 | 4.1 | 0.0006757% | 16.48 | 32.96
445 | 03.1.01.01-0002 | Гипс строительный Г-3 | т | 0.002881 | 729.98 | 2.1 | 0.0003461% | 5869.04 | 16.91
446 | 08.1.02.25-0101 | Наконечники для полиэтиленовых труб | кг | 0.080688 | 25 | 2.02 | 0.0003329% | 201 | 16.22
447 | 11.1.03.05-0066 | Доска необрезная, хвойных пород, длина 2-3,75 м, все ширины, толщина 32-40 мм, сорт IV | м3 | 0.0030657 | 602 | 1.85 | 0.0003049% | 4840.08 | 14.84
448 | 14.4.03.17-0011 | Лак электроизоляционный 318 | кг | 0.045773 | 35.63 | 1.63 | 0.0002686% | 286.47 | 13.11
449 | 01.3.02.03-0001 | Ацетилен газообразный технический | м3 | 0.041608 | 38.51 | 1.6 | 0.0002637% | 309.62 | 12.88
450 | 20.2.02.01-0012 | Втулки, диаметр 22 мм | 1000 шт | 0.1 | 119 | 11.9 | 0.001961% | 956.76 | 95.68
451 | 14.4.03.17-0101 | Лак канифольный КФ-965 | т | 1.8342e-05 | 70200 | 1.29 | 0.0002126% | 564408 | 10.35
452 | 01.7.15.14-0091 | Шурупы-саморезы с потайной головкой черные, размером 6х30 мм | кг | 0.11439 | 11.13 | 1.27 | 0.0002093% | 89.49 | 10.24
453 | 01.7.19.04-0002 | Пластина резиновая рулонная вулканизированная | кг | 0.090736 | 13.56 | 1.23 | 0.0002027% | 109.02 | 9.89
454 | 14.5.05.01-0012 | Олифа комбинированная для разведения масляных густотертых красок и для внешних работ по деревянным поверхностям | т | 7.2587e-05 | 16950 | 1.23 | 0.0002027% | 136278 | 9.89
455 | 24.3.05.16-0132 | Угольник 90° из сополимера полипропилена РР-R тип 3 (PRC-R), наружный диаметр 25мм | шт | 2 | 1.02 | 2.04 | 0.0003362% | 8.2 | 16.4
456 | 14.1.04.02-0002 | Клей 88-СА | кг | 0.040056 | 28.93 | 1.16 | 0.0001912% | 232.6 | 9.32
457 | 01.7.15.14-0043 | Шурупы самонарезающий прокалывающий, для крепления металлических профилей или листовых деталей 3,5/11 мм | 100 шт | 0.5 | 2 | 1 | 0.0001648% | 16.08 | 8.04
458 | 14.1.05.03-0012 | Клей фенолополивинилацетальный БФ-2, сорт I | т | 9.1663e-05 | 12330 | 1.13 | 0.0001862% | 99133.2 | 9.09
459 | 24.3.05.07-0131 | Муфта полипропиленовая переходная, номинальный наружный диаметр 25х20 мм | шт | 2 | 0.96 | 1.92 | 0.0003164% | 7.72 | 15.44
460 | 14.4.03.03-0102 | Лак битумный БТ-577 | т | 0.00011535 | 9550.01 | 1.1 | 0.0001813% | 76782.08 | 8.86
461 | 08.3.03.05-0002 | Проволока канатная оцинкованная, диаметр 3 мм | т | 0.00012926 | 8190 | 1.06 | 0.0001747% | 65847.6 | 8.51
462 | 01.7.06.11-0021 | Лента ФУМ | кг | 0.0022877 | 444 | 1.02 | 0.0001681% | 3569.76 | 8.17
463 | 01.7.15.07-0024 | Дюбели распорные полиэтиленовые, размер 8х40 мм | 1000 шт | 0.1 | 200 | 20 | 0.003296% | 1608 | 160.8
464 | 01.7.15.14-0173 | Шурупы с полукруглой головкой 6-10х100 мм | т | 7.941e-05 | 11350 | 0.9 | 0.0001483% | 91254 | 7.25
465 | 01.7.20.04-0005 | Нитки швейные | кг | 0.0064516 | 133.05 | 0.86 | 0.0001417% | 1069.72 | 6.9
466 | 01.7.15.07-0023 | Дюбели распорные полиэтиленовые, размер 8х30 мм | 1000 шт | 0.01 | 180 | 1.8 | 0.0002966% | 1447.2 | 14.47
467 | 20.2.08.05-0017 | Профиль монтажный | шт | 1 | 66.82 | 66.82 | 0.01101% | 537.23 | 537.23
468 | 01.3.01.05-0009 | Парафин нефтяной твердый Т-1 | т | 9.1779e-05 | 8105.71 | 0.74 | 0.0001219% | 65169.91 | 5.98
469 | 24.3.05.15-0191 | Тройник полипропиленовый, диаметр 20 мм | шт | 2 | 0.62 | 1.24 | 0.0002043% | 4.98 | 9.96
470 | 01.7.15.14-0171 | Шурупы с полукруглой головкой 6х60 мм | т | 5.7548e-05 | 12430 | 0.72 | 0.0001187% | 99937.2 | 5.75
471 | 01.3.05.38-0241 | Метилен хлористый технический | кг | 0.043648 | 11.8 | 0.52 | 8.569e-05% | 94.87 | 4.14
472 | 01.2.01.01-0019 | Битумы нефтяные дорожные вязкие БНД 60/90, БНД 90/130 | т | 0.00027936 | 1690 | 0.47 | 7.745e-05% | 13587.6 | 3.8
473 | 25.2.01.01-0014 | Бирки кабельные маркировочные пластмассовые У136 | 100 шт | 0.1 | 20 | 2 | 0.0003296% | 160.8 | 16.08
474 | 20.2.02.02-0011 | Заглушки | 10 шт | 1 | 19.9 | 19.9 | 0.003279% | 160 | 160
475 | 01.7.15.14-0161 | Шурупы с полукруглой головкой 2,5х20 мм | т | 1.4402e-05 | 29800 | 0.43 | 7.086e-05% | 239592 | 3.45
476 | 01.7.15.07-0021 | Дюбели распорные полиэтиленовые, размер 6х30 мм | 1000 шт | 0.012 | 160 | 1.92 | 0.0003164% | 1286.4 | 15.44
477 | 01.7.15.06-0146 | Гвозди толевые круглые, размер 3,0х40 мм | т | 4.389e-05 | 8475 | 0.37 | 6.097e-05% | 68139 | 2.99
478 | 07.2.07.12-0006 | Элементы конструктивные вспомогательного назначения, с преобладанием профильного проката, собираемые из двух и более деталей, с отверстиями и без отверстий, соединяемые на сварке | т | 3.1333e-05 | 10045 | 0.31 | 5.109e-05% | 80761.8 | 2.53
479 | 12.1.02.06-0042 | Рубероид кровельный РПП-300 | м2 | 0.044313 | 6.78 | 0.3 | 4.944e-05% | 54.51 | 2.42
480 | 11.1.03.06-0092 | Доска обрезная, хвойных пород, ширина 75-150 мм, толщина 32-40 мм, длина 4-6,5 м, сорт IV | м3 | 0.00026913 | 1010 | 0.27 | 4.45e-05% | 8120.4 | 2.19
481 | 14.5.05.02-0001 | Олифа натуральная | кг | 0.0078994 | 32.6 | 0.26 | 4.285e-05% | 262.1 | 2.07
482 | 24.3.01.02-1004 | Кольца резиновые уплотнительные для ПВХ труб канализации, диаметр 50 мм | шт | 2 | 0.22 | 0.44 | 7.251e-05% | 1.77 | 3.54
483 | 14.1.02.01-0002 | Клей БМК-5к | кг | 0.0094268 | 25.8 | 0.24 | 3.955e-05% | 207.43 | 1.96
484 | 01.7.15.14-1024 | Шурупы с потайной головкой, оцинкованные, длина 13-20 мм | т | 1.1596e-05 | 20974.37 | 0.24 | 3.955e-05% | 168633.93 | 1.96
485 | 01.7.03.04-0001 | Электроэнергия | кВт-ч | 0.60727 | 0.4 | 0.24 | 3.955e-05% | 3.22 | 1.96
486 | 01.7.15.14-0166 | Шурупы с полукруглой головкой 5х35 мм | т | 1.151e-05 | 12430 | 0.14 | 2.307e-05% | 99937.2 | 1.15
487 | 01.7.11.07-0054 | Электроды сварочные Э42, диаметр 6 мм | т | 1.3663e-05 | 9424 | 0.13 | 2.142e-05% | 75768.96 | 1.04
488 | 14.4.02.04-0006 | Краска для наружных работ, коричневая | т | 4.8232e-06 | 17796.96 | 0.09 | 1.483e-05% | 143087.56 | 0.69
489 | ОП ФЕР12- 1% от ОТ | Затраты на электроэнергию, потребляемую ручным инструментом - 1% | руб. | 2.6315 |  | 0 | 0% | 0 | 0
490 | ОП ФЕР 46- 2% от ОТ | Затраты на электроэнергию, потребляемую ручным инструментом - 2% | руб. | 0.53374 |  | 0 | 0% | 0 | 0
491 | ОП ФЕР 20- 1% от ОТ | Затраты на электроэнергию, потребляемую ручным инструментом - 1% | руб. | 0.576 |  | 0 | 0% | 0 | 0
492 | ОП ФЕР 12- 1% от ОТ | Затраты на электроэнергию, потребляемую ручным инструментом - 1% | руб. | 0.11957 |  | 0 | 0% | 0 | 0
493 | 999-0005 | Масса | т | 0.0847 |  | 0 | 0% | 0 | 0
494 | 03.1.02.03-0015 | Известь строительная негашеная хлорная, марка А | кг | 0.0003379 | 2.15 | 0 | 0% | 17.29 | 0.01
| Итого прочие Материалы |  |  |  |  | 112277.03 | 18.5% |  | 902707.36
| Итого по разделу "Материалы" |  |  |  |  | 606808.58 | 100% |  | 4878740.22
|  | ИТОГО ПО РМ |  |  |  | 636487.79 |  |  | 5686992.3
|  | Накладные расходы | 99.5% |  |  | 14391.9785 |  |  | 661759.3443
|  | Сметная прибыль | 57.39% |  |  | 8300.6053 |  |  | 381671.1606
|  | Итого СМР (с НР и СП) |  |  |  | 659180.3738 |  |  | 6730422.8049
|  | ВСЕГО СМР + ОБОРУДОВАНИЕ |  |  |  | 858309.8738 |  |  | 7976973.4749
|  | ИТОГО ПОКАЗАТЕЛЬ НА ЕД. ИЗМ. | 1 ПС | 1 |  | 858309.8738 |  |  | 7976973.4749

## Прил.6 Расчет ОБ
Приложение №6
Расчет стоимости оборудования
Наименование разрабатываемого показателя УНЦ — Постоянная часть ПС КПП на ПС 110 кВ
№ пп. | Код ресурса | Наименование | Ед. изм. | Кол-во единиц по проектным данным | Сметная стоимость в ценах на 01.01.2000 (руб.)
[5 empty] | на ед. изм. | общая
1 | 2 | 3 | 4 | 5 | 6 | 7
ИНЖЕНЕРНОЕ ОБОРУДОВАНИЕ
|  | ИТОГО ИНЖЕНЕРНОЕ ОБОРУДОВАНИЕ |  |  |  | 0
ТЕХНОЛОГИЧЕСКОЕ ОБОРУДОВАНИЕ
1 | Прайс из СД ОП | Сборка собственных нужд проходной 380/220 В 6DС1N, шины A,B,C,N,PE навесного исполнения, IP44, УХЛ3 c габаритные размеры (не более) 1200(h)х800х400 (ТКП ООО "ЭЛЕКТРУМ-Ч" № 06/098 п.42) | шт. | 1 | 59890.55 | 59890.55
2 | Прайс из СД ОП | Шкаф управления нагревом 380 В/220 В ШУ-TERM-B16-330, навесного исполнения, IP31, УХЛ3, габаритные размеры (не более) 500(h)х400х210 мм (Счет ООО "ГК Терм" № 1619) | шт. | 1 | 48074.43 | 48074.43
3 | Прайс из СД ОП | Шкаф управления нагревом ШУ-TERM-10А-ПП-201, навесного исполнения, IP31, УХЛ3,габаритные размеры (не более) 400(h)х300х210 мм (КП ООО "ГК Терм" №Т-1307 п.23) | шт. | 1 | 29440.36 | 29440.36
4 | 64.1.02.01-0045 | Вентиляторы канальные в изолированном корпусе для круглых воздуховодов OSTBERG марки: IRE 315 A, производительность 1450 м3/час | шт | 2 | 11133.19 | 22266.38
5 | Прайс из СД ОП | Щиток аварийного освещения проходной =220 В 6DХ1N, навесного исполнения, IP54, габаритные размеры не более) 1200(h)х800х400 (ТКП ООО "ЭЛЕКТРУМ-Ч" № 06/098 п.43) | шт. | 1 | 22166.52 | 22166.52
6 | Прайс из СД ОП | Электроконвектор со встроенным термостатом, мощность 1.0 кВт / КП ООО ТД Электротехмонтаж №015 от 09.03.2022 | шт | 2 | 2432.52 | 4865.04
7 | Прайс из СД ОП | Водонагреватель накопительный Thermex MK 30 V, V=30 л, N=2 кВт, U=220 В подвесной. Размеры: 580х268х434 с группой безопасности (предохранительный клапан) (Счет ООО Сантехкомплект №9166539_SA) | компл | 1 | 4205.59 | 4205.59
8 | Прайс из СД ОП | Электроконвектор со встроенным термостатом, мощность 2.0 кВт / КП ООО ТД Электротехмонтаж №015 от 09.03.2022 | шт | 1 | 3726.32 | 3726.32
9 | Прайс из СД ОП | Электроконвектор со встроенным термостатом, мощность 1.5 кВт / Счет на оптату ООО МИРКЛИ №У48 076 от 02.03.2022 | шт | 1 | 1644.28 | 1644.28
10 | Прайс из СД ОП | Электроконвектор со встроенным термостатом, мощность 0.5 кВт / Счет на оптату ООО МИРКЛИ №У48 076 от 02.03.2022 | шт | 1 | 784.26 | 784.26
11 | Прайс из СД ОП | Термометр сопротивления ДТС314-Pt100.В3.50/2 (КП ООО "ГК Терм" №Т-1307 п.25) | шт. | 1 | 779.82 | 779.82
12 | Прайс из СД ОП | Датчик воды TSW01-10.0 (Счет ООО "ГК Терм" № 1619 п.3) | шт. | 1 | 744.75 | 744.75
13 | 62.1.02.22-0011 | Ящики, тип ЯТП-0.25, с трансформатором понижающим | шт | 1 | 233.43 | 233.43
14 | Прайс из СД ОП | Датчик температуры ST22 (Счет ООО "ГК Терм" № 1619 п.2) | шт. | 1 | 184.62 | 184.62
15 | 65.1.04.01-0005 | Счетчики холодной и горячей воды крыльчатые СВК-20-5 | шт | 1 | 123.15 | 123.15
|  | ИТОГО ТЕХНОЛОГИЧЕСКОЕ ОБОРУДОВАНИЕ |  |  |  | 199129.5
|  | Итого по разделу "Оборудование" |  |  |  | 199129.5
Составил ______________________ М.С. Колотиевская
(подпись, инициалы, фамилия)
Проверил ______________________ М.С. Колотиевская
(подпись, инициалы, фамилия)

## Прил.7 Расчет пок.
Приложение №7
Расчет показателя УНЦ
Наименование разрабатываемого показателя УНЦ — Постоянная часть ПС КПП на ПС 110 кВ
Единица измерения — 1 ПС
Код показателя | Наименование показателя | Наименование РМ, входящих в состав показателя | Норматив цены на 01.01.2023, тыс.руб.
1 | 2 | 3 | 4
З1 ПС КПП 110 кВ | УНЦ здания КПП | КПП | 8944.07
Составил ______________________ М.С. Колотиевская
(подпись, инициалы, фамилия)
Проверил ______________________ М.С. Колотиевская
(подпись, инициалы, фамилия)

## Прил. 10
Приложение № 10
Используемые индексы изменений сметной стоимости и нормы сопутствующих затрат
Наименование индекса / норм сопутствующих затрат | Дата применения и обоснование индекса / норм сопутствующих затрат | Размер индекса / норма сопутствующих затрат
1 | 2 | 3
Индекс изменения сметной стоимости на 1 квартал 2023 года. ОЗП | Письмо Минстроя России от 30.03.2023г. №17106-ИФ/09 прил.1 | 44.29
Индекс изменения сметной стоимости на 1 квартал 2023 года. ЭМ | Письмо Минстроя России от 30.03.2023г. №17106-ИФ/09 прил.1 | 13.47
Индекс изменения сметной стоимости на 1 квартал 2023 года. МАТ | Письмо Минстроя России от 30.03.2023г. №17106-ИФ/09 прил.1 | 8.04
Индекс изменения сметной стоимости на 1 квартал 2023 года. ОБ | Письмо Минстроя России от 23.02.2023г. №9791-ИФ/09 прил.6 | 6.26
Временные здания и сооружения | п.22 Приложения №1 Методики орпределения затрат на строительство временных зданий и сооружений по приказу Минстроя РФ №332/пр от 19.06.2020 | 3.9%
Дополнительные затраты при производстве строительно-монтажных работ в зимнее время | п.37 Приложения №1 Методики орпределения дополнительных затрат при производстве работ в зимнее время по приказу Минстроя РФ №325/пр от 25.05.2021 | 2.1%
Пусконаладочные работы |  | расчёт
Строительный контроль | Постановление Правительства РФ от 21.06.10 г. № 468 | 2.14%
Авторский надзор | Приказ от 4.08.2020 № 421/пр п.173 | 0.2%
Непредвиденные расходы | Приказ от 4.08.2020 № 421/пр п.179 | 3%
Составил ______________________ М.С. Колотиевская
(подпись, инициалы, фамилия)
Проверил ______________________ М.С. Колотиевская
(подпись, инициалы, фамилия)

## ФОТр.тек.
Расчет размера средств на оплату труда рабочих-строителей в текущем уровне цен (ФОТр.тек.)
Составлен в уровне цен на 01.01.2023 г.
№ пп. | Наименование элемента | Обозначение | Формула | Величина элемента | Наименования обосновывающих документов
1 | 2 | 3 | 4 | 5 | 6
1.1 | Среднемесячный размер оплаты труда рабочего первого разряда, занятого в строительной отрасли, для соответствующего субъекта РФ (частей субъекта РФ) или части территории РФ (включающей 2 или более субъектов РФ), руб. | С1ср | - | 47872.94 | Расчёт среднемесячного размера оплаты труда рабочего первого разряда, занятого в строительной отрасли на 1 квартал 2022 года с учётом фактических данных об уровне доплат и надбавок за 2021 г.
1.2 | Среднегодовое нормативное число часов работы одного рабочего в месяц, часы (ч.) | tср | 1973ч/12мес. | 164.4167 | Производственный календарь 2023 год (40-часов.неделя)
1.3 | Коэффициент увеличения | Кув | - | 1
1.4 | Средний разряд работ |  |  | 3.3 | РТМ
1.5 | Тарифный коэффициент среднего разряда работ | КТ | - | 1.2357 | Методические рекомендации по определению сметных цен на затраты труда в строительстве, утвержденные приказом Минстроя России от 04.09.2019 №515/пр, табл.2
1.6 | Коэффициент инфляции, определяемый поквартально | Кинф | - | 1.139 | Прогноз социально-экономического развития РФ, публикуемый Министерством экономического развития РФ, по строке "Индекс потребительских цен в среднем в год" на текущий год | https://economy.gov.ru/material/directions/makroec/prognozy_socialno_ekonomicheskogo_razvitiya/prognoz_socialno_ekonomicheskogo_razvitiya_rf_na_period_do_2024_goda_.html
1.7 | Размер средств на оплату труда рабочих-строителей в текущем уровне цен (ФОТр.тек.), руб/чел.-ч | ФОТр.тек. | (С1ср/tср*КТ*Т*Кув)*Кинф | 409.8032 | Методика расчета индексов изменения сметной стоимости строительства, утвержденной приказом Минстроя России от 05.06.2019 №326/пр, п.31