## Прил.1 Сравнит табл
Приложение № 1
Сравнительная таблица отбора объекта-представителя
Данный показатель относится к группе "Актуализация УНЦ" (п.8 Методики). Данная РМ актуализирована на базе согласованной РТМ из УНЦ, утвержденных приказом Минэнерго №10 от 17.01.2019 года. Выбор (замена) объекта-представителя не производился
Наименование разрабатываемого показателя УНЦ — Постоянная часть ПС КПП на ПС 500 кВ
Сопоставимый уровень цен: 4 квартал 2018 г
Единица измерения — 1 ПС
№ п/п | Параметр | Объект-представитель
1 | Наименование объекта-представителя | ПС 500 кВ Белобережская
2 | Наименование субъекта Российской Федерации | Брянская область
3 | Климатический район и подрайон | IIIВ
4 | Мощность объекта | 1
5 | Краткие характеристики конструктивных элементов сооружения (фундаменты, сваи, опоры, металлоконструкции и другие элементы характеризующие объекты) | Здание КПП - 54 м2
6 | Сметная стоимость строительства/ реконструкции/ технического перевооружения/ модернизации в текущем уровне цен по заключению (тыс. руб.), в т.ч.: | 7434.2353
6.1 | строительно-монтажные работы | 6522.2221
6.2 | оборудование и инвентарь | 912.0131
6.3 | пусконаладочные работы
6.4 | прочие и лимитированные затраты
7 | Сопоставимый уровень цен | 4 квартал 2018 г
8 | Сметная стоимость строительства/ реконструкции/ технического перевооружения/ модернизации в сопоставимом уровне цен, приведенная к условиям строительства в базовом районе (тыс. руб.) | 7434.2353
9 | Приведенная сметная стоимость на единицу мощности, тыс. руб. (строка 8/строку 4) | 7434.2353
10 | Примечание
Составил ______________________ М.С. Колотиевская
(подпись, инициалы, фамилия)
Проверил ______________________ М.С. Колотиевская
(подпись, инициалы, фамилия)

## Прил.2 Расч стоим
Приложение № 2
Расчет стоимости основных видов работ для выбора объекта-представителя
Наименование разрабатываемого показателя УНЦ — Постоянная часть ПС КПП на ПС 500 кВ
Единица измерения — 1 ПС
№ п/п | Перечень конструктивных элементов сооружения (фундаменты, сваи, опоры, металлоконструкции и другие элементы характеризующие объекты-аналоги) и прочих затрат | Объект-представитель
|  | Номер сметы | Наименование сметы | Сметная стоимость в уровне цен 4 кв. 2018 г., тыс. руб.
|  |  |  | Строительные работы | Монтажные работы | Оборудование | Прочее | Всего
1 | КПП на ПС 500 кВ |  |  | 6522.2221 |  | 912.0131 |  | 7434.2353
Всего по объекту: |  |  |  | 6522.2221 |  | 912.0131 |  | 7434.2353
Всего по объекту в сопоставимом уровне цен 4 кв. 2018 г: |  |  |  | 6522.2221 |  | 912.0131 |  | 7434.2353
Составил ______________________ М.С. Колотиевская
(подпись, инициалы, фамилия)
Проверил ______________________ М.С. Колотиевская
(подпись, инициалы, фамилия)

## Прил. 3
Приложение № 3
Объектная ресурсная ведомость
Сметная стоимость ресурсов принята на основании данных по объекту - представителю в ценах на 01.01.2000
Наименование разрабатываемого показателя УНЦ — Постоянная часть ПС КПП на ПС 500 кВ
п/п | №ЛСР | Код ресурса | Наименование ресурса | Ед. изм. | Кол-во единиц по данным объекта-представителя | Сметная стоимость в ценах на 01.01.2000 (руб.)
[6 empty] | на ед.изм. | общая
1 |  | 2 | З | 4 | 5 | 6 | 7
Затраты труда рабочих |  |  |  |  | 1766.04 |  | 15670.45
1 |  | 1-100-35 | Затраты труда рабочих (ср 3,5) | чел.-ч | 288.9281 | 9.07 | 2620.58
2 |  | 1-100-27 | Затраты труда рабочих (ср 2,7) | чел.-ч | 246.7341 | 8.31 | 2050.36
3 |  | 1-100-31 | Затраты труда рабочих (ср 3,1) | чел.-ч | 226.906 | 8.64 | 1960.47
4 |  | 1-100-38 | Затраты труда рабочих (ср 3,8) | чел.-ч | 196.5784 | 9.4 | 1847.84
5 |  | 1-100-32 | Затраты труда рабочих (ср 3,2) | чел.-ч | 148.9353 | 8.74 | 1301.69
6 |  | 1-100-42 | Затраты труда рабочих (ср 4,2) | чел.-ч | 121.568 | 9.92 | 1205.95
7 |  | 1-100-20 | Затраты труда рабочих (ср 2) | чел.-ч | 142.2551 | 7.8 | 1109.59
8 |  | 1-100-34 | Затраты труда рабочих (ср 3,4) | чел.-ч | 67.2272 | 8.97 | 603.03
9 |  | 1-100-40 | Затраты труда рабочих (ср 4) | чел.-ч | 58.5932 | 9.62 | 563.67
10 |  | 1-100-36 | Затраты труда рабочих (ср 3,6) | чел.-ч | 58.4028 | 9.18 | 536.14
11 |  | 1-100-30 | Затраты труда рабочих (ср 3) | чел.-ч | 44.675 | 8.53 | 381.08
12 |  | 1-100-39 | Затраты труда рабочих (ср 3,9) | чел.-ч | 33.474 | 9.51 | 318.34
13 |  | 1-100-33 | Затраты труда рабочих (ср 3,3) | чел.-ч | 25.1948 | 8.86 | 223.23
14 |  | 1-100-22 | Затраты труда рабочих (ср 2,2) | чел.-ч | 24.279 | 7.94 | 192.78
15 |  | 1-100-43 | Затраты труда рабочих (ср 4,3) | чел.-ч | 16.6751 | 10.06 | 167.75
16 |  | 1-100-29 | Затраты труда рабочих (ср 2,9) | чел.-ч | 17.0929 | 8.46 | 144.61
17 |  | 1-100-49 | Затраты труда рабочих (ср 4,9) | чел.-ч | 9.517 | 10.94 | 104.12
18 |  | 1-100-28 | Затраты труда рабочих (ср 2,8) | чел.-ч | 11.4674 | 8.38 | 96.1
19 |  | 1-100-15 | Затраты труда рабочих (ср 1,5) | чел.-ч | 10.854 | 7.5 | 81.4
20 |  | 1-100-47 | Затраты труда рабочих (ср 4,7) | чел.-ч | 5.8408 | 10.65 | 62.2
21 |  | 1-100-41 | Затраты труда рабочих (ср 4,1) | чел.-ч | 4.7895 | 9.76 | 46.75
22 |  | 1-100-18 | Затраты труда рабочих (ср 1,8) | чел.-ч | 2.0553 | 7.68 | 15.78
23 |  | 1-100-37 | Затраты труда рабочих (ср 3,7) | чел.-ч | 1.1974 | 9.29 | 11.12
24 |  | 1-100-44 | Затраты труда рабочих (ср 4,4) | чел.-ч | 0.9486 | 10.21 | 9.69
25 |  | 1-100-23 | Затраты труда рабочих (ср 2,3) | чел.-ч | 1.0546 | 8.02 | 8.46
26 |  | 1-100-45 | Затраты труда рабочих (ср 4,5) | чел.-ч | 0.549 | 10.35 | 5.68
27 |  | 1-100-26 | Затраты труда рабочих (ср 2,6) | чел.-ч | 0.24769 | 8.24 | 2.04
Затраты труда машинистов |  |  |  |  | 207.77 |  | 2740.49
28 |  | 2 | Затраты труда машинистов | чел.-ч | 207.77 | 13.19 | 2740.49
Машины и механизмы | [6 empty] | 17219.39
29 |  | 91.18.01-007 | Компрессоры передвижные с двигателем внутреннего сгорания, давление до 686 кПа (7 ат), производительность до 5 м3/мин | маш.час | 55.5393 | 90 | 4998.54
30 |  | 91.05.01-017 | Краны башенные, грузоподъемность 8 т | маш.час | 35.5464 | 86.4 | 3071.21
31 |  | 91.05.06-007 | Краны на гусеничном ходу, грузоподъемность 25 т | маш.час | 16.4076 | 120.04 | 1969.57
32 |  | 91.05.06-008 | Краны на гусеничном ходу, грузоподъемность 40 т | маш.час | 4.9435 | 175.56 | 867.89
33 |  | 91.14.02-001 | Автомобили бортовые, грузоподъемность до 5 т | маш.час | 12.2752 | 65.71 | 806.6
34 |  | 91.06.05-011 | Погрузчики, грузоподъемность 5 т | маш.час | 8.9334 | 89.99 | 803.92
35 |  | 91.05.05-015 | Краны на автомобильном ходу, грузоподъемность 16 т | маш.час | 5.9654 | 115.4 | 688.41
36 |  | 91.05.06-009 | Краны на гусеничном ходу, грузоподъемность 50-63 т | маш.час | 2.1935 | 290.01 | 636.12
37 |  | 91.05.06-012 | Краны на гусеничном ходу, грузоподъемность до 16 т | маш.час | 4.5788 | 96.89 | 443.64
38 |  | 91.21.01-012 | Агрегаты окрасочные высокого давления для окраски поверхностей конструкций, мощность 1 кВт | маш.час | 45.082 | 6.82 | 307.46
39 |  | 91.01.01-034 | Бульдозеры, мощность 59 кВт (80 л.с.) | маш.час | 4.9975 | 59.47 | 297.2
40 |  | 91.01.05-106 | Экскаваторы одноковшовые дизельные на пневмоколесном ходу, емкость ковша 0,25 м3 | маш.час | 3.0783 | 70.01 | 215.51
41 |  | 91.11.01-012 | Машины монтажные для выполнения работ при прокладке и монтаже кабеля на базе автомобиля | маш.час | 1.944 | 110.86 | 215.51
42 |  | 91.08.03-030 | Катки самоходные пневмоколесные статические, масса 30 т | маш.час | 0.58645 | 364.07 | 213.51
43 |  | 91.17.04-233 | Установки для сварки ручной дуговой (постоянного тока) | маш.час | 25.9293 | 8.1 | 210.03
44 |  | 91.05.08-007 | Краны на пневмоколесном ходу, грузоподъемность 25 т | маш.час | 1.9388 | 102.51 | 198.75
45 |  | 91.06.09-001 | Вышки телескопические 25 м | маш.час | 1.2167 | 142.7 | 173.62
46 |  | 91.05.02-005 | Краны козловые, грузоподъемность 32 т | маш.час | 1.3494 | 120.24 | 162.25
47 |  | 91.17.04-031 | Агрегаты для сварки полиэтиленовых труб | маш.час | 1.6189 | 100.1 | 162.05
48 |  | 91.07.08-025 | Растворосмесители передвижные, объем барабана 250 л | маш.час | 8.7302 | 16.31 | 142.39
49 |  | 91.13.01-038 | Машины поливомоечные 6000 л | маш.час | 0.93746 | 110 | 103.12
50 |  | 91.07.03-010 | Бетоносмесители принудительного действия передвижные 250 л | маш.час | 4.5095 | 21.64 | 97.58
51 |  | 91.06.06-048 | Подъемники одномачтовые, грузоподъемность до 500 кг, высота подъема 45 м | маш.час | 2.6998 | 31.26 | 84.39
52 |  | 91.08.04-021 | Котлы битумные передвижные 400 л | маш.час | 2.702 | 30 | 81.06
53 |  | 91.07.07-041 | Растворонасосы, производительность 1 м3/ч | маш.час | 2.4923 | 14.15 | 35.27
54 |  | 91.08.01-021 | Укладчики асфальтобетона | маш.час | 0.12694 | 195.2 | 24.78
55 |  | 91.08.03-016 | Катки самоходные гладкие вибрационные, масса 8 т | маш.час | 0.10149 | 226.54 | 22.99
56 |  | 91.17.04-171 | Преобразователи сварочные номинальным сварочным током 315-500 А | маш.час | 1.6177 | 12.31 | 19.91
57 |  | 91.06.06-042 | Подъемники гидравлические, высота подъема 10 м | маш.час | 0.55631 | 29.6 | 16.47
58 |  | 91.01.02-004 | Автогрейдеры среднего типа, мощность 99 кВт (135 л.с.) | маш.час | 0.1105 | 123 | 13.59
59 |  | 91.01.01-039 | Бульдозеры, мощность 132 кВт (180 л.с.) | маш.час | 0.094809 | 132.79 | 12.59
60 |  | 91.06.03-061 | Лебедки электрические тяговым усилием до 12,26 кН (1,25 т) | маш.час | 3.821 | 3.28 | 12.53
61 |  | 91.21.22-421 | Термосы 100 л | маш.час | 4.4561 | 2.7 | 12.03
62 |  | 91.01.01-035 | Бульдозеры, мощность 79 кВт (108 л.с.) | маш.час | 0.1243 | 79.07 | 9.83
63 |  | 91.06.03-047 | Лебедки ручные и рычажные тяговым усилием 31,39 кН (3,2 т) | маш.час | 3.1086 | 3.12 | 9.7
64 |  | 91.18.01-508 | Компрессоры передвижные с электродвигателем, производительность до 5,0 м3/мин | маш.час | 0.17645 | 48.81 | 8.61
65 |  | 91.17.04-042 | Аппараты для газовой сварки и резки | маш.час | 6.9642 | 1.2 | 8.36
66 |  | 91.21.03-502 | Аппараты пескоструйные, объем до 19 л, расход воздуха 270-700 л/мин | маш.час | 54.1418 | 0.14 | 7.58
67 |  | 91.06.03-060 | Лебедки электрические тяговым усилием до 5,79 кН (0,59 т) | маш.час | 4.317 | 1.7 | 7.34
68 |  | 91.07.07-001 | Агрегаты электронасосные с регулированием подачи вручную для строительных растворов, подача до 4 м3/ч, напор 150 м | маш.час | 0.94273 | 7.77 | 7.33
69 |  | 91.16.01-001 | Электростанции передвижные, мощность 2 кВт | маш.час | 0.28305 | 22.29 | 6.31
70 |  | 91.07.04-002 | Вибраторы поверхностные | маш.час | 9.807 | 0.5 | 4.9
71 |  | 91.06.01-003 | Домкраты гидравлические, грузоподъемность 63-100 т | маш.час | 4.7859 | 0.9 | 4.31
72 |  | 91.21.12-004 | Ножницы электрические | маш.час | 0.10605 | 33.59 | 3.56
73 |  | 91.07.08-024 | Растворосмесители передвижные, объем барабана 65 л | маш.час | 0.21708 | 12.39 | 2.69
74 |  | 91.21.22-638 | Пылесосы промышленные, мощность до 2000 Вт | маш.час | 0.66526 | 3.29 | 2.19
75 |  | 91.06.03-055 | Лебедки электрические тяговым усилием 19,62 кН (2 т) | маш.час | 0.32437 | 6.66 | 2.16
76 |  | 91.08.09-023 | Трамбовки пневматические при работе от передвижных компрессорных станций | маш.час | 3.6149 | 0.55 | 1.99
77 |  | 91.13.01-051 | Тракторы с щетками дорожными навесными | маш.час | 0.029853 | 62.3 | 1.86
78 |  | 91.06.06-046 | Подъемники одномачтовые, грузоподъемность до 500 кг, высота подъема 25 м | маш.час | 0.06155 | 27.66 | 1.7
79 |  | 91.07.04-001 | Вибраторы глубинные | маш.час | 0.85096 | 1.9 | 1.62
80 |  | 91.17.04-540 | Аппараты сварочные для дуговой сварки, сила тока 10-320 А | маш.час | 0.093447 | 17.3 | 1.62
81 |  | 91.18.01-011 | Компрессоры передвижные с электродвигателем давление 600 кПа (6 ат), производительность 0,5 м3/мин | маш.час | 0.40985 | 3.7 | 1.52
82 |  | 91.21.01-016 | Агрегаты шпатлево-окрасочные | маш.час | 0.40799 | 2.7 | 1.1
83 |  | 91.14.04-002 | Тягачи седельные, грузоподъемность 15 т | маш.час | 0.0087918 | 94.38 | 0.83
84 |  | 91.04.01-041 | Молотки бурильные легкие при работе от передвижных компрессорных станций | маш.час | 0.22007 | 2.99 | 0.66
85 |  | 91.05.01-016 | Краны башенные, грузоподъемность 5 т | маш.час | 0.0030866 | 83.43 | 0.26
86 |  | 91.14.05-002 | Полуприцепы-тяжеловозы, грузоподъемность 40 т | маш.час | 0.0089883 | 28.65 | 0.26
87 |  | 91.21.16-012 | Прессы гидравлические с электроприводом | маш.час | 0.20624 | 1.11 | 0.23
88 |  | 91.08.02-011 | Гудронаторы ручные | маш.час | 0.0083179 | 17.2 | 0.14
89 |  | 91.06.06-045 | Подъемники одномачтовые, грузоподъемность до 500 кг, высота подъема 15 м | маш.час | 0.0041161 | 24.33 | 0.1
90 |  | 91.06.05-013 | Погрузчики на автомобильном ходу, грузоподъемность до 2 т | маш.час | 0.00086906 | 82.31 | 0.07
91 |  | 91.06.06-048 | Подъемники одномачтовые, грузоподъемность до 500 кг, высота подъема 45 | маш.час | 0.001373 | 31.26 | 0.04
92 |  | 91.21.10-003 | Молотки при работе от передвижных компрессорных станций отбойные пневматические | маш.час | 0.0187 | 1.53 | 0.03
Материалы | [6 empty] | 799026.25
93 |  | 12.2.05.05-0033 | Плиты минераловатные на синтетическом связующем Техно (ТУ 5762-043-17925162-2006), марки: ТЕХНОРУФ 60 | м3 | 53.2498 | 1177.32 | 62692.03
94 |  | 14.4.01.02-0101 | Грунтовка: акриловая глубокого проникновения "БИРСС Грунт КШ" | т | 5.2043 | 11225.81 | 58422.98
95 |  | 06.1.01.05-0015 | Кирпич керамический лицевой, размер 250х120х65 мм, марка 100 | 1000 шт | 30 | 1740.2 | 52206
96 |  | 14.2.02.03-0027 | Краска огнезащитная: органо-растворимая акриловая однокомпонентная АК-121 Defender M solvent (ТУ 2316-014-76044141-09) | кг | 547.4747 | 82.03 | 44909.35
97 |  | 07.2.03.05-0001 | Основные несущие конструкции каркасов зданий производственного и непроизводственного назначения, высота 100 м, расход стали на 1 м2 суммарной площади этажей здания до 100 кг | т | 3.0248 | 12202.25 | 36909.48
98 |  | 08.3.09.01-0019 | Профилированный лист оцинкованный: НС35-1000-0,5 | т | 2.2977 | 11014.37 | 25307.97
99 |  | 05.1.06.04-1259 | Плиты перекрытия железобетонные 8П 4218-2-1э, бетон B25, объем 1,04 м3, расход арматуры 85,52 кг | шт | 7 | 4352.49 | 30467.43
100 |  | Прайс из СД ОП | Саморегулирующаяся электрическая нагревательная лента TERM-LYUF (КП ООО "ГК Терм" №Т-1307 п.2) | м | 99.0887 | 231.15 | 22904.35
101 |  | Прайс из СД ОП | Оконный блок ОАК СПО 1500х1500х76, ГОСТ 21519-2003 из многослойного ударостойкого стекла класса защиты Р4А по ГОСТ 30826-2014, оборудованного лотком для приема документов формата А4. (ООО ГРЕЙС №19-487 от 04.03.2022 г.) | шт | 3 | 14865.02 | 44595.06
102 |  | 07.1.01.02-0003 | Блоки дверные марки ДЗР-РС-1, размер 980х2080 мм, толщина свинцового листа 3 мм | шт | 3 | 12925.27 | 38775.81
103 |  | 07.1.01.01-0025 | Дверь противопожарная металлическая: остекленная двупольная ДПМО-02/60, размером 1500х2100 мм | шт | 3 | 6025.88 | 18077.64
104 |  | 11.2.02.01-0034 | Блоки дверные по старым образцам с прямолинейным верхом, из массива древесины хвойных пород, филенчатые, однопольные, глухие, окрашенные эмалями, без скобяных приборов, площадь 1,98 м2 | м2 | 7.2378 | 2314.17 | 16749.56
105 |  | 12.2.05.09-0004 | Пенополистирол экструдированный ТЕХНОНИКОЛЬ XPS 30-200 Стандарт | м3 | 11.4312 | 1418.41 | 16214.06
106 |  | 19.3.01.06-0207 | Клапаны воздушные утепленные под электропривод КВУ, размер 2400х1400 мм | шт | 4 | 5053.96 | 20215.84
107 |  | 09.4.03.05-1024 | Блок оконный из алюминиевого профиля комбинированного с однокамерным стеклопакетом, площадь 1,5-2,7 м2 | м2 | 10.3398 | 1301.55 | 13457.72
108 |  | 20.3.03.07-0097 | Светильник потолочный GM: A80-32-62-CM-40-L00-V с декоративной накладкой | шт | 13 | 1295.59 | 16842.67
109 |  | 20.3.03.07-0104 | Светильник промышленный GM: C70-28-56-CG-65-Lxx-T (1 модуль) | шт | 7 | 1865.55 | 13058.85
110 |  | 20.5.04.11-0021 | Зажимы (Зажим крепежный РС.50/2) | 100 шт | 5.7443 | 1776 | 10201.89
111 |  | 12.1.03.02-0001 | Металлочерепица «Монтеррей» | м2 | 143.2098 | 70.5 | 10096.29
112 |  | 01.6.01.04-0013 | Панели отделочные гипсокартонные с лицевой поверхностью из поливинилхлоридной пленки декоративного типа ПДО или ПДСО толщиной 16 мм | м2 | 102.0507 | 91.36 | 9323.35
113 |  | 20.2.04.01-0034 | Короб кабельный блочный сварной двухканальный плоский угловой с поворотом на 45 °, сейсмостойкий ККБ-2УГП-0,2/0,5, горячеоцинкованный | шт | 16 | 573.63 | 9178.08
114 |  | 05.2.02.01-0049 | Блоки бетонные для стен подвалов полнотелые ФБС12-6-6-Т, бетон B7,5 (М100, объем 0,398 м3, расход арматуры 1,46 кг | шт | 30 | 238.8 | 7164
115 |  | 24.3.04.02-0042 | Трубы гибкие полимерная двухтрубные теплоизолированные, номинальное давление 6 МПа, диаметр 110 мм (32+32) мм | м | 8.6165 | 625.2 | 5387.01
116 |  | 07.2.07.12-0006 | Элементы конструктивные вспомогательного назначения, с преобладанием профильного проката, собираемые из двух и более деталей, с отверстиями и без отверстий, соединяемые на сварке | т | 0.43556 | 10045 | 4375.23
117 |  | 07.2.07.12-0004 | Элементы конструктивные вспомогательного назначения с преобладанием профильного проката без отверстий и сборосварочных операций | т | 0.54643 | 7980 | 4360.48
118 |  | 08.4.02.06-0003 | Сетка сварная из холоднотянутой проволоки 4-5 мм | т | 0.48604 | 8780.09 | 4267.47
119 |  | 02.2.05.04-1697 | Щебень М 800, фракция 10-20 мм, группа 2 | м3 | 22.316 | 185.49 | 4139.39
120 |  | 21.1.06.09-0152 | Кабель силовой с медными жилами ВВГнг(A)-LS 3х2,5-660 | 1000 м | 0.52733 | 6920.41 | 3649.32
121 |  | 04.3.02.01-0606 | Смеси сухие цементные самовыравнивающиеся, толщина 5-10 мм, класс B15 (М200) | т | 1.0539 | 3233.63 | 3407.85
122 |  | 03.2.01.05-0001 | Шлакопортландцемент общестроительного и специального назначения М300 ШПЦ (ЦЕМ III 22,5) | т | 9.5352 | 313 | 2984.51
123 |  | 08.4.02.04-0001 | Каркасы металлические | т | 0.31622 | 8200 | 2593.03
124 |  | 19.2.03.09-0051 | Решетки раздвижные, металлические, размер уголка 20х20 мм | м2 | 10.3397 | 244.79 | 2531.06
125 |  | 12.1.01.05-0031 | Планка снегозадержателя металлическая для металлочерепичной кровли, окрашенная, размер 95х65 мм, длина 2000 мм | шт | 20 | 144.34 | 2886.8
126 |  | 07.1.03.05-0011 | Переплеты оконные, нестандартные, жалюзийные и защитные решетки из горячекатаных, холодногнутых профилей и труб | т | 0.18612 | 12877.24 | 2396.66
127 |  | Прайс из СД ОП | Скоба BML-10 BML1007HDZ (КП ООО "Энергопром" № 00284662 п.105) | шт. | 20 | 150.26 | 3005.2
128 |  | 01.6.04.02-0011 | Панели потолочные с комплектующими | м2 | 43.3696 | 51.8 | 2246.54
129 |  | 12.1.01.05-0072 | Труба соединительная металлическая для водосточных систем, окрашенная, диаметр 100 мм, длина 1000 мм | шт | 22 | 108.43 | 2385.46
130 |  | 21.1.06.01-0005 | Кабель нагревательный двужильный экранированный, мощность 300 Вт, длина 18 м | компл | 4.3082 | 516.17 | 2223.76
131 |  | Прайс из СД ОП | Пластина для подвеса лотка FC37311 (КП ООО "Энергопром" № 00284662 п.104) | шт. | 35 | 69.35 | 2427.25
132 |  | Прайс из СД ОП | Коробка распределительная на 5 вводов, с клеммником на 40 А, степень защиты IP66, УХЛ1, TermBox200 (КП ООО "Пролайн Системы Безопасности" № 058 п.19) | шт. | 4 | 753.34 | 3013.36
133 |  | 01.7.06.01-0011 | Лента герметизирующая самоклеящаяся, ширина 100 мм | м | 80.0938 | 24.91 | 1995.14
134 |  | Прайс из СД ОП | Умывальник керамический прямоугольный II (второй) величины УмПр2СФ ГОСТ 30493-2017, в комплекте с сифоном бутылочным пластмассовым СБУв ГОСТ 23289-2016, с унифицированным выпуском и вертикальным отводом, с кронштейнами для умывальника II (второй) величины (Счет ООО "Сантехкомплект" №9166398/SA) | компл | 1 | 1342.77 | 1342.77
135 |  | 08.3.05.05-0051 | Сталь листовая оцинкованная, толщина 0,5 мм | т | 0.17142 | 11200 | 1919.92
136 |  | Прайс из СД ОП | Светильник светодиодный переносной напряжением 36/42 В с длиной кабеля 10 м СРП-01 1000 LUM 36/42 В AC (КП ООО "Энергопром" № 00284662 п.78) | шт. | 3 | 1326.22 | 3978.66
137 |  | Прайс из СД ОП | Зажим крепежный НРБ.100/2 (КП ООО "Стандарт-электрик" № СЭЕR-048230 п.35) | шт. | 158 | 11.98 | 1892.84
138 |  | 20.2.03.09-0005 | Перегородка разделительная ПР 100-2000-УХЛЗ для короба высотой 100 мм, горячеоцинкованная | шт | 32 | 64.64 | 2068.48
139 |  | 01.6.03.04-0171 | Линолеум поливинилхлоридный на теплоизолирующей подоснове марок: ПР-ВТ, ВК-ВТ, ЭК-ВТ | м2 | 26.5426 | 67.8 | 1799.59
140 |  | 07.2.06.03-0199 | Профиль стоечный, стальной, оцинкованный, для монтажа гипсовых перегородок, длина 3 м, сечение 75х50х0,6 мм | м | 214.6134 | 8.06 | 1729.78
141 |  | 03.2.01.05-0003 | Шлакопортландцемент общестроительного и специального назначения М400 ШПЦ (ЦЕМ III 32,5) | т | 5.0224 | 339 | 1702.59
142 |  | 05.1.03.09-0024 | Перемычка брусковая 3ПБ 18-8-п, бетон B15, объем 0,048 м3, расход арматуры 1,5 кг | шт | 26 | 71.34 | 1854.84
143 |  | 06.2.01.02-0011 | Плитка керамическая глазурованная для внутренней облицовки стен гладкая, белая без завала | м2 | 22.9124 | 71.19 | 1631.13
144 |  | 02.3.01.02-0018 | Песок природный для строительных: растворов мелкий, обогащенный | м3 | 31.2763 | 49.53 | 1549.11
145 |  | 12.1.01.03-0039 | Пленка подкровельная гидроизоляционная антиконденсатная | м2 | 124.2758 | 12.37 | 1537.29
146 |  | 04.2.04.01-0011 | Смеси асфальтобетонные тип Бх марка I | т | 3.1235 | 481 | 1502.39
147 |  | 24.3.03.05-0036 | Трубы полиэтиленовые гибкие гофрированные тяжелые с протяжкой, номинальный внутренний диаметр 50 мм | м | 58.5881 | 24.89 | 1458.26
148 |  | 21.1.06.10-0169 | Кабель силовой с медными жилами ВВГнг(A)-FRLS 3х2,5ок-1000 | 1000 м | 0.058592 | 24712.04 | 1447.93
149 |  | 21.1.06.01-0001 | Кабель нагревательный двужильный экранированный, мощность 115 Вт, длина 7 м | компл | 4.3083 | 334.06 | 1439.22
150 |  | 08.4.01.02-0013 | Детали закладные и накладные, изготовленные с применением сварки, гнутья, сверления (пробивки) отверстий (при наличии одной из этих операций или всего перечня в любых сочетаниях), поставляемые отдельно | т | 0.21139 | 6800 | 1437.46
151 |  | 12.2.05.09-0009 | Пенополистирол экструдированный ТЕХНОНИКОЛЬ XPS CARBON 35-300 | м3 | 0.85897 | 1634.71 | 1404.16
152 |  | Прайс из СД ОП | Коробка клеммная с 12-ти клеммным блоком WK 4/U, 41 А, IP66,230 В, 50 Гц, RK 0612 T (Счет-договор ООО "ТД ТИНКО" № ЗкН356343 п.4) | шт. | 3 | 963.77 | 2891.31
153 |  | Прайс из СД ОП | Перфорированная полоса 65Ц (КП ООО "ГК Терм" №Т-1307 п.20) | м | 32.3123 | 42.55 | 1374.89
154 |  | 21.1.06.10-0183 | Кабель силовой с медными жилами ВВГнг(A)-FRLS 4х2,5ок(N)-1000 | 1000 м | 0.043944 | 30705.83 | 1349.35
155 |  | 20.2.07.06-0011 | Лоток кабельный проволочный, размер 300х50 мм, горячеоцинкованный | м | 21.5408 | 62.18 | 1339.41
156 |  | 21.1.06.09-0161 | Кабель силовой с медными жилами ВВГнг(A)-LS 4х2,5-660 | 1000 м | 0.13916 | 9526.1 | 1325.61
157 |  | 20.5.04.07-0048 | Зажим соединительный СВС-150-3 | шт | 40 | 38.16 | 1526.4
158 |  | 08.4.03.03-0003 | Сталь арматурная рифленая свариваемая, класс А500С, диаметр 10 мм | т | 0.21488 | 5802.77 | 1246.9
159 |  | 02.3.01.02-1012 | Песок природный II класс, средний, круглые сита | м3 | 20.5417 | 59.99 | 1232.29
160 |  | 06.2.05.03-1002 | Плитка керамогранитная, размер 400х400х9 мм | м2 | 18.5002 | 65.73 | 1216.02
161 |  | Прайс из СД ОП | Комплект Т-Н (КП ООО "ГК Терм" №Т-1307 п.6) | шт. | 3 | 399.26 | 1197.78
162 |  | Прайс из СД ОП | Смеситель для умывальника центральный набортный, См-УмДЦБА излив с аэратором, ГОСТ 25809-96 (Счет ООО Сантехкомплект №9166539_SA) | шт | 3 | 769.1 | 2307.3
163 |  | 12.1.01.05-0026 | Хомут для труб металлический для водосточных систем, окрашенный, диаметр 100 мм | шт | 10 | 126.21 | 1262.1
164 |  | Прайс из СД ОП | Коробка соединительная TERMBOX 100 (КП ООО "ГК Терм" №Т-1307 п.10) | шт. | 5 | 376.93 | 1884.65
165 |  | 03.2.01.05-0006 | Шлакопортландцемент общестроительного и специального назначения М500 ШПЦ (ЦЕМ III 42,5) | т | 2.6663 | 392 | 1045.19
166 |  | 09.4.03.11-0081 | Нащельники и детали обрамления из алюминиевых сплавов | т | 0.020392 | 51099 | 1042.03
167 |  | 24.3.03.02-0002 | Блок трубопровода полиэтиленовый для систем водоотведения из труб высокой плотности, диаметр 110 мм, с гильзами | м | 14.6375 | 70.4 | 1030.48
168 |  | 12.1.02.08-0031 | Бикрост: ТКП | м2 | 77.934 | 13.14 | 1024.05
169 |  | Прайс из СД ОП | Угол внутренний изменяемый NIAV (КП ООО "Энергопром" № 00284662 п.101) | шт. | 7 | 172.29 | 1206.03
170 |  | Прайс из СД ОП | Металлорукав в ПВХ-оболочке диаметром 25 мм МРПИнг 25 (КП НПО "Стройдорпроект" № 28) | м | 44.3737 | 21.44 | 951.37
171 |  | 08.4.03.03-0031 | Сталь арматурная, горячекатаная, периодического профиля, класс А-III, диаметр 10 мм | т | 0.11604 | 8014.15 | 929.92
172 |  | Прайс из СД ОП | Зажим крепежный НРБ.25/1 (КП ООО "Стандарт-электрик" № СЭЕR-048230 п.36) | шт. | 82 | 11.98 | 982.36
173 |  | 18.1.07.01-1004 | Клапан редукционный бронзовый для воды, номинальное давление 1,6 МПа (16 кгс/см2), номинальный диаметр 25 мм | шт | 3 | 645.83 | 1937.49
174 |  | 14.4.01.01-0003 | Грунтовка ГФ-021 | т | 0.058922 | 15620 | 920.35
175 |  | Прайс из СД ОП | Консоль МL-30 L=300 мм FC34108 (КП ООО "Стандарт-электрик" № СЭЕR-048230 п.30) | шт. | 5 | 210.22 | 1051.1
176 |  | 14.1.06.02-0001 | Клей для облицовочных работ водостойкий (сухая смесь) | т | 0.20122 | 4316 | 868.48
177 |  | 19.1.01.03-0071 | Воздуховоды из оцинкованной стали, толщина 0,5 мм, диаметр до 200 мм | м2 | 8.3294 | 96.29 | 802.03
178 |  | 20.2.06.02-0004 | Кронштейн к потолку для лотка PNK: 100, длина 450 мм | шт | 32 | 25.29 | 809.28
179 |  | 07.2.06.03-0116 | Профиль направляющий, стальной, оцинкованный, для монтажа гипсовых перегородок и подвесных потолков, длина 3 м, сечение 75х40х0,6 мм | м | 115.3793 | 6.91 | 797.27
180 |  | 08.4.02.01-0021 | Сетка арматурная сварная | т | 0.10857 | 7200 | 781.69
181 |  | 07.2.07.13-0061 | Конструкции стальные нащельников и деталей обрамления | т | 0.071077 | 10898.65 | 774.64
182 |  | 07.2.07.04-0007 | Конструкции стальные индивидуальные решетчатые сварные, масса до 0,1 т | т | 0.064624 | 11500 | 743.17
183 |  | 19.2.03.02-0049 | Решетки вентиляционные алюминиевые "АРКТОС" типа: АЛР, размером 200х100 мм | шт | 7 | 126.59 | 886.13
184 |  | 01.7.04.07-0003 | Комплект скобяных изделий для блоков входных дверей в помещение однопольных | компл | 8 | 94.68 | 757.44
185 |  | 19.2.03.09-0011 | Решетки для приямков стальные | т | 0.085015 | 7932.6 | 674.39
186 |  | 01.7.06.08-0021 | Наклейка предупредительная LAB-ETL-R «Осторожно! Электрообогрев!» | 100 шт | 1 | 2038.25 | 2038.25
187 |  | 08.4.02.06-0002 | Сетка сварная из холоднотянутой проволоки 3 мм | т | 0.068543 | 9800.07 | 671.73
188 |  | 08.1.02.11-0013 | Поковки оцинкованные, масса 2,825 кг | т | 0.083829 | 7977 | 668.7
189 |  | 02.2.05.04-1777 | Щебень М 800, фракция 20-40 мм, группа 2 | м3 | 6.0315 | 108.4 | 653.82
190 |  | 12.1.03.09-1008 | Элемент вентиляционный нижней защитной пленки, из ПВХ, длина 360 мм, ширина 120 мм, высота 20 мм | шт | 26 | 30.22 | 785.72
191 |  | 08.3.07.01-0071 | Прокат полосовой, горячекатаный, марка стали ВСт3кп, размер 5х40 мм | т | 0.11273 | 5763 | 649.68
192 |  | 01.7.15.07-0132 | Дюбели распорные с металлическим стержнем, размер 10х150 мм | 10 шт | 90.4261 | 6.62 | 598.62
193 |  | Прайс из СД ОП | Клемма заземления лотка FC37302 (КП ООО "Стандарт-электрик" № СЭЕR-048230 п.32) | шт. | 7 | 109.52 | 766.64
194 |  | Прайс из СД ОП | Комплект заделок TERM (КП ГК "Терм" № Т-253 п.4) | шт. | 7 | 109.38 | 765.66
195 |  | Прайс из СД ОП | Т-образный отвод NTAN (КП ООО "Энергопром" № 00284662 п.102) | шт. | 7 | 108.69 | 760.83
196 |  | 04.3.01.12-0111 | Раствор готовый отделочный тяжелый, цементно-известковый, состав 1:1:6 | м3 | 1.1664 | 517.91 | 604.08
197 |  | 06.2.02.01-0071 | Плитка керамическая неглазурованная для полов гладкая, одноцветная с красителем квадратная и прямоугольная | м2 | 8.7012 | 67.8 | 589.94
198 |  | Прайс из СД ОП | Устройство ввода под теплоизоляцию TERM LEK/U (КП ООО "ГК Терм" №Т-1307 п.15) | шт. | 3 | 204.1 | 612.3
199 |  | 18.2.01.06-0031 | Унитазы полуфарфоровые и фарфоровые воронкообразные с сиденьем и креплением, с цельноотлитой полочкой | компл | 1 | 405.49 | 405.49
200 |  | 11.3.03.01-0010 | Доски подоконные из ПВХ, ширина 500 мм | м | 9.0477 | 64.35 | 582.22
201 |  | 11.2.11.01-0001 | Пластик бумажно-слоистый с декоративной стороной | 1000 м2 | 0.0064236 | 89300 | 573.63
202 |  | Прайс из СД ОП | Вставка гибкая муфтовая 1", Ру1,0 Мпа-FC6 (КП ООО Компания Металл Профиль № N2N170002653) | шт | 3 | 384.55 | 1153.65
203 |  | 08.1.02.17-0161 | Сетка тканая с квадратными ячейками № 05, без покрытия | м2 | 19.5101 | 28.25 | 551.16
204 |  | 08.4.03.02-0001 | Сталь арматурная, горячекатаная, гладкая, класс А-I, диаметр 6 мм | т | 0.073412 | 7418.82 | 544.63
205 |  | 07.2.07.12-0017 | Элементы конструктивные зданий и сооружений с преобладанием гнутых профилей, средняя масса сборочной единицы до 0,1 т | т | 0.065126 | 8300 | 540.55
206 |  | 01.7.04.01-0001 | Доводчик дверной DS 73 BC "Серия Premium", усилие закрывания EN2-5 | шт | 3 | 371.2 | 1113.6
207 |  | 05.2.02.01-0038 | Блоки бетонные для стен подвалов полнотелые ФБС9-6-6-Т, бетон B7,5 (М100, объем 0,293 м3, расход арматуры 1,46 кг | шт | 3 | 181.66 | 544.98
208 |  | 21.1.08.03-0072 | Кабель контрольный КВВГЭнг(A)-FRLS 4х1,5 | 1000 м | 0.021972 | 23111.65 | 507.81
209 |  | 08.1.02.13-0016 | Рукава металлические из алюминиевой ленты, негерметичные, диаметр условный 22 мм | м | 28.7246 | 16.35 | 469.65
210 |  | 01.7.07.14-0056 | Прокладки уплотнительные пенополиуретановые открытопористые для металлочерепицы 1800х50х50 мм | м | 18.7818 | 25 | 469.55
211 |  | 01.2.03.03-0007 | Мастика битумная | т | 0.13442 | 3316.55 | 445.8
212 |  | 18.1.09.06-1038 | Кран шаровый муфтовый для воды, номинальный диаметр 25 мм со сгоном | шт | 4 | 101.68 | 406.72
213 |  | 01.3.01.01-0010 | Бензин-растворитель | кг | 67.1525 | 6.15 | 412.99
214 |  | 14.4.02.09-0301 | Композиция антикоррозионная цинкнаполненная | кг | 1.6514 | 238.48 | 393.83
215 |  | 19.2.03.01-0002 | Решетки вентиляционные алюминиевые штампованные с противомоскитной сеткой, диаметр 125 мм | шт | 4 | 270.91 | 1083.64
216 |  | Прайс из СД ОП | Комплект Т-R (КП ООО "ГК Терм" №Т-1307 п.8) | шт. | 3 | 261.36 | 784.08
217 |  | 24.3.03.05-0033 | Трубы полиэтиленовые гибкие гофрированные тяжелые с протяжкой, номинальный внутренний диаметр 25 мм | м | 43.9533 | 8.37 | 367.89
218 |  | Прайс из СД ОП | Коробка ответвительная на четыре ввода степень защиты IP44, герметичная КМ 41237 (КП ООО "Энергопром" № 00284639 п.6) | шт. | 30 | 12.15 | 364.5
219 |  | 14.3.02.01-0371 | Краска водно-дисперсионная ВД-АК-111 белая | т | 0.013294 | 27164.52 | 361.12
220 |  | 05.1.03.09-0016 | Перемычка брусковая 3ПБ16-37-п, бетон B15, объем 0,041 м3, расход арматуры 3,26 кг | шт | 7 | 61.93 | 433.51
221 |  | 01.2.03.03-0013 | Мастика битумная кровельная горячая | т | 0.10443 | 3390 | 354.02
222 |  | 05.1.03.09-0011 | Перемычка брусковая 2ПБ-16-2-п, бетон B15, объем 0,026 м3, расход арматуры 0,79 кг | шт | 11 | 34.94 | 384.34
223 |  | 21.1.06.09-0176 | Кабель силовой с медными жилами ВВГнг(A)-LS 5х2,5-660 | 1000 м | 0.029296 | 11836.8 | 346.77
224 |  | 01.2.03.03-0062 | Мастика битумно-резиновая кровельная | т | 0.1712 | 1995 | 341.54
225 |  | 11.3.03.13-0053 | Уголок из ПВХ, размер 100х100 мм | 10 м | 3.0587 | 110.7 | 338.6
226 |  | 14.1.02.04-0102 | Клей для укладки ПВХ-покрытий | кг | 13.0112 | 25.56 | 332.57
227 |  | Прайс из СД ОП | Коробка соединительная TERMBOX 060 (КП ООО "ГК Терм" №Т-1307 п.12) | шт. | 3 | 221.12 | 663.36
228 |  | 11.1.03.06-0095 | Доска обрезная, хвойных пород, ширина 75-150 мм, толщина 44 мм и более, длина 4-6,5 м, сорт III | м3 | 0.28974 | 1056 | 305.96
229 |  | 03.1.02.03-0011 | Известь строительная негашеная комовая, сорт I | т | 0.4002 | 734.5 | 293.95
230 |  | 21.2.03.05-0072 | Провод силовой установочный с медными жилами ПуГВ 1х10-450 | 1000 м | 0.036621 | 7991.46 | 292.65
231 |  | 21.1.06.10-0168 | Кабель силовой с медными жилами ВВГнг(A)-FRLS 3х1,5ок(N, РЕ)-1000 | 1000 м | 0.014648 | 19862.94 | 290.94
232 |  | Прайс из СД ОП | Хомут ТЕRM PFS/30 (уп.30 м) (КП ООО "ГК Терм" №Т-1307 п.18) | уп. | 2.5116 | 496.45 | 1246.89
233 |  | 18.2.06.01-0002 | Бачки смывные полуфарфоровые и фарфоровые с арматурой непосредственно устанавливаемые на унитазы | компл | 1.4361 | 198.3 | 284.78
234 |  | 21.1.06.09-0151 | Кабель силовой с медными жилами ВВГнг(A)-LS 3х1,5-660 | 1000 м | 0.058594 | 4832.12 | 283.13
235 |  | 01.7.15.03-0042 | Болты с гайками и шайбами строительные | кг | 31.011 | 9.04 | 280.34
236 |  | 19.2.03.01-0001 | Решетки вентиляционные алюминиевые штампованные с противомоскитной сеткой, диаметр 100 мм | шт | 3 | 193.32 | 579.96
237 |  | Прайс из СД ОП | Кабель силовой КГ-ХЛ 3х2.5 (КП ООО "ТД" КАМА" п.39) | км | 0.0086164 | 31772.56 | 273.77
238 |  | 19.1.01.11-0001 | Крепления для воздуховодов оцинкованные (подвески СТД, подвески регулируемые СТД, тяги, хомуты, кронштейны, траверсы, ленты, шпильки, профили) | т | 0.02154 | 12676.79 | 273.06
239 |  | 04.3.01.09-0014 | Раствор готовый кладочный, цементный, М100 | м3 | 0.52216 | 519.8 | 271.42
240 |  | 14.4.01.02-0201 | Грунтовка: акриловая упрочняющая стабилизирующая глубокого проникновения "БИРСС Грунт М" | т | 0.0088625 | 30554.42 | 270.79
241 |  | 21.1.06.09-0177 | Кабель силовой с медными жилами ВВГнг(A)-LS 5х4-660 | 1000 м | 0.014648 | 18047.85 | 264.37
242 |  | Прайс из СД ОП | Сгон разъемный 1" B-Н Valtec VTr.341.N.0006 (Счет ООО Сантехкомплект №9166399_SA) | шт | 3 | 180.61 | 541.83
243 |  | Прайс из СД ОП | Стандартный анкер со шпилькой М8х70 (СМ440850) (КП ООО "Энергопром" № 00284671 п.16) | шт. | 20 | 10.59 | 211.8
244 |  | 14.5.11.02-0101 | Шпатлевка водно-дисперсионная | т | 0.02253 | 11397.1 | 256.77
245 |  | 12.1.01.05-0005 | Воронка выпускная металлическая для водосточных систем, окрашенная, диаметр 125/100 мм | шт | 3 | 88.55 | 265.65
246 |  | Прайс из СД ОП | Угол плоский NPAN (КП ООО "Энергопром" № 00284662 п.103) | шт. | 3 | 87.48 | 262.44
247 |  | 07.2.07.12-0020 | Элементы конструктивные зданий и сооружений с преобладанием горячекатаных профилей, средняя масса сборочной единицы от 0,1 до 0,5 т | т | 0.032268 | 7712 | 248.85
248 |  | Прайс из СД ОП | Соединитель с переходом на наружную резьбу 25х1/2" Valtec VTр.702.0.02504 (КП ООО Компания Металл Профиль № N2N170002653) | шт | 4 | 57.11 | 228.44
249 |  | 04.3.01.07-0012 | Раствор готовый отделочный тяжелый, известковый, состав 1:2,5 | м3 | 0.47235 | 510.4 | 241.09
250 |  | Прайс из СД ОП | Клемма соединительная на 4 провода AWG 18-14 "s". Сечение медного провода 0,5...4,0 кв. мм. 2273-204 Корпус прозрачный, крышка оранжевая (КП ООО "Энергопром" № 00284639 п.8.) | шт. | 108 | 1.92 | 207.36
251 |  | 21.2.03.03-0101 | Провод силовой гибкий ПВСнг-LS 3х1,5 | 1000 м | 0.029584 | 7601.28 | 224.88
252 |  | 01.7.17.09-0077 | Сверло кольцевое алмазное, диаметр 160 мм | шт | 2 | 3828.3 | 7656.6
253 |  | 14.5.09.07-0022 | Растворитель № 646 | т | 0.02081 | 10465 | 217.78
254 |  | Прайс из СД ОП | Рамка для ввода канала до 380 В, для установки в ответвительных коробках, ток 32 А, RQM 80х200 мм (КП ООО "Энергопром" № 00284662 п.100) | шт. | 7 | 37.15 | 260.05
255 |  | 08.4.03.03-0030 | Сталь арматурная, горячекатаная, периодического профиля, класс А-III, диаметр 8 мм | т | 0.025965 | 8102.64 | 210.38
256 |  | Прайс из СД ОП | Информационный знак со стеклоэмалевым покрытием и нанесенными керамическими красителями изображениями, размером 400х200 мм (КП ООО "Энергопром" № 00284662 п.64) | шт. | 3 | 144.49 | 433.47
257 |  | 01.7.11.07-0032 | Электроды сварочные Э42, диаметр 4 мм | т | 0.019847 | 10315.01 | 204.72
258 |  | 18.5.08.09-0001 | Патрубки | 10 шт | 1.5 | 277.5 | 416.25
259 |  | 08.3.07.01-0076 | Прокат полосовой, горячекатаный, марка стали Ст3сп, ширина 50-200 мм, толщина 4-5 мм | т | 0.039098 | 5000 | 195.49
260 |  | 14.4.04.08-0003 | Эмаль ПФ-115, серая | т | 0.013515 | 14312.87 | 193.44
261 |  | Прайс из СД ОП | Замок для хомута ТЕRM PFS/30 (КП ООО "ГК Терм" №Т-1307 п.19) | шт. | 8 | 25.22 | 201.76
262 |  | 14.5.01.10-0003 | Пена монтажная | л | 3.8406 | 46.86 | 179.97
263 |  | 18.1.04.06-0033 | Клапан обратный пружинный латунный, номинальное давление 2,5 МПа (25 кгс/см2), номинальный диаметр 25 мм | шт | 3 | 125.18 | 375.54
264 |  | 02.3.01.02-0016 | Песок природный для строительных: работ средний с крупностью зерен размером свыше 5 мм-до 5% по массе | м3 | 3.2313 | 55.26 | 178.56
265 |  | Прайс из СД ОП | Сгон разъемный 1/2" В-Н Valtec VTr.341.N.0004 (КП ООО Компания Металл Профиль № N2N170002653) | шт | 3 | 62.1 | 186.3
266 |  | 19.2.03.02-0441 | Решетки воздухоприточные, размер 100х200 мм | м2 | 0.11488 | 1539.5 | 176.85
267 |  | 01.7.17.09-0075 | Сверло кольцевое алмазное, диаметр 125 мм | шт | 3 | 3046.2 | 9138.6
268 |  | 20.1.02.19-0012 | Трос | м | 14.361 | 12.03 | 172.76
269 |  | 04.3.01.09-0023 | Раствор отделочный тяжелый цементный, состав 1:3 | м3 | 0.34367 | 497 | 170.8
270 |  | 14.5.01.10-0024 | Пена монтажная для герметизации стыков в баллончике емкостью 0,75 л | шт | 3 | 59.19 | 177.57
271 |  | 01.7.15.07-0010 | Дюбели пластмассовые с шурупами, размер 10х50 мм | 100 шт | 4 | 39 | 156
272 |  | 20.4.03.05-0003 | Розетка открытой проводки двухгнездная с заземлением | 100 шт | 2 | 2202 | 4404
273 |  | 21.1.06.09-0146 | Кабель силовой с медными жилами ВВГнг-LS 2х2,5-660 | 1000 м | 0.029294 | 5365.89 | 157.19
274 |  | 01.7.15.04-0056 | Винты самонарезающие, с уплотнительной прокладкой, размер 4,8х35 мм | 100 шт | 7 | 20 | 140
275 |  | 18.1.09.07-0021 | Кран шаровый полипропиленовый PPRC PN20, диаметром: 20 мм | шт | 6 | 35.64 | 213.84
276 |  | 01.7.03.01-0001 | Вода | м3 | 62.5715 | 2.44 | 152.67
277 |  | 20.2.10.03-0009 | Наконечники кабельные медные ТМ-10 | 100 шт | 1.5 | 208 | 312
278 |  | 08.4.01.02-0011 | Детали закладные и накладные, изготовленные без применения сварки, гнутья, сверления (пробивки) отверстий, поставляемые отдельно | т | 0.025603 | 5804 | 148.6
279 |  | Прайс из СД ОП | Покрытие огнезащитное вспучивающееся МПВО (Счет ООО "ОгнеКом" № 810) | кг | 1.4361 | 100.86 | 144.85
280 |  | 14.5.04.08-0002 | Мастика герметизирующая | кг | 8.6163 | 16.5 | 142.17
281 |  | 07.2.06.03-0229 | Профиль угловой, стальной, оцинкованный, для защиты углов, длина 3 м, сечение 31х31х0,4 мм | м | 43.8615 | 3.18 | 139.48
282 |  | 01.7.15.07-0014 | Дюбели распорные полипропиленовые | 100 шт | 1.5 | 86 | 129
283 |  | 01.7.06.04-0007 | Лента разделительная для сопряжения потолка из ЛГК со стеной | 100 м | 0.78201 | 173 | 135.29
284 |  | 14.4.01.02-0012 | Грунтовка укрепляющая, глубокого проникновения, быстросохнущая, паропроницаемая | кг | 10.0823 | 13.08 | 131.88
285 |  | 01.7.15.12-1014 | Шпильки резьбовые оцинкованные, диаметр 8-16 мм | кг | 5.5294 | 23.69 | 130.99
286 |  | 08.3.03.04-0012 | Проволока светлая, диаметр 1,1 мм | т | 0.012753 | 10200 | 130.08
287 |  | 20.1.02.14-0001 | Серьга | шт | 11 | 10.54 | 115.94
288 |  | 24.3.03.02-0001 | Блок трубопровода полиэтиленовый для систем водоотведения из труб высокой плотности, диаметр 50 мм, с гильзами | м | 2.9701 | 39.36 | 116.9
289 |  | 01.7.06.05-0042 | Лента липкая изоляционная на поликасиновом компаунде, ширина 20-30 мм, толщина от 0,14 до 0,19 мм | кг | 1.2097 | 91.29 | 110.44
290 |  | 01.7.07.29-0111 | Пакля пропитанная | кг | 12.1693 | 9.04 | 110.01
291 |  | 01.3.05.30-0001 | Сополимер (смола) метакриловой кислоты и ее эфира | т | 0.0027839 | 37870 | 105.42
292 |  | 01.2.01.02-0054 | Битумы нефтяные строительные БН-90/10 | т | 0.07596 | 1383.1 | 105.06
293 |  | Прайс из СД ОП | Комплект №3 для соединения проволочных лотков СМ350003 (КП ООО "Стандарт-электрик" № СЭЕR-048230 п.31) | шт. | 7 | 14.41 | 100.87
294 |  | 18.5.14.01-0013 | Фильтры косые для очистки воды в трубопроводах систем отопления, диаметр 25 мм | шт | 3 | 72.03 | 216.09
295 |  | Прайс из СД ОП | Переход ПЭ 100 SDR17 O50-O32 (КП ООО Компания Металл Профиль № N2N170002653) | шт | 3 | 71.39 | 214.17
296 |  | 20.2.05.04-0026 | Кабель-канал (короб) 25х25 мм | м | 40.2044 | 2.48 | 99.71
297 |  | 14.5.11.03-0004 | Смесь сухая шпатлевочная на основе гипса, универсальная с полимерными добавками, крупность заполнителя не более 0,2 мм, прочность на изгиб не менее 1,0 МПа | кг | 35.2802 | 2.7 | 95.26
298 |  | 14.5.01.01-0011 | Герметик акриловый: KIM TEC, 300 мл | шт | 7 | 14.14 | 98.98
299 |  | 01.7.06.01-0043 | Лента эластичная самоклеящаяся для профилей направляющих 70/30000 мм | м | 110.809 | 0.84 | 93.08
300 |  | 14.1.06.01-0001 | Смесь сухая для наружных работ мелкозернистая, гипсовая, клеевая, для приклеивания ГКЛ и минераловатных плит, ручного нанесения, прочность на сжатие 2,0 МПа, прочность сцепления с основанием 0,3 МПа, прочность на изгиб 1,0 МПа | кг | 57.2727 | 1.58 | 90.49
301 |  | Прайс из СД ОП | Герметик силиконовый прозрачный (310 мл) (КП ООО "ГК Терм" №Т-1307 п.13) | уп. | 2 | 119.52 | 239.04
302 |  | 18.5.08.15-0004 | Футорка универсальная ИГЛ БИР ПЕКС (Eagle BP), размером: 1"х1/2" | 10 шт | 1.5 | 117.9 | 176.85
303 |  | 14.3.01.02-0102 | Грунтовка: водно-дисперсионная "БИРСС Бетон-контакт" | т | 0.004582 | 18390.16 | 84.26
304 |  | 01.7.06.05-0041 | Лента изоляционная прорезиненная односторонняя, ширина 20 мм, толщина 0,25-0,35 мм | кг | 2.7103 | 30.4 | 82.39
305 |  | 01.7.11.07-0034 | Электроды сварочные Э42А, диаметр 4 мм | кг | 7.6539 | 10.57 | 80.9
306 |  | 01.3.01.03-0002 | Керосин для технических целей | т | 0.030151 | 2606.9 | 78.6
307 |  | 24.3.03.01-0216 | Трубка термоусадочная цветная полиэтиленовая, коэффициент усадки 2:1, ТУТ 50/25 | м | 7.7565 | 10.1 | 78.34
308 |  | 20.4.01.01-0031 | Выключатель одноклавишный для открытой проводки | 10 шт | 1.2 | 68 | 81.6
309 |  | 20.4.03.05-0004 | Розетка открытой проводки с заземлением | 100 шт | 1.3 | 899 | 1168.7
310 |  | 10.3.02.03-0011 | Припои оловянно-свинцовые бессурьмянистые, марка ПОС30 | т | 0.0011226 | 68050 | 76.39
311 |  | 01.7.17.09-0074 | Сверло кольцевое алмазное, диаметр 110 мм | шт | 3 | 2632.8 | 7898.4
312 |  | 01.3.01.01-0001 | Бензин авиационный Б-70 | т | 0.015366 | 4488.4 | 68.97
313 |  | Прайс из СД ОП | Соединитель с переходом на внутреннюю резьбу 25х1/2" Valtec VTр.702.0.02504 (КП ООО Компания Металл Профиль № N2N170002653) | шт | 3 | 47.28 | 141.84
314 |  | 04.3.01.09-0016 | Раствор готовый кладочный, цементный, М200 | м3 | 0.11147 | 600 | 66.88
315 |  | 05.1.03.09-0013 | Перемычка брусковая 2ПБ-19-3-п, бетон B15, объем 0,033 м3, расход арматуры 0,11 кг | шт | 3 | 44.46 | 133.38
316 |  | 14.5.01.10-0025 | Пена монтажная для герметизации стыков в баллончике емкостью 0,85 л | шт | 3 | 72.8 | 218.4
317 |  | 18.1.09.07-0022 | Кран шаровый полипропиленовый PPRC PN20, диаметром: 25 мм | шт | 3 | 42.47 | 127.41
318 |  | 24.3.05.07-0087 | Муфта полипропиленовая комбинированная, с наружной резьбой, диаметр 32-1" мм | шт | 3 | 21.11 | 63.33
319 |  | 01.7.07.12-0024 | Пленка полиэтиленовая, толщина 0,15 мм | м2 | 16.3698 | 3.62 | 59.26
320 |  | 08.3.11.01-0091 | Швеллеры № 40, марка стали Ст0 | т | 0.011734 | 4920 | 57.73
321 |  | 999-9950 | Вспомогательные ненормируемые ресурсы (2% от Оплаты труда рабочих) | руб | 57.0763 | 1 | 57.08
322 |  | 11.1.03.01-0079 | Бруски обрезные, хвойных пород, длина 4-6,5 м, ширина 75-150 мм, толщина 40-75 мм, сорт III | м3 | 0.043724 | 1287 | 56.27
323 |  | 08.4.03.03-0035 | Сталь арматурная, горячекатаная, периодического профиля, класс А-III, диаметр 20-22 мм | т | 0.0068921 | 7917 | 54.56
324 |  | 23.8.01.11-0003 | Переходник Н-В размером 1/2" | 10 шт | 1.5 | 379 | 568.5
325 |  | Прайс из СД ОП | Перекрещивание П20-РР-В (Счет ООО Сантехкомплект №9166539_SA) | шт | 3 | 37.82 | 113.46
326 |  | 01.7.15.06-0111 | Гвозди строительные | т | 0.0044652 | 11978 | 53.48
327 |  | 01.7.16.04-0012 | Опалубка для стен (амортизация) крупнощитовая разборно-переставная из стальных профилей, с палубой из ламинированной фанеры толщиной 18 мм | м2 | 12.0601 | 4.4 | 53.06
328 |  | 25.2.01.01-0001 | Бирки-оконцеватели | 100 шт | 1.5 | 63 | 94.5
329 |  | 14.5.04.01-0011 | Мастика бутилкаучуковая строительная для герметизации швов цементобетонных покрытий | кг | 6.4978 | 7.59 | 49.32
330 |  | 01.3.02.08-0001 | Кислород газообразный технический | м3 | 7.8738 | 6.22 | 48.98
331 |  | 14.1.06.04-0001 | Клей для приклеивания минеральной ваты | кг | 7.7918 | 6.2 | 48.31
332 |  | 01.3.02.09-0022 | Пропан-бутан смесь техническая | кг | 7.8179 | 6.09 | 47.61
333 |  | 01.7.20.08-0162 | Ткань мешочная | 10 м2 | 0.54974 | 84.75 | 46.59
334 |  | 04.3.01.09-0012 | Раствор готовый кладочный, цементный, М50 | м3 | 0.095807 | 485.9 | 46.55
335 |  | 08.4.03.02-0003 | Сталь арматурная, горячекатаная, гладкая, класс А-I, диаметр 10 мм | т | 0.0068931 | 6726.18 | 46.36
336 |  | 24.3.03.05-0022 | Трубы полиэтиленовые гибкие гофрированные тяжелые без протяжки, номинальный внутренний диаметр 20 мм | м | 8.6185 | 5.31 | 45.76
337 |  | 01.7.19.04-0031 | Прокладки резиновые (пластина техническая прессованная) | кг | 1.9482 | 23.09 | 44.98
338 |  | 20.4.01.01-0033 | Выключатель одноклавишный для открытой проводки влагопылезащищенный 0-4-IP44-01-6/220 | 10 шт | 1.5 | 154.2 | 231.3
339 |  | 01.7.07.13-0001 | Мука андезитовая кислотоупорная, А | т | 0.060493 | 688.8 | 41.67
340 |  | 05.1.03.09-0010 | Перемычка брусковая 2ПБ-13-1-п, бетон B15, объем 0,022 м3, расход арматуры 0,57 кг | шт | 3 | 28.58 | 85.74
341 |  | Прайс из СД ОП | Канализационный аэратор (фановый клапан) Dy110, вакуумный клапан (КП ООО Группа ПОЛИМЕРТЕПЛО № 3582) | шт | 3 | 28.45 | 85.35
342 |  | 20.2.01.05-0005 | Гильзы кабельные медные ГМ 16 | 100 шт | 0.1 | 143 | 14.3
343 |  | 14.4.02.09-0001 | Краска | кг | 1.3287 | 28.6 | 38
344 |  | 24.3.02.05-0034 | Трубы полипропиленовые ПП-Р, номинальное давление 2,5 МПа, номинальный наружный диаметр 25 мм | м | 2.1537 | 17.44 | 37.56
345 |  | 24.3.02.05-0002 | Трубы полипропиленовые ПП-Р, номинальное давление 1,0 МПа, номинальный наружный диаметр 20 мм | м | 10.0492 | 3.7 | 37.18
346 |  | 11.2.13.04-0012 | Щиты из досок, толщина 40 мм | м2 | 0.64348 | 57.63 | 37.08
347 |  | 20.1.02.23-0082 | Перемычки гибкие, тип ПГС-50 | 10 шт | 1.5 | 39 | 58.5
348 |  | 01.7.15.14-0044 | Шурупы самонарезающий прокалывающий, для крепления гипсокартонных листов (ГКЛ, ГКЛВ, ГКЛВО) к каркасу из металлических профилей 3,5/25 мм | 100 шт | 11 | 2 | 22
349 |  | 24.3.05.07-0082 | Муфта полипропиленовая комбинированная, с наружной резьбой, номинальный наружный диаметр 20 мм, размер резьбы 1/2" | шт | 6 | 8.1 | 48.6
350 |  | 20.1.02.20-0001 | Анкер тросовый | 100 шт | 1.5 | 3000 | 4500
351 |  | 11.1.03.01-0080 | Бруски обрезные, хвойных пород, длина 4-6,5 м, ширина 75-150 мм, толщина 40-75 мм, сорт IV | м3 | 0.032085 | 1056 | 33.88
352 |  | 23.1.02.06-0052 | Хомут стальной оцинкованный с саморезом и резиновой прокладкой для крепления чугунных канализационных труб диаметром: 100 мм | 10 шт | 1.2 | 113.2 | 135.84
353 |  | 11.2.13.04-0011 | Щиты из досок, толщина 25 мм | м2 | 0.89918 | 35.53 | 31.95
354 |  | 20.5.04.09-0001 | Сжимы ответвительные | 100 шт | 1.2558 | 528 | 663.06
355 |  | 01.7.20.08-0051 | Ветошь | кг | 17.0532 | 1.82 | 31.04
356 |  | 20.2.08.05-0018 | Профиль монтажный Z-образный К241, размер 62х32 мм, длина 2 м | шт | 2 | 42.37 | 84.74
357 |  | 14.1.02.03-0002 | Клей ПВА | кг | 1.8347 | 15.9 | 29.17
358 |  | 20.4.03.07-0021 | Розетка штепсельная с заземляющим контактом | 100 шт | 1.5 | 1983 | 2974.5
359 |  | 14.5.11.03-0001 | Смесь сухая шпатлевочная на основе высокопрочного гипса с полимерными добавками, крупность заполнителя не более 0,15 мм, прочность на изгиб 2,7 МПа | кг | 3.8144 | 7.46 | 28.46
360 |  | 01.7.15.03-0042 | Болты с гайками и шайбами строительные | кг | 2.9715 | 9.04 | 26.86
361 |  | 01.7.02.09-0002 | Шпагат бумажный | кг | 2.314 | 11.5 | 26.61
362 |  | 01.7.17.11-0011 | Шкурка шлифовальная двухслойная с зернистостью 40-25 | м2 | 0.36691 | 72.32 | 26.54
363 |  | 01.7.15.07-0022 | Дюбели распорные полиэтиленовые, размер 6х40 мм | 1000 шт | 0.1 | 180 | 18
364 |  | 14.5.09.07-0030 | Растворитель Р-4 | кг | 2.6088 | 9.42 | 24.58
365 |  | 08.4.03.02-0004 | Сталь арматурная, горячекатаная, гладкая, класс А-I, диаметр 12 мм | т | 0.0037045 | 6508.75 | 24.11
366 |  | 01.7.04.09-0023 | Петля накладная с ходом на центрах ПН 1-150 с напылением | шт | 3 | 8.04 | 24.12
367 |  | 24.3.02.05-0003 | Трубы полипропиленовые ПП-Р, номинальное давление 1,0 МПа, номинальный наружный диаметр 25 мм | м | 4.3093 | 5.54 | 23.87
368 |  | 01.2.03.03-0044 | Мастика битумно-латексная кровельная | т | 0.0077421 | 3039.7 | 23.53
369 |  | 01.7.15.04-0057 | Винты самонарезающие, с уплотнительной прокладкой, размер 4,8х80 мм | 100 шт | 1.5 | 24 | 36
370 |  | 01.7.20.08-0071 | Канат пеньковый пропитанный | т | 0.00060106 | 37900 | 22.78
371 |  | 01.2.01.02-0031 | Битумы нефтяные строительные изоляционные БНИ-IV-3, БНИ-IV, БНИ-V | т | 0.016003 | 1412.5 | 22.6
372 |  | 01.7.15.06-0094 | Гвозди проволочные оцинкованные для асбестоцементной кровли, размер 4,5х120 мм | т | 0.0018851 | 11978 | 22.58
373 |  | 01.7.15.04-0011 | Винты с полукруглой головкой, длина 50 мм | т | 0.0018064 | 12430 | 22.45
374 |  | 08.4.03.02-0005 | Сталь арматурная, горячекатаная, гладкая, класс А-I, диаметр 14 мм | т | 0.0035349 | 6210 | 21.95
375 |  | 01.7.06.12-0005 | Лента клеевая термоспекаемая однослойная | 100 м | 0.15089 | 143.98 | 21.73
376 |  | 01.7.19.02-0041 | Кольца резиновые для чугунных напорных труб диаметром 65-300 мм | кг | 0.88537 | 24.41 | 21.61
377 |  | 12.1.02.06-0022 | Рубероид кровельный РКП-350 | м2 | 3.4108 | 6.2 | 21.15
378 |  | 20.5.04.11-0021 | Зажимы | 100 шт | 1.5 | 1776 | 2664
379 |  | 01.2.01.02-0041 | Битумы нефтяные строительные кровельные БНК-45/190, БНК-40/180 | т | 0.012927 | 1530 | 19.78
380 |  | 24.3.01.03-0003 | Трубы гладкие жесткие из ПВХ "DKC" диаметром: 32 мм | 10 м | 0.28737 | 65.9 | 18.94
381 |  | 01.7.15.07-0152 | Дюбели с шурупом, размер 6х35 мм | 100 шт | 3 | 8 | 24
382 |  | 01.7.15.10-0057 | Скобы скрепляющие и для подвеса | кг | 2.871 | 6.5 | 18.66
383 |  | 11.3.03.15-0021 | Клинья пластиковые монтажные | 100 шт | 0.1 | 50 | 5
384 |  | 23.1.02.06-0036 | Хомут металлический с шурупом и резиновым профилем для крепления трубопроводов диаметром: 48-53 мм | 10 шт | 0.2 | 61.8 | 12.36
385 |  | 01.2.01.02-0001 | Битум горячий | т | 0.0089594 | 1946.91 | 17.44
386 |  | 24.3.05.07-0032 | Муфта полипропиленовая комбинированная, с внутренней резьбой, номинальный наружный диаметр 20 мм, размер резьбы 1/2" | шт | 3 | 6.07 | 18.21
387 |  | 14.5.02.02-0105 | Замазка суриковая | кг | 0.86199 | 19.61 | 16.9
388 |  | 08.3.05.02-0101 | Прокат толстолистовой горячекатаный в листах, марка стали ВСт3пс5, толщина 4-6 мм | т | 0.0028742 | 5763 | 16.56
389 |  | 20.5.04.10-0011 | Сжимы соединительные | 100 шт | 0.15 | 100 | 15
390 |  | 11.1.03.06-0014 | Доска обрезная, лиственных пород (береза, липа). длина 2-3,75 м, все ширины, толщина 25, 32, 40 мм, сорт I | м3 | 0.011987 | 1320 | 15.82
391 |  | 01.3.01.06-0050 | Смазка универсальная тугоплавкая УТ (консталин жировой) | т | 0.00088983 | 17500 | 15.57
392 |  | 14.5.09.02-0002 | Ксилол нефтяной, марка А | т | 0.0020366 | 7640 | 15.56
393 |  | 01.7.12.16-0021 | Геоткань | м2 | 0.46228 | 32.3 | 14.93
394 |  | 08.1.02.11-0001 | Поковки из квадратных заготовок, масса 1,8 кг | т | 0.0024869 | 5989 | 14.89
395 |  | 11.1.03.06-0087 | Доска обрезная, хвойных пород, ширина 75-150 мм, толщина 25 мм, длина 4-6,5 м, сорт III | м3 | 0.013163 | 1100 | 14.48
396 |  | 14.5.09.11-0102 | Уайт-спирит | кг | 2.1462 | 6.67 | 14.32
397 |  | 01.7.06.03-0023 | Лента полиэтиленовая с липким слоем, марка А | кг | 0.36239 | 39.02 | 14.14
398 |  | 01.7.15.03-0032 | Болты с гайками и шайбами оцинкованные, диаметр 8 мм | кг | 0.52301 | 26.94 | 14.09
399 |  | 01.2.01.02-0052 | Битумы нефтяные строительные БН-70/30 | т | 0.009187 | 1525.5 | 14.01
400 |  | 04.3.02.09-0102 | Смеси сухие водостойкие для затирки межплиточных швов шириной 1-6 мм (различная цветовая гамма) | т | 0.0020901 | 6513 | 13.61
401 |  | 01.7.06.07-0002 | Лента монтажная, тип ЛМ-5 | 10 м | 1.9636 | 6.9 | 13.55
402 |  | 01.7.06.04-0002 | Лента бумажная для повышения трещиностойкости стыков ГКЛ и ГВЛ | м | 78.5624 | 0.17 | 13.36
403 |  | 04.3.02.09-0102 | Смеси сухие водостойкие для затирки межплиточных швов шириной 1-6 мм (различная цветовая гамма) | т | 0.0020516 | 6513 | 13.36
404 |  | 01.7.15.03-0013 | Болты с гайками и шайбами для санитарно-технических работ, диаметр 12 мм | т | 0.00086217 | 15323 | 13.21
405 |  | 23.1.02.06-0101 | Стяжки пластиковые крепежные | 100 шт | 0.15 | 150 | 22.5
406 |  | 01.7.07.20-0002 | Тальк молотый, сорт I | т | 0.0066654 | 1820 | 12.13
407 |  | 20.2.02.01-0013 | Втулки, диаметр 28 мм | 1000 шт | 0.15 | 176.21 | 26.43
408 |  | 14.4.03.03-0002 | Лак битумный БТ-123 | т | 0.0015403 | 7826.9 | 12.06
409 |  | 01.7.15.14-0165 | Шурупы с полукруглой головкой 4х40 мм | т | 0.00096383 | 12430 | 11.98
410 |  | 20.1.02.06-0001 | Жир паяльный | кг | 0.11474 | 100.8 | 11.57
411 |  | 14.1.04.02-0011 | Клей резиновый № 88-Н | кг | 0.24474 | 45 | 11.01
412 |  | 23.8.03.02-0002 | Клипса для крепежа гофротрубы, номинальный диаметр 20 мм | 10 шт | 3 | 2.9 | 8.7
413 |  | 20.2.02.01-0019 | Втулки изолирующие | 1000 шт | 0.02 | 270 | 5.4
414 |  | 24.3.05.16-0131 | Угольник 90° из сополимера полипропилена РР-R тип 3 (PRC-R), наружный диаметр 20 мм | шт | 16 | 0.71 | 11.36
415 |  | 20.2.09.13-0011 | Муфты | шт | 3 | 5 | 15
416 |  | 11.1.03.01-0077 | Бруски обрезные, хвойных пород, длина 4-6,5 м, ширина 75-150 мм, толщина 40-75 мм, сорт I | м3 | 0.0058875 | 1700 | 10.01
417 |  | 24.3.01.01-0002 | Трубка полихлорвиниловая | кг | 0.27895 | 35.7 | 9.96
418 |  | 01.7.07.29-0091 | Опилки древесные | м3 | 0.2841 | 34.92 | 9.92
419 |  | 01.1.02.08-0001 | Прокладки из паронита ПМБ, толщина 1 мм, диаметр 50 мм | 1000 шт | 0.15 | 3450 | 517.5
420 |  | 01.2.03.03-0043 | Мастика битумно-кукерсольная холодная | т | 0.0028126 | 3219.2 | 9.05
421 |  | 01.7.15.03-0014 | Болты с гайками и шайбами для санитарно-технических работ, диаметр 16 мм | т | 0.00058599 | 14830 | 8.69
422 |  | 01.7.06.12-0007 | Лента покровная термоспекаемая однослойная, ширина 40 мм | 100 м | 0.20111 | 38.59 | 7.76
423 |  | 25.2.01.01-0018 | Бирки маркировочные пластмассовые У134 | 100 шт | 0.15 | 125 | 18.75
424 |  | 08.3.03.06-0002 | Проволока горячекатаная в мотках, диаметр 6,3-6,5 мм | т | 0.0016039 | 4455.2 | 7.15
425 |  | 20.2.01.05-0003 | Гильзы кабельные медные ГМ 6 | 100 шт | 0.15 | 110 | 16.5
426 |  | 01.7.11.07-0045 | Электроды сварочные Э42А, диаметр 5 мм | т | 0.00068353 | 10362 | 7.08
427 |  | 24.3.03.13-0278 | Трубы полиэтиленовые ПЭ100, SDR17, диаметр 50 мм | м | 0.71963 | 9.79 | 7.05
428 |  | 18.2.06.08-0016 | Подводка гибкая армированная резиновая, диаметр 15 мм, длина 1000 мм | 10 шт | 1 | 160.2 | 160.2
429 |  | 01.7.15.04-0029 | Винты с полукруглой головкой размером 6,0х30 мм | кг | 0.54193 | 12.49 | 6.77
430 |  | 03.2.02.08-0001 | Цемент гипсоглиноземистый расширяющийся | т | 0.0036799 | 1836 | 6.76
431 |  | 01.1.02.08-0031 | Прокладки паронитовые | кг | 0.24128 | 26.44 | 6.38
432 |  | 01.7.11.07-0039 | Электроды сварочные Э50, диаметр 4 мм | кг | 0.5529 | 11.22 | 6.2
433 |  | 02.3.01.02-0013 | Песок природный для строительных: работ очень мелкий с крупностью зерен размером свыше 1,25 мм-до 5% по массе | м3 | 0.12689 | 45.92 | 5.83
434 |  | 08.3.03.06-0001 | Проволока вязальная | кг | 0.60279 | 9.5 | 5.73
435 |  | 01.7.15.04-0012 | Винты с полукруглой головкой, длина 55-120 мм | т | 0.00045969 | 12430 | 5.71
436 |  | 01.7.07.12-1006 | Пленка полиэтиленовая, толщина 80 мкм | м2 | 2.6018 | 1.94 | 5.05
437 |  | 08.2.02.11-0007 | Канат двойной свивки ТК, конструкции 6х19(1+6+12)+1 о.с., оцинкованный, из проволок марки В, маркировочная группа 1770 н/мм2, диаметр 5,5 мм | 10 м | 0.097735 | 50.24 | 4.91
438 |  | 01.7.07.10-0001 | Патроны для строительно-монтажного пистолета | 1000 шт | 0.12 | 253.8 | 30.46
439 |  | 03.2.01.01-0001 | Портландцемент общестроительного назначения бездобавочный М400 Д0 (ЦЕМ I 32,5Н) | т | 0.011156 | 412 | 4.6
440 |  | 11.3.03.14-1000 | Заглушки торцевые двусторонние к подоконной доске из ПВХ, белый, мрамор, размеры 40х480 мм | 10 шт | 1.2 | 3.15 | 3.78
441 |  | 01.1.02.10-1022 | Хризотил, группа 6К | т | 0.0038757 | 1160 | 4.5
442 |  | 01.7.20.04-0003 | Нитки суровые | кг | 0.028762 | 155 | 4.46
443 |  | 01.7.15.14-0181 | Шурупы с потайной головкой черные размером 2,5х25 мм | т | 0.00020078 | 21828.72 | 4.38
444 |  | 01.7.07.29-0031 | Каболка | т | 0.00014344 | 30030 | 4.31
445 |  | 11.2.04.05-0001 | Рейки деревянные, сечение 8х18 мм | м3 | 0.0016074 | 2500 | 4.02
446 |  | 01.3.05.17-0002 | Канифоль сосновая | кг | 0.14305 | 27.74 | 3.97
447 |  | 01.7.15.06-0121 | Гвозди строительные с плоской головкой, размер 1,6х50 мм | т | 0.00044898 | 8475 | 3.81
448 |  | 24.3.05.07-0133 | Муфта полипропиленовая переходная, номинальный наружный диаметр 32х25 мм | шт | 3 | 1.32 | 3.96
449 |  | 01.2.01.01-0001 | Битумы нефтяные дорожные жидкие МГ, СГ | т | 0.0024988 | 1487.6 | 3.72
450 |  | 01.3.01.02-0002 | Вазелин технический | кг | 0.080425 | 44.97 | 3.62
451 |  | 01.7.15.07-0042 | Дюбели с калиброванной головкой (в обоймах), размер 3х58,5 мм | т | 0.00015588 | 22558 | 3.52
452 |  | 01.7.07.29-0101 | Очес льняной | кг | 0.091938 | 37.29 | 3.43
453 |  | 14.4.02.04-0142 | Краска масляная земляная МА-0115, мумия, сурик железный | кг | 0.21014 | 15.12 | 3.18
454 |  | 12.1.02.06-0012 | Рубероид кровельный РКК-350 | м2 | 0.40737 | 7.46 | 3.04
455 |  | 24.3.05.15-0143 | Тройник полипропиленовый переходной, диаметр 25х20х25 мм | шт | 3 | 2.05 | 6.15
456 |  | 03.1.01.01-0002 | Гипс строительный Г-3 | т | 0.0036127 | 729.98 | 2.64
457 |  | 08.1.02.25-0101 | Наконечники для полиэтиленовых труб | кг | 0.10147 | 25 | 2.54
458 |  | 11.1.03.05-0066 | Доска необрезная, хвойных пород, длина 2-3,75 м, все ширины, толщина 32-40 мм, сорт IV | м3 | 0.0038592 | 602 | 2.32
459 |  | 14.4.03.17-0011 | Лак электроизоляционный 318 | кг | 0.05745 | 35.63 | 2.05
460 |  | 01.3.02.03-0001 | Ацетилен газообразный технический | м3 | 0.052176 | 38.51 | 2.01
461 |  | 20.2.02.01-0012 | Втулки, диаметр 22 мм | 1000 шт | 0.12 | 119 | 14.28
462 |  | 14.4.03.17-0101 | Лак канифольный КФ-965 | т | 2.3077e-05 | 70200 | 1.62
463 |  | 01.7.15.14-0091 | Шурупы-саморезы с потайной головкой черные, размером 6х30 мм | кг | 0.14329 | 11.13 | 1.59
464 |  | 01.7.19.04-0002 | Пластина резиновая рулонная вулканизированная | кг | 0.11391 | 13.56 | 1.54
465 |  | 14.5.05.01-0012 | Олифа комбинированная для разведения масляных густотертых красок и для внешних работ по деревянным поверхностям | т | 9.1129e-05 | 16950 | 1.54
466 |  | 24.3.05.16-0132 | Угольник 90° из сополимера полипропилена РР-R тип 3 (PRC-R), наружный диаметр 25мм | шт | 3 | 1.02 | 3.06
467 |  | 14.1.04.02-0002 | Клей 88-СА | кг | 0.050353 | 28.93 | 1.46
468 |  | 01.7.15.14-0043 | Шурупы самонарезающий прокалывающий, для крепления металлических профилей или листовых деталей 3,5/11 мм | 100 шт | 0.6 | 2 | 1.2
469 |  | 14.1.05.03-0012 | Клей фенолополивинилацетальный БФ-2, сорт I | т | 0.00011509 | 12330 | 1.42
470 |  | 24.3.05.07-0131 | Муфта полипропиленовая переходная, номинальный наружный диаметр 25х20 мм | шт | 3 | 0.96 | 2.88
471 |  | 14.4.03.03-0102 | Лак битумный БТ-577 | т | 0.00014465 | 9550.01 | 1.38
472 |  | 08.3.03.05-0002 | Проволока канатная оцинкованная, диаметр 3 мм | т | 0.00016253 | 8190 | 1.33
473 |  | 01.7.06.11-0021 | Лента ФУМ | кг | 0.002885 | 444 | 1.28
474 |  | 01.7.15.07-0024 | Дюбели распорные полиэтиленовые, размер 8х40 мм | 1000 шт | 0.15 | 200 | 30
475 |  | 01.7.15.14-0173 | Шурупы с полукруглой головкой 6-10х100 мм | т | 9.9579e-05 | 11350 | 1.13
476 |  | 01.7.20.04-0005 | Нитки швейные | кг | 0.0081172 | 133.05 | 1.08
477 |  | 01.7.15.07-0023 | Дюбели распорные полиэтиленовые, размер 8х30 мм | 1000 шт | 0.1 | 180 | 18
478 |  | 20.2.08.05-0017 | Профиль монтажный | шт | 2 | 66.82 | 133.64
479 |  | 01.3.01.05-0009 | Парафин нефтяной твердый Т-1 | т | 0.00011465 | 8105.71 | 0.93
480 |  | 24.3.05.15-0191 | Тройник полипропиленовый, диаметр 20 мм | шт | 3 | 0.62 | 1.86
481 |  | 01.7.15.14-0171 | Шурупы с полукруглой головкой 6х60 мм | т | 7.2742e-05 | 12430 | 0.9
482 |  | 01.3.05.38-0241 | Метилен хлористый технический | кг | 0.055342 | 11.8 | 0.65
483 |  | 01.2.01.01-0019 | Битумы нефтяные дорожные вязкие БНД 60/90, БНД 90/130 | т | 0.00034925 | 1690 | 0.59
484 |  | 25.2.01.01-0014 | Бирки кабельные маркировочные пластмассовые У136 | 100 шт | 0.12 | 20 | 2.4
485 |  | 20.2.02.02-0011 | Заглушки | 10 шт | 2 | 19.9 | 39.8
486 |  | 01.7.15.14-0161 | Шурупы с полукруглой головкой 2,5х20 мм | т | 1.8121e-05 | 29800 | 0.54
487 |  | 01.7.15.07-0021 | Дюбели распорные полиэтиленовые, размер 6х30 мм | 1000 шт | 0.1 | 160 | 16
488 |  | 01.7.15.06-0146 | Гвозди толевые круглые, размер 3,0х40 мм | т | 5.4826e-05 | 8475 | 0.46
489 |  | 07.2.07.12-0006 | Элементы конструктивные вспомогательного назначения, с преобладанием профильного проката, собираемые из двух и более деталей, с отверстиями и без отверстий, соединяемые на сварке | т | 3.8756e-05 | 10045 | 0.39
490 |  | 12.1.02.06-0042 | Рубероид кровельный РПП-300 | м2 | 0.055568 | 6.78 | 0.38
491 |  | 11.1.03.06-0092 | Доска обрезная, хвойных пород, ширина 75-150 мм, толщина 32-40 мм, длина 4-6,5 м, сорт IV | м3 | 0.00033571 | 1010 | 0.34
492 |  | 14.5.05.02-0001 | Олифа натуральная | кг | 0.010016 | 32.6 | 0.33
493 |  | 24.3.01.02-1004 | Кольца резиновые уплотнительные для ПВХ труб канализации, диаметр 50 мм | шт | 3 | 0.22 | 0.66
494 |  | 14.1.02.01-0002 | Клей БМК-5к | кг | 0.011682 | 25.8 | 0.3
495 |  | 01.7.15.14-1024 | Шурупы с потайной головкой, оцинкованные, длина 13-20 мм | т | 1.437e-05 | 20974.37 | 0.3
496 |  | 01.7.03.04-0001 | Электроэнергия | кВт-ч | 0.75255 | 0.4 | 0.3
497 |  | 01.7.15.14-0166 | Шурупы с полукруглой головкой 5х35 мм | т | 1.4144e-05 | 12430 | 0.18
498 |  | 01.7.11.07-0054 | Электроды сварочные Э42, диаметр 6 мм | т | 1.7323e-05 | 9424 | 0.16
499 |  | 14.4.02.04-0006 | Краска для наружных работ, коричневая | т | 6.3507e-06 | 17796.96 | 0.11
500 |  | ОП ФЕР12- 1% от ОТ | Затраты на электроэнергию, потребляемую ручным инструментом - 1% | руб. | 2.6315 |  | 0
501 |  | ОП ФЕР 46- 2% от ОТ | Затраты на электроэнергию, потребляемую ручным инструментом - 2% | руб. | 0.53374 |  | 0
502 |  | ОП ФЕР 20- 1% от ОТ | Затраты на электроэнергию, потребляемую ручным инструментом - 1% | руб. | 0.576 |  | 0
503 |  | ОП ФЕР 12- 1% от ОТ | Затраты на электроэнергию, потребляемую ручным инструментом - 1% | руб. | 0.11957 |  | 0
504 |  | 999-0005 | Масса | т | 0.0847 |  | 0
505 |  | 03.1.02.03-0015 | Известь строительная негашеная хлорная, марка А | кг | 0.0003379 | 2.15 | 0
Оборудование | [6 empty] | 199129.5
506 |  | Прайс из СД ОП | Сборка собственных нужд проходной 380/220 В 6DС1N, шины A,B,C,N,PE навесного исполнения, IP44, УХЛ3 c габаритные размеры (не более) 1200(h)х800х400 (ТКП ООО "ЭЛЕКТРУМ-Ч" № 06/098 п.42) | шт. | 1 | 59890.55 | 59890.55
507 |  | Прайс из СД ОП | Шкаф управления нагревом 380 В/220 В ШУ-TERM-B16-330, навесного исполнения, IP31, УХЛ3, габаритные размеры (не более) 500(h)х400х210 мм (Счет ООО "ГК Терм" № 1619) | шт. | 1 | 48074.43 | 48074.43
508 |  | Прайс из СД ОП | Шкаф управления нагревом ШУ-TERM-10А-ПП-201, навесного исполнения, IP31, УХЛ3,габаритные размеры (не более) 400(h)х300х210 мм (КП ООО "ГК Терм" №Т-1307 п.23) | шт. | 1 | 29440.36 | 29440.36
509 |  | 64.1.02.01-0045 | Вентиляторы канальные в изолированном корпусе для круглых воздуховодов OSTBERG марки: IRE 315 A, производительность 1450 м3/час | шт | 2 | 11133.19 | 22266.38
510 |  | Прайс из СД ОП | Щиток аварийного освещения проходной =220 В 6DХ1N, навесного исполнения, IP54, габаритные размеры не более) 1200(h)х800х400 (ТКП ООО "ЭЛЕКТРУМ-Ч" № 06/098 п.43) | шт. | 1 | 22166.52 | 22166.52
511 |  | Прайс из СД ОП | Электроконвектор со встроенным термостатом, мощность 1.0 кВт / КП ООО ТД Электротехмонтаж №015 от 09.03.2022 | шт | 2 | 2432.52 | 4865.04
512 |  | Прайс из СД ОП | Водонагреватель накопительный Thermex MK 30 V, V=30 л, N=2 кВт, U=220 В подвесной. Размеры: 580х268х434 с группой безопасности (предохранительный клапан) (Счет ООО Сантехкомплект №9166539_SA) | компл | 1 | 4205.59 | 4205.59
513 |  | Прайс из СД ОП | Электроконвектор со встроенным термостатом, мощность 2.0 кВт / КП ООО ТД Электротехмонтаж №015 от 09.03.2022 | шт | 1 | 3726.32 | 3726.32
514 |  | Прайс из СД ОП | Электроконвектор со встроенным термостатом, мощность 1.5 кВт / Счет на оптату ООО МИРКЛИ №У48 076 от 02.03.2022 | шт | 1 | 1644.28 | 1644.28
515 |  | Прайс из СД ОП | Электроконвектор со встроенным термостатом, мощность 0.5 кВт / Счет на оптату ООО МИРКЛИ №У48 076 от 02.03.2022 | шт | 1 | 784.26 | 784.26
516 |  | Прайс из СД ОП | Термометр сопротивления ДТС314-Pt100.В3.50/2 (КП ООО "ГК Терм" №Т-1307 п.25) | шт. | 1 | 779.82 | 779.82
517 |  | Прайс из СД ОП | Датчик воды TSW01-10.0 (Счет ООО "ГК Терм" № 1619 п.3) | шт. | 1 | 744.75 | 744.75
518 |  | 62.1.02.22-0011 | Ящики, тип ЯТП-0.25, с трансформатором понижающим | шт | 1 | 233.43 | 233.43
519 |  | Прайс из СД ОП | Датчик температуры ST22 (Счет ООО "ГК Терм" № 1619 п.2) | шт. | 1 | 184.62 | 184.62
520 |  | 65.1.04.01-0005 | Счетчики холодной и горячей воды крыльчатые СВК-20-5 | шт | 1 | 123.15 | 123.15
Составил ______________________ М.С. Колотиевская
(подпись, инициалы, фамилия)
Проверил ______________________ М.С. Колотиевская
(подпись, инициалы, фамилия)

## Прил.4 РМ
Приложение № 4
Ресурсная модель
Наименование разрабатываемого показателя УНЦ — Постоянная часть ПС КПП на ПС 500 кВ
Единица измерения — 1 ПС
Наименование | Сметная стоимость в ценах на 01.01.2023 (руб.) | Удельный вес, (в СМР) | Удельный вес, % (от всего по РМ)
Оплата труда рабочих | 723728.9 | 8.257% | 6.451%
Эксплуатация машин основных | 251884.72 | 2.874% | 2.245%
Эксплуатация машин прочих | 39393.85 | 0.4494% | 0.3511%
ЭКСПЛУАТАЦИЯ МАШИН, ВСЕГО: | 291278.57 | 3.323% | 2.596%
в том числе зарплата машинистов | 121377.16 | 1.385% | 1.082%
Материалы основные | 5156120.85 | 58.83% | 45.96%
Материалы прочие | 1268050.47 | 14.47% | 11.3%
МАТЕРИАЛЫ, ВСЕГО: | 6424171.32 | 73.29% | 57.26%
ИТОГО | 7439178.79 | 84.87% | 66.31%
Сметная прибыль, руб. | 484966.2882 | 5.533% | 4.323%
Сметная прибыль, % | 57.39%
Накладные расходы, руб. | 840857.2771 | 9.593% | 7.495%
Накладные расходы, % | 99.5%
ВСЕГО СМР с НР и СП | 8765002.3553 | 100% | 78.13%
ВСЕГО стоимость оборудования, в том числе | 1246550.67 |  | 11.11%
стоимость оборудования технологического | 1246550.67 |  | 11.11%
ИТОГО (СМР + ОБОРУДОВАНИЕ) | 10011553.0253 |  | 89.24%
ПРОЧ. ЗАТР., УЧТЕННЫЕ ПОКАЗАТЕЛЕМ, в том числе
Временные здания и сооружения - 3,9% | 341835.09 |  | 3.047%
Дополнительные затраты при производстве строительно-монтажных работ в зимнее время - 2,1% | 191243.59 |  | 1.705%
Пусконаладочные работы | 98700.2 |  | 0.8797%
Затраты по перевозке работников к месту работы и обратно | 0 |  | 0%
Затраты, связанные с осуществлением работ вахтовым методом | 0 |  | 0%
Расходы на командировки рабочих и пусконаладочного персонала, привлекаемых для выполнения строительства | 0 |  | 0%
Затраты на перебазировку машин с базы механизации на строительную площадку и обратно, по которым данные затраты не включены в сметную цену эксплуатации машин и механизмов | 0 |  | 0%
Строительный контроль и содержание службы заказчика - 2,14% | 227767.3 |  | 2.03%
Авторский надзор - 0,2% | 21286.66 |  | 0.1897%
ИТОГО (СМР+ОБОРУДОВАНИЕ+ПРОЧ. ЗАТР., УЧТЕННЫЕ ПОКАЗАТЕЛЕМ) | 10892385.8653 |  | 97.09%
Непредвиденные расходы | 326771.58 |  | 2.913%
ВСЕГО: | 11219157.4453 |  | 100%
ИТОГО ПОКАЗАТЕЛЬ НА ЕД. ИЗМ. | 11219157.4453
Составил ____________________________ М.С. Колотиевская
(должность, подпись, инициалы, фамилия)
Проверил ____________________________ М.С. Колотиевская
(должность, подпись, инициалы, фамилия)

## Прил.5 Расчет СМР и ОБ
Приложение №5
Расчет стоимости СМР и оборудования
Наименование разрабатываемого показателя УНЦ — |  |  | Постоянная часть ПС КПП на ПС 500 кВ
Единица измерения — 1 ПС
№ пп. | Код ресурса | Наименование | Ед. изм. | Кол-во единиц по проектным данным | Сметная стоимость в ценах на 01.01.2000 (руб.) |  | Удельный вес, % | Сметная стоимость в ценах на 01.01.2023 (руб.)
[5 empty] | на ед. изм. | общая |  | на ед. изм. | общая
1 | 2 | 3 | 4 | 5 | 6 | 7 | 8 | 9 | 10
Затраты труда рабочих-строителей
1 | 1-100-33 | Затраты труда рабочих (Средний разряд работы 3,3) | чел.-ч | 1766.04 | 8.86 | 15647.11 | 100% | 409.8032 | 723728.9
|  | Итого по разделу "Затраты труда рабочих-строителей" | чел.-ч | 1766.04 |  | 15647.11 | 100% |  | 723728.9
Затраты труда машинистов
2 | 2 | Затраты труда машинистов | чел.-ч | 207.77 | 13.19 | 2740.49 | 100% | 584.19 | 121377.16
Машины и механизмы
Основные Машины и механизмы
3 | 91.18.01-007 | Компрессоры передвижные с двигателем внутреннего сгорания, давление до 686 кПа (7 ат), производительность до 5 м3/мин | маш.час | 69.7467 | 90 | 6277.21 | 29.03% | 1212.3 | 84553.96
4 | 91.05.01-017 | Краны башенные, грузоподъемность 8 т | маш.час | 44.6394 | 86.4 | 3856.84 | 17.84% | 1163.81 | 51951.76
5 | 91.05.06-007 | Краны на гусеничном ходу, грузоподъемность 25 т | маш.час | 20.6048 | 120.04 | 2473.4 | 11.44% | 1616.94 | 33316.72
6 | 91.05.06-008 | Краны на гусеничном ходу, грузоподъемность 40 т | маш.час | 6.2082 | 175.56 | 1089.9 | 5.04% | 2364.79 | 14680.99
7 | 91.14.02-001 | Автомобили бортовые, грузоподъемность до 5 т | маш.час | 15.4153 | 65.71 | 1012.94 | 4.684% | 885.11 | 13644.23
8 | 91.06.05-011 | Погрузчики, грузоподъемность 5 т | маш.час | 11.2186 | 89.99 | 1009.57 | 4.669% | 1212.17 | 13598.89
9 | 91.05.05-015 | Краны на автомобильном ходу, грузоподъемность 16 т | маш.час | 7.4914 | 115.4 | 864.51 | 3.998% | 1554.44 | 11644.96
10 | 91.05.06-009 | Краны на гусеничном ходу, грузоподъемность 50-63 т | маш.час | 2.7545 | 290.01 | 798.85 | 3.694% | 3906.43 | 10760.44
11 | 91.05.06-012 | Краны на гусеничном ходу, грузоподъемность до 16 т | маш.час | 5.7501 | 96.89 | 557.13 | 2.576% | 1305.11 | 7504.5
12 | 91.21.01-012 | Агрегаты окрасочные высокого давления для окраски поверхностей конструкций, мощность 1 кВт | маш.час | 56.6116 | 6.82 | 386.09 | 1.785% | 91.87 | 5200.91
13 | 91.01.01-034 | Бульдозеры, мощность 59 кВт (80 л.с.) | маш.час | 6.2759 | 59.47 | 373.23 | 1.726% | 801.06 | 5027.36
| Итого основные Машины и механизмы |  |  |  |  | 18699.67 | 86.48% |  | 251884.72
14 | 91.01.05-106 | Экскаваторы одноковшовые дизельные на пневмоколесном ходу, емкость ковша 0,25 м3 | маш.час | 3.8657 | 70.01 | 270.64 | 1.252% | 943.03 | 3645.51
15 | 91.11.01-012 | Машины монтажные для выполнения работ при прокладке и монтаже кабеля на базе автомобиля | маш.час | 2.4413 | 110.86 | 270.64 | 1.252% | 1493.28 | 3645.51
16 | 91.08.03-030 | Катки самоходные пневмоколесные статические, масса 30 т | маш.час | 0.73647 | 364.07 | 268.13 | 1.24% | 4904.02 | 3611.68
17 | 91.17.04-233 | Установки для сварки ручной дуговой (постоянного тока) | маш.час | 32.5617 | 8.1 | 263.75 | 1.22% | 109.11 | 3552.81
18 | 91.05.08-007 | Краны на пневмоколесном ходу, грузоподъемность 25 т | маш.час | 2.4348 | 102.51 | 249.59 | 1.154% | 1380.81 | 3362
19 | 91.06.09-001 | Вышки телескопические 25 м | маш.час | 1.5279 | 142.7 | 218.03 | 1.008% | 1922.17 | 2936.91
20 | 91.05.02-005 | Краны козловые, грузоподъемность 32 т | маш.час | 1.6946 | 120.24 | 203.76 | 0.9423% | 1619.63 | 2744.58
21 | 91.17.04-031 | Агрегаты для сварки полиэтиленовых труб | маш.час | 2.033 | 100.1 | 203.5 | 0.9411% | 1348.35 | 2741.19
22 | 91.07.08-025 | Растворосмесители передвижные, объем барабана 250 л | маш.час | 10.9633 | 16.31 | 178.81 | 0.8269% | 219.7 | 2408.63
23 | 91.13.01-038 | Машины поливомоечные 6000 л | маш.час | 1.1773 | 110 | 129.5 | 0.5989% | 1481.7 | 1744.35
24 | 91.07.03-010 | Бетоносмесители принудительного действия передвижные 250 л | маш.час | 5.6628 | 21.64 | 122.54 | 0.5667% | 291.49 | 1650.64
25 | 91.06.06-048 | Подъемники одномачтовые, грузоподъемность до 500 кг, высота подъема 45 м | маш.час | 3.3902 | 31.26 | 105.98 | 0.4901% | 421.07 | 1427.52
26 | 91.08.04-021 | Котлы битумные передвижные 400 л | маш.час | 3.3932 | 30 | 101.8 | 0.4708% | 404.1 | 1371.19
27 | 91.07.07-041 | Растворонасосы, производительность 1 м3/ч | маш.час | 3.1302 | 14.15 | 44.29 | 0.2048% | 190.6 | 596.62
28 | 91.08.01-021 | Укладчики асфальтобетона | маш.час | 0.15942 | 195.2 | 31.12 | 0.1439% | 2629.34 | 419.17
29 | 91.08.03-016 | Катки самоходные гладкие вибрационные, масса 8 т | маш.час | 0.12744 | 226.54 | 28.87 | 0.1335% | 3051.49 | 388.89
30 | 91.17.04-171 | Преобразователи сварочные номинальным сварочным током 315-500 А | маш.час | 2.0311 | 12.31 | 25 | 0.1156% | 165.82 | 336.79
31 | 91.06.06-042 | Подъемники гидравлические, высота подъема 10 м | маш.час | 0.69876 | 29.6 | 20.68 | 0.09563% | 398.71 | 278.6
32 | 91.01.02-004 | Автогрейдеры среднего типа, мощность 99 кВт (135 л.с.) | маш.час | 0.13875 | 123 | 17.07 | 0.07894% | 1656.81 | 229.88
33 | 91.01.01-039 | Бульдозеры, мощность 132 кВт (180 л.с.) | маш.час | 0.11906 | 132.79 | 15.81 | 0.07311% | 1788.68 | 212.97
34 | 91.06.03-061 | Лебедки электрические тяговым усилием до 12,26 кН (1,25 т) | маш.час | 4.7975 | 3.28 | 15.74 | 0.07279% | 44.18 | 211.95
35 | 91.21.22-421 | Термосы 100 л | маш.час | 5.5952 | 2.7 | 15.11 | 0.06988% | 36.37 | 203.5
36 | 91.01.01-035 | Бульдозеры, мощность 79 кВт (108 л.с.) | маш.час | 0.15612 | 79.07 | 12.34 | 0.05707% | 1065.07 | 166.28
37 | 91.06.03-047 | Лебедки ручные и рычажные тяговым усилием 31,39 кН (3,2 т) | маш.час | 3.9039 | 3.12 | 12.18 | 0.05633% | 42.03 | 164.08
38 | 91.18.01-508 | Компрессоры передвижные с электродвигателем, производительность до 5,0 м3/мин | маш.час | 0.22152 | 48.81 | 10.81 | 0.04999% | 657.47 | 145.64
39 | 91.17.04-042 | Аппараты для газовой сварки и резки | маш.час | 8.751 | 1.2 | 10.5 | 0.04856% | 16.16 | 141.42
40 | 91.21.03-502 | Аппараты пескоструйные, объем до 19 л, расход воздуха 270-700 л/мин | маш.час | 67.8419 | 0.14 | 9.5 | 0.04393% | 1.89 | 128.22
41 | 91.06.03-060 | Лебедки электрические тяговым усилием до 5,79 кН (0,59 т) | маш.час | 5.4219 | 1.7 | 9.22 | 0.04264% | 22.9 | 124.16
42 | 91.07.07-001 | Агрегаты электронасосные с регулированием подачи вручную для строительных растворов, подача до 4 м3/ч, напор 150 м | маш.час | 1.1847 | 7.77 | 9.21 | 0.04259% | 104.66 | 123.99
43 | 91.16.01-001 | Электростанции передвижные, мощность 2 кВт | маш.час | 0.3555 | 22.29 | 7.92 | 0.03663% | 300.25 | 106.74
44 | 91.07.04-002 | Вибраторы поверхностные | маш.час | 12.2978 | 0.5 | 6.15 | 0.02844% | 6.74 | 82.89
45 | 91.06.01-003 | Домкраты гидравлические, грузоподъемность 63-100 т | маш.час | 6.0154 | 0.9 | 5.41 | 0.02502% | 12.12 | 72.91
46 | 91.21.12-004 | Ножницы электрические | маш.час | 0.13309 | 33.59 | 4.47 | 0.02067% | 452.46 | 60.22
47 | 91.07.08-024 | Растворосмесители передвижные, объем барабана 65 л | маш.час | 0.27265 | 12.39 | 3.38 | 0.01563% | 166.89 | 45.5
48 | 91.21.22-638 | Пылесосы промышленные, мощность до 2000 Вт | маш.час | 0.83586 | 3.29 | 2.75 | 0.01272% | 44.32 | 37.05
49 | 91.06.03-055 | Лебедки электрические тяговым усилием 19,62 кН (2 т) | маш.час | 0.40729 | 6.66 | 2.71 | 0.01253% | 89.71 | 36.54
50 | 91.08.09-023 | Трамбовки пневматические при работе от передвижных компрессорных станций | маш.час | 4.5428 | 0.55 | 2.5 | 0.01156% | 7.41 | 33.66
51 | 91.13.01-051 | Тракторы с щетками дорожными навесными | маш.час | 0.037493 | 62.3 | 2.34 | 0.01082% | 839.18 | 31.46
52 | 91.06.06-046 | Подъемники одномачтовые, грузоподъемность до 500 кг, высота подъема 25 м | маш.час | 0.077183 | 27.66 | 2.13 | 0.00985% | 372.58 | 28.76
53 | 91.07.04-001 | Вибраторы глубинные | маш.час | 1.0709 | 1.9 | 2.03 | 0.009388% | 25.59 | 27.4
54 | 91.17.04-540 | Аппараты сварочные для дуговой сварки, сила тока 10-320 А | маш.час | 0.1176 | 17.3 | 2.03 | 0.009388% | 233.03 | 27.4
55 | 91.18.01-011 | Компрессоры передвижные с электродвигателем давление 600 кПа (6 ат), производительность 0,5 м3/мин | маш.час | 0.51589 | 3.7 | 1.91 | 0.008833% | 49.84 | 25.71
56 | 91.21.01-016 | Агрегаты шпатлево-окрасочные | маш.час | 0.51161 | 2.7 | 1.38 | 0.006382% | 36.37 | 18.61
57 | 91.14.04-002 | Тягачи седельные, грузоподъемность 15 т | маш.час | 0.011044 | 94.38 | 1.04 | 0.004809% | 1271.3 | 14.04
58 | 91.04.01-041 | Молотки бурильные легкие при работе от передвижных компрессорных станций | маш.час | 0.27717 | 2.99 | 0.83 | 0.003838% | 40.28 | 11.16
59 | 91.05.01-016 | Краны башенные, грузоподъемность 5 т | маш.час | 0.0039136 | 83.43 | 0.33 | 0.001526% | 1123.8 | 4.4
60 | 91.14.05-002 | Полуприцепы-тяжеловозы, грузоподъемность 40 т | маш.час | 0.011396 | 28.65 | 0.33 | 0.001526% | 385.92 | 4.4
61 | 91.21.16-012 | Прессы гидравлические с электроприводом | маш.час | 0.26024 | 1.11 | 0.29 | 0.001341% | 14.95 | 3.89
62 | 91.08.02-011 | Гудронаторы ручные | маш.час | 0.010222 | 17.2 | 0.18 | 0.0008324% | 231.68 | 2.37
63 | 91.06.06-045 | Подъемники одномачтовые, грузоподъемность до 500 кг, высота подъема 15 м | маш.час | 0.0051615 | 24.33 | 0.13 | 0.0006012% | 327.73 | 1.69
64 | 91.06.05-013 | Погрузчики на автомобильном ходу, грузоподъемность до 2 т | маш.час | 0.001068 | 82.31 | 0.09 | 0.0004162% | 1108.72 | 1.18
65 | 91.06.06-048 | Подъемники одномачтовые, грузоподъемность до 500 кг, высота подъема 45 | маш.час | 0.0016069 | 31.26 | 0.05 | 0.0002312% | 421.07 | 0.68
66 | 91.21.10-003 | Молотки при работе от передвижных компрессорных станций отбойные пневматические | маш.час | 0.024623 | 1.53 | 0.04 | 0.000185% | 20.61 | 0.51
| Итого прочие Машины и механизмы |  |  |  |  | 2924.54 | 13.52% |  | 39393.85
| Итого по разделу "Машины и механизмы" |  |  |  |  | 21624.21 | 100% |  | 291278.57
Оборудование
Основное оборудование
67 | Прайс из СД ОП | Сборка собственных нужд проходной 380/220 В 6DС1N, шины A,B,C,N,PE навесного исполнения, IP44, УХЛ3 c габаритные размеры (не более) 1200(h)х800х400 (ТКП ООО "ЭЛЕКТРУМ-Ч" № 06/098 п.42) | шт. | 1 | 59890.55 | 59890.55 | 30.08% | 374914.843 | 374914.843
68 | Прайс из СД ОП | Шкаф управления нагревом 380 В/220 В ШУ-TERM-B16-330, навесного исполнения, IP31, УХЛ3, габаритные размеры (не более) 500(h)х400х210 мм (Счет ООО "ГК Терм" № 1619) | шт. | 1 | 48074.43 | 48074.43 | 24.14% | 300945.9318 | 300945.9318
69 | Прайс из СД ОП | Шкаф управления нагревом ШУ-TERM-10А-ПП-201, навесного исполнения, IP31, УХЛ3,габаритные размеры (не более) 400(h)х300х210 мм (КП ООО "ГК Терм" №Т-1307 п.23) | шт. | 1 | 29440.36 | 29440.36 | 14.78% | 184296.6536 | 184296.6536
70 | 64.1.02.01-0045 | Вентиляторы канальные в изолированном корпусе для круглых воздуховодов OSTBERG марки: IRE 315 A, производительность 1450 м3/час | шт | 2 | 11133.19 | 22266.38 | 11.18% | 69693.77 | 139387.5388
71 | Прайс из СД ОП | Щиток аварийного освещения проходной =220 В 6DХ1N, навесного исполнения, IP54, габаритные размеры не более) 1200(h)х800х400 (ТКП ООО "ЭЛЕКТРУМ-Ч" № 06/098 п.43) | шт. | 1 | 22166.52 | 22166.52 | 11.13% | 138762.4152 | 138762.4152
|  | Итого основное оборудование |  |  |  | 181838.24 | 91.32% |  | 1138307.3824
72 | Прайс из СД ОП | Электроконвектор со встроенным термостатом, мощность 1.0 кВт / КП ООО ТД Электротехмонтаж №015 от 09.03.2022 | шт | 2 | 2432.52 | 4865.04 | 2.443% | 15227.5752 | 30455.1504
73 | Прайс из СД ОП | Водонагреватель накопительный Thermex MK 30 V, V=30 л, N=2 кВт, U=220 В подвесной. Размеры: 580х268х434 с группой безопасности (предохранительный клапан) (Счет ООО Сантехкомплект №9166539_SA) | компл | 1 | 4205.59 | 4205.59 | 2.112% | 26326.9934 | 26326.9934
74 | Прайс из СД ОП | Электроконвектор со встроенным термостатом, мощность 2.0 кВт / КП ООО ТД Электротехмонтаж №015 от 09.03.2022 | шт | 1 | 3726.32 | 3726.32 | 1.871% | 23326.7632 | 23326.7632
75 | Прайс из СД ОП | Электроконвектор со встроенным термостатом, мощность 1.5 кВт / Счет на оптату ООО МИРКЛИ №У48 076 от 02.03.2022 | шт | 1 | 1644.28 | 1644.28 | 0.8257% | 10293.1928 | 10293.1928
76 | Прайс из СД ОП | Электроконвектор со встроенным термостатом, мощность 0.5 кВт / Счет на оптату ООО МИРКЛИ №У48 076 от 02.03.2022 | шт | 1 | 784.26 | 784.26 | 0.3938% | 4909.4676 | 4909.4676
77 | Прайс из СД ОП | Термометр сопротивления ДТС314-Pt100.В3.50/2 (КП ООО "ГК Терм" №Т-1307 п.25) | шт. | 1 | 779.82 | 779.82 | 0.3916% | 4881.6732 | 4881.6732
78 | Прайс из СД ОП | Датчик воды TSW01-10.0 (Счет ООО "ГК Терм" № 1619 п.3) | шт. | 1 | 744.75 | 744.75 | 0.374% | 4662.135 | 4662.135
79 | 62.1.02.22-0011 | Ящики, тип ЯТП-0.25, с трансформатором понижающим | шт | 1 | 233.43 | 233.43 | 0.1172% | 1461.27 | 1461.2718
80 | Прайс из СД ОП | Датчик температуры ST22 (Счет ООО "ГК Терм" № 1619 п.2) | шт. | 1 | 184.62 | 184.62 | 0.09271% | 1155.7212 | 1155.7212
81 | 65.1.04.01-0005 | Счетчики холодной и горячей воды крыльчатые СВК-20-5 | шт | 1 | 123.15 | 123.15 | 0.06184% | 770.92 | 770.919
|  | Итого прочее оборудование |  |  |  | 17291.26 | 8.683% |  | 108243.2876
|  | Итого по разделу «Оборудование» |  |  |  | 199129.5 | 100% |  | 1246550.67
|  | в том числе технологическое оборудование |  |  |  | 199129.5 | 100% |  | 1246550.67
Материалы
Основные Материалы
82 | 12.2.05.05-0033 | Плиты минераловатные на синтетическом связующем Техно (ТУ 5762-043-17925162-2006), марки: ТЕХНОРУФ 60 | м3 | 53.2498 | 1177.32 | 62692.03 | 7.846% | 9465.65 | 504043.77
83 | 14.4.01.02-0101 | Грунтовка: акриловая глубокого проникновения "БИРСС Грунт КШ" | т | 5.2043 | 11225.81 | 58422.98 | 7.312% | 90255.51 | 469720.76
84 | 06.1.01.05-0015 | Кирпич керамический лицевой, размер 250х120х65 мм, марка 100 | 1000 шт | 30 | 1740.2 | 52206 | 6.534% | 13991.21 | 419736.3
85 | 14.2.02.03-0027 | Краска огнезащитная: органо-растворимая акриловая однокомпонентная АК-121 Defender M solvent (ТУ 2316-014-76044141-09) | кг | 547.4747 | 82.03 | 44909.35 | 5.621% | 659.52 | 361070.53
86 | 07.2.03.05-0001 | Основные несущие конструкции каркасов зданий производственного и непроизводственного назначения, высота 100 м, расход стали на 1 м2 суммарной площади этажей здания до 100 кг | т | 3.0248 | 12202.25 | 36909.48 | 4.619% | 98106.09 | 296752.24
87 | 08.3.09.01-0019 | Профилированный лист оцинкованный: НС35-1000-0,5 | т | 2.2977 | 11014.37 | 25307.97 | 3.167% | 88555.53 | 203476.1
88 | 05.1.06.04-1259 | Плиты перекрытия железобетонные 8П 4218-2-1э, бетон B25, объем 1,04 м3, расход арматуры 85,52 кг | шт | 7 | 4352.49 | 30467.43 | 3.813% | 34994.02 | 244958.14
89 | Прайс из СД ОП | Саморегулирующаяся электрическая нагревательная лента TERM-LYUF (КП ООО "ГК Терм" №Т-1307 п.2) | м | 99.0887 | 231.15 | 22904.35 | 2.867% | 1858.45 | 184151.39
90 | Прайс из СД ОП | Оконный блок ОАК СПО 1500х1500х76, ГОСТ 21519-2003 из многослойного ударостойкого стекла класса защиты Р4А по ГОСТ 30826-2014, оборудованного лотком для приема документов формата А4. (ООО ГРЕЙС №19-487 от 04.03.2022 г.) | шт | 3 | 14865.02 | 44595.06 | 5.581% | 119514.76 | 358544.28
91 | 07.1.01.02-0003 | Блоки дверные марки ДЗР-РС-1, размер 980х2080 мм, толщина свинцового листа 3 мм | шт | 3 | 12925.27 | 38775.81 | 4.853% | 103919.17 | 311757.51
92 | 07.1.01.01-0025 | Дверь противопожарная металлическая: остекленная двупольная ДПМО-02/60, размером 1500х2100 мм | шт | 3 | 6025.88 | 18077.64 | 2.262% | 48448.08 | 145344.24
93 | 11.2.02.01-0034 | Блоки дверные по старым образцам с прямолинейным верхом, из массива древесины хвойных пород, филенчатые, однопольные, глухие, окрашенные эмалями, без скобяных приборов, площадь 1,98 м2 | м2 | 7.2378 | 2314.17 | 16749.56 | 2.096% | 18605.93 | 134666.51
94 | 12.2.05.09-0004 | Пенополистирол экструдированный ТЕХНОНИКОЛЬ XPS 30-200 Стандарт | м3 | 11.4312 | 1418.41 | 16214.06 | 2.029% | 11404.02 | 130361.09
95 | 19.3.01.06-0207 | Клапаны воздушные утепленные под электропривод КВУ, размер 2400х1400 мм | шт | 4 | 5053.96 | 20215.84 | 2.53% | 40633.84 | 162535.36
96 | 09.4.03.05-1024 | Блок оконный из алюминиевого профиля комбинированного с однокамерным стеклопакетом, площадь 1,5-2,7 м2 | м2 | 10.3398 | 1301.55 | 13457.72 | 1.684% | 10464.46 | 108200.02
97 | 20.3.03.07-0097 | Светильник потолочный GM: A80-32-62-CM-40-L00-V с декоративной накладкой | шт | 13 | 1295.59 | 16842.67 | 2.108% | 10416.54 | 135415.02
98 | 20.3.03.07-0104 | Светильник промышленный GM: C70-28-56-CG-65-Lxx-T (1 модуль) | шт | 7 | 1865.55 | 13058.85 | 1.634% | 14999.02 | 104993.14
99 | 20.5.04.11-0021 | Зажимы (Зажим крепежный РС.50/2) | 100 шт | 5.7443 | 1776 | 10201.89 | 1.277% | 14279.04 | 82023.2
100 | 12.1.03.02-0001 | Металлочерепица «Монтеррей» | м2 | 143.2098 | 70.5 | 10096.29 | 1.264% | 566.82 | 81174.17
101 | 01.6.01.04-0013 | Панели отделочные гипсокартонные с лицевой поверхностью из поливинилхлоридной пленки декоративного типа ПДО или ПДСО толщиной 16 мм | м2 | 102.0507 | 91.36 | 9323.35 | 1.167% | 734.53 | 74959.27
102 | 20.2.04.01-0034 | Короб кабельный блочный сварной двухканальный плоский угловой с поворотом на 45 °, сейсмостойкий ККБ-2УГП-0,2/0,5, горячеоцинкованный | шт | 16 | 573.63 | 9178.08 | 1.149% | 4611.99 | 73791.84
103 | 05.2.02.01-0049 | Блоки бетонные для стен подвалов полнотелые ФБС12-6-6-Т, бетон B7,5 (М100, объем 0,398 м3, расход арматуры 1,46 кг | шт | 30 | 238.8 | 7164 | 0.8966% | 1919.95 | 57598.5
104 | 24.3.04.02-0042 | Трубы гибкие полимерная двухтрубные теплоизолированные, номинальное давление 6 МПа, диаметр 110 мм (32+32) мм | м | 8.6165 | 625.2 | 5387.01 | 0.6742% | 5026.61 | 43311.57
105 | 07.2.07.12-0006 | Элементы конструктивные вспомогательного назначения, с преобладанием профильного проката, собираемые из двух и более деталей, с отверстиями и без отверстий, соединяемые на сварке | т | 0.43556 | 10045 | 4375.23 | 0.5476% | 80761.8 | 35176.89
106 | 07.2.07.12-0004 | Элементы конструктивные вспомогательного назначения с преобладанием профильного проката без отверстий и сборосварочных операций | т | 0.54643 | 7980 | 4360.48 | 0.5457% | 64159.2 | 35058.25
107 | 08.4.02.06-0003 | Сетка сварная из холоднотянутой проволоки 4-5 мм | т | 0.48604 | 8780.09 | 4267.47 | 0.5341% | 70591.92 | 34310.49
108 | 02.2.05.04-1697 | Щебень М 800, фракция 10-20 мм, группа 2 | м3 | 22.316 | 185.49 | 4139.39 | 0.5181% | 1491.34 | 33280.73
109 | 21.1.06.09-0152 | Кабель силовой с медными жилами ВВГнг(A)-LS 3х2,5-660 | 1000 м | 0.52733 | 6920.41 | 3649.32 | 0.4567% | 55640.1 | 29340.51
110 | 04.3.02.01-0606 | Смеси сухие цементные самовыравнивающиеся, толщина 5-10 мм, класс B15 (М200) | т | 1.0539 | 3233.63 | 3407.85 | 0.4265% | 25998.39 | 27399.12
111 | 03.2.01.05-0001 | Шлакопортландцемент общестроительного и специального назначения М300 ШПЦ (ЦЕМ III 22,5) | т | 9.5352 | 313 | 2984.51 | 0.3735% | 2516.52 | 23995.43
112 | 08.4.02.04-0001 | Каркасы металлические | т | 0.31622 | 8200 | 2593.03 | 0.3245% | 65928 | 20848
113 | 19.2.03.09-0051 | Решетки раздвижные, металлические, размер уголка 20х20 мм | м2 | 10.3397 | 244.79 | 2531.06 | 0.3168% | 1968.11 | 20349.73
114 | 12.1.01.05-0031 | Планка снегозадержателя металлическая для металлочерепичной кровли, окрашенная, размер 95х65 мм, длина 2000 мм | шт | 20 | 144.34 | 2886.8 | 0.3613% | 1160.49 | 23209.8
115 | 07.1.03.05-0011 | Переплеты оконные, нестандартные, жалюзийные и защитные решетки из горячекатаных, холодногнутых профилей и труб | т | 0.18612 | 12877.24 | 2396.66 | 0.2999% | 103533.01 | 19269.19
116 | Прайс из СД ОП | Скоба BML-10 BML1007HDZ (КП ООО "Энергопром" № 00284662 п.105) | шт. | 20 | 150.26 | 3005.2 | 0.3761% | 1208.09 | 24161.8
117 | 01.6.04.02-0011 | Панели потолочные с комплектующими | м2 | 43.3696 | 51.8 | 2246.54 | 0.2812% | 416.47 | 18062.13
118 | 12.1.01.05-0072 | Труба соединительная металлическая для водосточных систем, окрашенная, диаметр 100 мм, длина 1000 мм | шт | 22 | 108.43 | 2385.46 | 0.2985% | 871.78 | 19179.16
119 | 21.1.06.01-0005 | Кабель нагревательный двужильный экранированный, мощность 300 Вт, длина 18 м | компл | 4.3082 | 516.17 | 2223.76 | 0.2783% | 4150.01 | 17879.08
120 | Прайс из СД ОП | Пластина для подвеса лотка FC37311 (КП ООО "Энергопром" № 00284662 п.104) | шт. | 35 | 69.35 | 2427.25 | 0.3038% | 557.57 | 19514.95
121 | Прайс из СД ОП | Коробка распределительная на 5 вводов, с клеммником на 40 А, степень защиты IP66, УХЛ1, TermBox200 (КП ООО "Пролайн Системы Безопасности" № 058 п.19) | шт. | 4 | 753.34 | 3013.36 | 0.3771% | 6056.85 | 24227.4
122 | 01.7.06.01-0011 | Лента герметизирующая самоклеящаяся, ширина 100 мм | м | 80.0938 | 24.91 | 1995.14 | 0.2497% | 200.28 | 16041.18
123 | Прайс из СД ОП | Умывальник керамический прямоугольный II (второй) величины УмПр2СФ ГОСТ 30493-2017, в комплекте с сифоном бутылочным пластмассовым СБУв ГОСТ 23289-2016, с унифицированным выпуском и вертикальным отводом, с кронштейнами для умывальника II (второй) величины (Счет ООО "Сантехкомплект" №9166398/SA) | компл | 1 | 1342.77 | 1342.77 | 0.1681% | 10795.87 | 10795.87
124 | 08.3.05.05-0051 | Сталь листовая оцинкованная, толщина 0,5 мм | т | 0.17142 | 11200 | 1919.92 | 0.2403% | 90048 | 15436.19
| Итого основные Материалы |  |  |  |  | 641308.62 | 80.26% |  | 5156120.85
125 | Прайс из СД ОП | Светильник светодиодный переносной напряжением 36/42 В с длиной кабеля 10 м СРП-01 1000 LUM 36/42 В AC (КП ООО "Энергопром" № 00284662 п.78) | шт. | 3 | 1326.22 | 3978.66 | 0.4979% | 10662.81 | 31988.43
126 | Прайс из СД ОП | Зажим крепежный НРБ.100/2 (КП ООО "Стандарт-электрик" № СЭЕR-048230 п.35) | шт. | 158 | 11.98 | 1892.84 | 0.2369% | 96.32 | 15218.56
127 | 20.2.03.09-0005 | Перегородка разделительная ПР 100-2000-УХЛЗ для короба высотой 100 мм, горячеоцинкованная | шт | 32 | 64.64 | 2068.48 | 0.2589% | 519.71 | 16630.72
128 | 01.6.03.04-0171 | Линолеум поливинилхлоридный на теплоизолирующей подоснове марок: ПР-ВТ, ВК-ВТ, ЭК-ВТ | м2 | 26.5426 | 67.8 | 1799.59 | 0.2252% | 545.11 | 14468.62
129 | 07.2.06.03-0199 | Профиль стоечный, стальной, оцинкованный, для монтажа гипсовых перегородок, длина 3 м, сечение 75х50х0,6 мм | м | 214.6134 | 8.06 | 1729.78 | 0.2165% | 64.8 | 13906.95
130 | 03.2.01.05-0003 | Шлакопортландцемент общестроительного и специального назначения М400 ШПЦ (ЦЕМ III 32,5) | т | 5.0224 | 339 | 1702.59 | 0.2131% | 2725.56 | 13688.86
131 | 05.1.03.09-0024 | Перемычка брусковая 3ПБ 18-8-п, бетон B15, объем 0,048 м3, расход арматуры 1,5 кг | шт | 26 | 71.34 | 1854.84 | 0.2321% | 573.57 | 14912.82
132 | 06.2.01.02-0011 | Плитка керамическая глазурованная для внутренней облицовки стен гладкая, белая без завала | м2 | 22.9124 | 71.19 | 1631.13 | 0.2041% | 572.37 | 13114.36
133 | 02.3.01.02-0018 | Песок природный для строительных: растворов мелкий, обогащенный | м3 | 31.2763 | 49.53 | 1549.11 | 0.1939% | 398.22 | 12454.84
134 | 12.1.01.03-0039 | Пленка подкровельная гидроизоляционная антиконденсатная | м2 | 124.2758 | 12.37 | 1537.29 | 0.1924% | 99.45 | 12359.23
135 | 04.2.04.01-0011 | Смеси асфальтобетонные тип Бх марка I | т | 3.1235 | 481 | 1502.39 | 0.188% | 3867.24 | 12079.25
136 | 24.3.03.05-0036 | Трубы полиэтиленовые гибкие гофрированные тяжелые с протяжкой, номинальный внутренний диаметр 50 мм | м | 58.5881 | 24.89 | 1458.26 | 0.1825% | 200.12 | 11724.65
137 | 21.1.06.10-0169 | Кабель силовой с медными жилами ВВГнг(A)-FRLS 3х2,5ок-1000 | 1000 м | 0.058592 | 24712.04 | 1447.93 | 0.1812% | 198684.8 | 11641.36
138 | 21.1.06.01-0001 | Кабель нагревательный двужильный экранированный, мощность 115 Вт, длина 7 м | компл | 4.3083 | 334.06 | 1439.22 | 0.1801% | 2685.84 | 11571.28
139 | 08.4.01.02-0013 | Детали закладные и накладные, изготовленные с применением сварки, гнутья, сверления (пробивки) отверстий (при наличии одной из этих операций или всего перечня в любых сочетаниях), поставляемые отдельно | т | 0.21139 | 6800 | 1437.46 | 0.1799% | 54672 | 11557.15
140 | 12.2.05.09-0009 | Пенополистирол экструдированный ТЕХНОНИКОЛЬ XPS CARBON 35-300 | м3 | 0.85897 | 1634.71 | 1404.16 | 0.1757% | 13143.07 | 11289.49
141 | Прайс из СД ОП | Коробка клеммная с 12-ти клеммным блоком WK 4/U, 41 А, IP66,230 В, 50 Гц, RK 0612 T (Счет-договор ООО "ТД ТИНКО" № ЗкН356343 п.4) | шт. | 3 | 963.77 | 2891.31 | 0.3619% | 7748.71 | 23246.13
142 | Прайс из СД ОП | Перфорированная полоса 65Ц (КП ООО "ГК Терм" №Т-1307 п.20) | м | 32.3123 | 42.55 | 1374.89 | 0.1721% | 342.1 | 11054.03
143 | 21.1.06.10-0183 | Кабель силовой с медными жилами ВВГнг(A)-FRLS 4х2,5ок(N)-1000 | 1000 м | 0.043944 | 30705.83 | 1349.35 | 0.1689% | 246874.87 | 10848.77
144 | 20.2.07.06-0011 | Лоток кабельный проволочный, размер 300х50 мм, горячеоцинкованный | м | 21.5408 | 62.18 | 1339.41 | 0.1676% | 499.93 | 10768.9
145 | 21.1.06.09-0161 | Кабель силовой с медными жилами ВВГнг(A)-LS 4х2,5-660 | 1000 м | 0.13916 | 9526.1 | 1325.61 | 0.1659% | 76589.84 | 10657.94
146 | 20.5.04.07-0048 | Зажим соединительный СВС-150-3 | шт | 40 | 38.16 | 1526.4 | 0.191% | 306.81 | 12272.4
147 | 08.4.03.03-0003 | Сталь арматурная рифленая свариваемая, класс А500С, диаметр 10 мм | т | 0.21488 | 5802.77 | 1246.9 | 0.1561% | 46654.27 | 10025.08
148 | 02.3.01.02-1012 | Песок природный II класс, средний, круглые сита | м3 | 20.5417 | 59.99 | 1232.29 | 0.1542% | 482.32 | 9907.66
149 | 06.2.05.03-1002 | Плитка керамогранитная, размер 400х400х9 мм | м2 | 18.5002 | 65.73 | 1216.02 | 0.1522% | 528.47 | 9776.8
150 | Прайс из СД ОП | Комплект Т-Н (КП ООО "ГК Терм" №Т-1307 п.6) | шт. | 3 | 399.26 | 1197.78 | 0.1499% | 3210.05 | 9630.15
151 | Прайс из СД ОП | Смеситель для умывальника центральный набортный, См-УмДЦБА излив с аэратором, ГОСТ 25809-96 (Счет ООО Сантехкомплект №9166539_SA) | шт | 3 | 769.1 | 2307.3 | 0.2888% | 6183.56 | 18550.68
152 | 12.1.01.05-0026 | Хомут для труб металлический для водосточных систем, окрашенный, диаметр 100 мм | шт | 10 | 126.21 | 1262.1 | 0.158% | 1014.73 | 10147.3
153 | Прайс из СД ОП | Коробка соединительная TERMBOX 100 (КП ООО "ГК Терм" №Т-1307 п.10) | шт. | 5 | 376.93 | 1884.65 | 0.2359% | 3030.52 | 15152.6
154 | 03.2.01.05-0006 | Шлакопортландцемент общестроительного и специального назначения М500 ШПЦ (ЦЕМ III 42,5) | т | 2.6663 | 392 | 1045.19 | 0.1308% | 3151.68 | 8403.35
155 | 09.4.03.11-0081 | Нащельники и детали обрамления из алюминиевых сплавов | т | 0.020392 | 51099 | 1042.03 | 0.1304% | 410835.96 | 8377.91
156 | 24.3.03.02-0002 | Блок трубопровода полиэтиленовый для систем водоотведения из труб высокой плотности, диаметр 110 мм, с гильзами | м | 14.6375 | 70.4 | 1030.48 | 0.129% | 566.02 | 8285.12
157 | 12.1.02.08-0031 | Бикрост: ТКП | м2 | 77.934 | 13.14 | 1024.05 | 0.1282% | 105.65 | 8233.73
158 | Прайс из СД ОП | Угол внутренний изменяемый NIAV (КП ООО "Энергопром" № 00284662 п.101) | шт. | 7 | 172.29 | 1206.03 | 0.1509% | 1385.21 | 9696.47
159 | Прайс из СД ОП | Металлорукав в ПВХ-оболочке диаметром 25 мм МРПИнг 25 (КП НПО "Стройдорпроект" № 28) | м | 44.3737 | 21.44 | 951.37 | 0.1191% | 172.38 | 7649.13
160 | 08.4.03.03-0031 | Сталь арматурная, горячекатаная, периодического профиля, класс А-III, диаметр 10 мм | т | 0.11604 | 8014.15 | 929.92 | 0.1164% | 64433.77 | 7476.58
161 | Прайс из СД ОП | Зажим крепежный НРБ.25/1 (КП ООО "Стандарт-электрик" № СЭЕR-048230 п.36) | шт. | 82 | 11.98 | 982.36 | 0.1229% | 96.32 | 7898.24
162 | 18.1.07.01-1004 | Клапан редукционный бронзовый для воды, номинальное давление 1,6 МПа (16 кгс/см2), номинальный диаметр 25 мм | шт | 3 | 645.83 | 1937.49 | 0.2425% | 5192.47 | 15577.41
163 | 14.4.01.01-0003 | Грунтовка ГФ-021 | т | 0.058922 | 15620 | 920.35 | 0.1152% | 125584.8 | 7399.65
164 | Прайс из СД ОП | Консоль МL-30 L=300 мм FC34108 (КП ООО "Стандарт-электрик" № СЭЕR-048230 п.30) | шт. | 5 | 210.22 | 1051.1 | 0.1315% | 1690.17 | 8450.85
165 | 14.1.06.02-0001 | Клей для облицовочных работ водостойкий (сухая смесь) | т | 0.20122 | 4316 | 868.48 | 0.1087% | 34700.64 | 6982.55
166 | 19.1.01.03-0071 | Воздуховоды из оцинкованной стали, толщина 0,5 мм, диаметр до 200 мм | м2 | 8.3294 | 96.29 | 802.03 | 0.1004% | 774.17 | 6448.34
167 | 20.2.06.02-0004 | Кронштейн к потолку для лотка PNK: 100, длина 450 мм | шт | 32 | 25.29 | 809.28 | 0.1013% | 203.33 | 6506.56
168 | 07.2.06.03-0116 | Профиль направляющий, стальной, оцинкованный, для монтажа гипсовых перегородок и подвесных потолков, длина 3 м, сечение 75х40х0,6 мм | м | 115.3793 | 6.91 | 797.27 | 0.09978% | 55.56 | 6410.47
169 | 08.4.02.01-0021 | Сетка арматурная сварная | т | 0.10857 | 7200 | 781.69 | 0.09783% | 57888 | 6284.77
170 | 07.2.07.13-0061 | Конструкции стальные нащельников и деталей обрамления | т | 0.071077 | 10898.65 | 774.64 | 0.09695% | 87625.15 | 6228.13
171 | 07.2.07.04-0007 | Конструкции стальные индивидуальные решетчатые сварные, масса до 0,1 т | т | 0.064624 | 11500 | 743.17 | 0.09301% | 92460 | 5975.11
172 | 19.2.03.02-0049 | Решетки вентиляционные алюминиевые "АРКТОС" типа: АЛР, размером 200х100 мм | шт | 7 | 126.59 | 886.13 | 0.1109% | 1017.78 | 7124.46
173 | 01.7.04.07-0003 | Комплект скобяных изделий для блоков входных дверей в помещение однопольных | компл | 8 | 94.68 | 757.44 | 0.0948% | 761.23 | 6089.84
174 | 19.2.03.09-0011 | Решетки для приямков стальные | т | 0.085015 | 7932.6 | 674.39 | 0.0844% | 63778.1 | 5422.11
175 | 01.7.06.08-0021 | Наклейка предупредительная LAB-ETL-R «Осторожно! Электрообогрев!» | 100 шт | 1 | 2038.25 | 2038.25 | 0.2551% | 16387.53 | 16387.53
176 | 08.4.02.06-0002 | Сетка сварная из холоднотянутой проволоки 3 мм | т | 0.068543 | 9800.07 | 671.73 | 0.08407% | 78792.56 | 5400.71
177 | 08.1.02.11-0013 | Поковки оцинкованные, масса 2,825 кг | т | 0.083829 | 7977 | 668.7 | 0.08369% | 64135.08 | 5376.37
178 | 02.2.05.04-1777 | Щебень М 800, фракция 20-40 мм, группа 2 | м3 | 6.0315 | 108.4 | 653.82 | 0.08183% | 871.54 | 5256.73
179 | 12.1.03.09-1008 | Элемент вентиляционный нижней защитной пленки, из ПВХ, длина 360 мм, ширина 120 мм, высота 20 мм | шт | 26 | 30.22 | 785.72 | 0.09833% | 242.97 | 6317.22
180 | 08.3.07.01-0071 | Прокат полосовой, горячекатаный, марка стали ВСт3кп, размер 5х40 мм | т | 0.11273 | 5763 | 649.68 | 0.08131% | 46334.52 | 5223.41
181 | 01.7.15.07-0132 | Дюбели распорные с металлическим стержнем, размер 10х150 мм | 10 шт | 90.4261 | 6.62 | 598.62 | 0.07492% | 53.22 | 4812.48
182 | Прайс из СД ОП | Клемма заземления лотка FC37302 (КП ООО "Стандарт-электрик" № СЭЕR-048230 п.32) | шт. | 7 | 109.52 | 766.64 | 0.09595% | 880.54 | 6163.78
183 | Прайс из СД ОП | Комплект заделок TERM (КП ГК "Терм" № Т-253 п.4) | шт. | 7 | 109.38 | 765.66 | 0.09582% | 879.42 | 6155.94
184 | Прайс из СД ОП | Т-образный отвод NTAN (КП ООО "Энергопром" № 00284662 п.102) | шт. | 7 | 108.69 | 760.83 | 0.09522% | 873.87 | 6117.09
185 | 04.3.01.12-0111 | Раствор готовый отделочный тяжелый, цементно-известковый, состав 1:1:6 | м3 | 1.1664 | 517.91 | 604.08 | 0.0756% | 4164 | 4856.8
186 | 06.2.02.01-0071 | Плитка керамическая неглазурованная для полов гладкая, одноцветная с красителем квадратная и прямоугольная | м2 | 8.7012 | 67.8 | 589.94 | 0.07383% | 545.11 | 4743.11
187 | Прайс из СД ОП | Устройство ввода под теплоизоляцию TERM LEK/U (КП ООО "ГК Терм" №Т-1307 п.15) | шт. | 3 | 204.1 | 612.3 | 0.07663% | 1640.96 | 4922.88
188 | 18.2.01.06-0031 | Унитазы полуфарфоровые и фарфоровые воронкообразные с сиденьем и креплением, с цельноотлитой полочкой | компл | 1 | 405.49 | 405.49 | 0.05075% | 3260.14 | 3260.14
189 | 11.3.03.01-0010 | Доски подоконные из ПВХ, ширина 500 мм | м | 9.0477 | 64.35 | 582.22 | 0.07287% | 517.37 | 4681.02
190 | 11.2.11.01-0001 | Пластик бумажно-слоистый с декоративной стороной | 1000 м2 | 0.0064236 | 89300 | 573.63 | 0.07179% | 717972 | 4611.96
191 | Прайс из СД ОП | Вставка гибкая муфтовая 1", Ру1,0 Мпа-FC6 (КП ООО Компания Металл Профиль № N2N170002653) | шт | 3 | 384.55 | 1153.65 | 0.1444% | 3091.78 | 9275.34
192 | 08.1.02.17-0161 | Сетка тканая с квадратными ячейками № 05, без покрытия | м2 | 19.5101 | 28.25 | 551.16 | 0.06898% | 227.13 | 4431.33
193 | 08.4.03.02-0001 | Сталь арматурная, горячекатаная, гладкая, класс А-I, диаметр 6 мм | т | 0.073412 | 7418.82 | 544.63 | 0.06816% | 59647.31 | 4378.82
194 | 07.2.07.12-0017 | Элементы конструктивные зданий и сооружений с преобладанием гнутых профилей, средняя масса сборочной единицы до 0,1 т | т | 0.065126 | 8300 | 540.55 | 0.06765% | 66732 | 4346.01
195 | 01.7.04.01-0001 | Доводчик дверной DS 73 BC "Серия Premium", усилие закрывания EN2-5 | шт | 3 | 371.2 | 1113.6 | 0.1394% | 2984.45 | 8953.35
196 | 05.2.02.01-0038 | Блоки бетонные для стен подвалов полнотелые ФБС9-6-6-Т, бетон B7,5 (М100, объем 0,293 м3, расход арматуры 1,46 кг | шт | 3 | 181.66 | 544.98 | 0.06821% | 1460.55 | 4381.65
197 | 21.1.08.03-0072 | Кабель контрольный КВВГЭнг(A)-FRLS 4х1,5 | 1000 м | 0.021972 | 23111.65 | 507.81 | 0.06355% | 185817.67 | 4082.79
198 | 08.1.02.13-0016 | Рукава металлические из алюминиевой ленты, негерметичные, диаметр условный 22 мм | м | 28.7246 | 16.35 | 469.65 | 0.05878% | 131.45 | 3775.85
199 | 01.7.07.14-0056 | Прокладки уплотнительные пенополиуретановые открытопористые для металлочерепицы 1800х50х50 мм | м | 18.7818 | 25 | 469.55 | 0.05877% | 201 | 3775.14
200 | 01.2.03.03-0007 | Мастика битумная | т | 0.13442 | 3316.55 | 445.8 | 0.05579% | 26665.06 | 3584.22
201 | 18.1.09.06-1038 | Кран шаровый муфтовый для воды, номинальный диаметр 25 мм со сгоном | шт | 4 | 101.68 | 406.72 | 0.0509% | 817.51 | 3270.04
202 | 01.3.01.01-0010 | Бензин-растворитель | кг | 67.1525 | 6.15 | 412.99 | 0.05169% | 49.45 | 3320.69
203 | 14.4.02.09-0301 | Композиция антикоррозионная цинкнаполненная | кг | 1.6514 | 238.48 | 393.83 | 0.04929% | 1917.38 | 3166.42
204 | 19.2.03.01-0002 | Решетки вентиляционные алюминиевые штампованные с противомоскитной сеткой, диаметр 125 мм | шт | 4 | 270.91 | 1083.64 | 0.1356% | 2178.12 | 8712.48
205 | Прайс из СД ОП | Комплект Т-R (КП ООО "ГК Терм" №Т-1307 п.8) | шт. | 3 | 261.36 | 784.08 | 0.09813% | 2101.33 | 6303.99
206 | 24.3.03.05-0033 | Трубы полиэтиленовые гибкие гофрированные тяжелые с протяжкой, номинальный внутренний диаметр 25 мм | м | 43.9533 | 8.37 | 367.89 | 0.04604% | 67.29 | 2957.62
207 | Прайс из СД ОП | Коробка ответвительная на четыре ввода степень защиты IP44, герметичная КМ 41237 (КП ООО "Энергопром" № 00284639 п.6) | шт. | 30 | 12.15 | 364.5 | 0.04562% | 97.69 | 2930.7
208 | 14.3.02.01-0371 | Краска водно-дисперсионная ВД-АК-111 белая | т | 0.013294 | 27164.52 | 361.12 | 0.0452% | 218402.74 | 2903.4
209 | 05.1.03.09-0016 | Перемычка брусковая 3ПБ16-37-п, бетон B15, объем 0,041 м3, расход арматуры 3,26 кг | шт | 7 | 61.93 | 433.51 | 0.05425% | 497.92 | 3485.44
210 | 01.2.03.03-0013 | Мастика битумная кровельная горячая | т | 0.10443 | 3390 | 354.02 | 0.04431% | 27255.6 | 2846.35
211 | 05.1.03.09-0011 | Перемычка брусковая 2ПБ-16-2-п, бетон B15, объем 0,026 м3, расход арматуры 0,79 кг | шт | 11 | 34.94 | 384.34 | 0.0481% | 280.92 | 3090.12
212 | 21.1.06.09-0176 | Кабель силовой с медными жилами ВВГнг(A)-LS 5х2,5-660 | 1000 м | 0.029296 | 11836.8 | 346.77 | 0.0434% | 95167.87 | 2787.99
213 | 01.2.03.03-0062 | Мастика битумно-резиновая кровельная | т | 0.1712 | 1995 | 341.54 | 0.04274% | 16039.8 | 2745.99
214 | 11.3.03.13-0053 | Уголок из ПВХ, размер 100х100 мм | 10 м | 3.0587 | 110.7 | 338.6 | 0.04238% | 890.03 | 2722.36
215 | 14.1.02.04-0102 | Клей для укладки ПВХ-покрытий | кг | 13.0112 | 25.56 | 332.57 | 0.04162% | 205.5 | 2673.8
216 | Прайс из СД ОП | Коробка соединительная TERMBOX 060 (КП ООО "ГК Терм" №Т-1307 п.12) | шт. | 3 | 221.12 | 663.36 | 0.08302% | 1777.8 | 5333.4
217 | 11.1.03.06-0095 | Доска обрезная, хвойных пород, ширина 75-150 мм, толщина 44 мм и более, длина 4-6,5 м, сорт III | м3 | 0.28974 | 1056 | 305.96 | 0.03829% | 8490.24 | 2459.95
218 | 03.1.02.03-0011 | Известь строительная негашеная комовая, сорт I | т | 0.4002 | 734.5 | 293.95 | 0.03679% | 5905.38 | 2363.33
219 | 21.2.03.05-0072 | Провод силовой установочный с медными жилами ПуГВ 1х10-450 | 1000 м | 0.036621 | 7991.46 | 292.65 | 0.03663% | 64251.34 | 2352.93
220 | 21.1.06.10-0168 | Кабель силовой с медными жилами ВВГнг(A)-FRLS 3х1,5ок(N, РЕ)-1000 | 1000 м | 0.014648 | 19862.94 | 290.94 | 0.03641% | 159698.04 | 2339.2
221 | Прайс из СД ОП | Хомут ТЕRM PFS/30 (уп.30 м) (КП ООО "ГК Терм" №Т-1307 п.18) | уп. | 2.5116 | 496.45 | 1246.89 | 0.1561% | 3991.46 | 10024.98
222 | 18.2.06.01-0002 | Бачки смывные полуфарфоровые и фарфоровые с арматурой непосредственно устанавливаемые на унитазы | компл | 1.4361 | 198.3 | 284.78 | 0.03564% | 1594.33 | 2289.62
223 | 21.1.06.09-0151 | Кабель силовой с медными жилами ВВГнг(A)-LS 3х1,5-660 | 1000 м | 0.058594 | 4832.12 | 283.13 | 0.03543% | 38850.24 | 2276.39
224 | 01.7.15.03-0042 | Болты с гайками и шайбами строительные | кг | 31.011 | 9.04 | 280.34 | 0.03509% | 72.68 | 2253.88
225 | 19.2.03.01-0001 | Решетки вентиляционные алюминиевые штампованные с противомоскитной сеткой, диаметр 100 мм | шт | 3 | 193.32 | 579.96 | 0.07258% | 1554.29 | 4662.87
226 | Прайс из СД ОП | Кабель силовой КГ-ХЛ 3х2.5 (КП ООО "ТД" КАМА" п.39) | км | 0.0086164 | 31772.56 | 273.77 | 0.03426% | 255451.38 | 2201.07
227 | 19.1.01.11-0001 | Крепления для воздуховодов оцинкованные (подвески СТД, подвески регулируемые СТД, тяги, хомуты, кронштейны, траверсы, ленты, шпильки, профили) | т | 0.02154 | 12676.79 | 273.06 | 0.03417% | 101921.39 | 2195.42
228 | 04.3.01.09-0014 | Раствор готовый кладочный, цементный, М100 | м3 | 0.52216 | 519.8 | 271.42 | 0.03397% | 4179.19 | 2182.19
229 | 14.4.01.02-0201 | Грунтовка: акриловая упрочняющая стабилизирующая глубокого проникновения "БИРСС Грунт М" | т | 0.0088625 | 30554.42 | 270.79 | 0.03389% | 245657.54 | 2177.14
230 | 21.1.06.09-0177 | Кабель силовой с медными жилами ВВГнг(A)-LS 5х4-660 | 1000 м | 0.014648 | 18047.85 | 264.37 | 0.03309% | 145104.71 | 2125.55
231 | Прайс из СД ОП | Сгон разъемный 1" B-Н Valtec VTr.341.N.0006 (Счет ООО Сантехкомплект №9166399_SA) | шт | 3 | 180.61 | 541.83 | 0.06781% | 1452.1 | 4356.3
232 | Прайс из СД ОП | Стандартный анкер со шпилькой М8х70 (СМ440850) (КП ООО "Энергопром" № 00284671 п.16) | шт. | 20 | 10.59 | 211.8 | 0.02651% | 85.14 | 1702.8
233 | 14.5.11.02-0101 | Шпатлевка водно-дисперсионная | т | 0.02253 | 11397.1 | 256.77 | 0.03214% | 91632.68 | 2064.47
234 | 12.1.01.05-0005 | Воронка выпускная металлическая для водосточных систем, окрашенная, диаметр 125/100 мм | шт | 3 | 88.55 | 265.65 | 0.03325% | 711.94 | 2135.82
235 | Прайс из СД ОП | Угол плоский NPAN (КП ООО "Энергопром" № 00284662 п.103) | шт. | 3 | 87.48 | 262.44 | 0.03284% | 703.34 | 2110.02
236 | 07.2.07.12-0020 | Элементы конструктивные зданий и сооружений с преобладанием горячекатаных профилей, средняя масса сборочной единицы от 0,1 до 0,5 т | т | 0.032268 | 7712 | 248.85 | 0.03114% | 62004.48 | 2000.76
237 | Прайс из СД ОП | Соединитель с переходом на наружную резьбу 25х1/2" Valtec VTр.702.0.02504 (КП ООО Компания Металл Профиль № N2N170002653) | шт | 4 | 57.11 | 228.44 | 0.02859% | 459.16 | 1836.64
238 | 04.3.01.07-0012 | Раствор готовый отделочный тяжелый, известковый, состав 1:2,5 | м3 | 0.47235 | 510.4 | 241.09 | 0.03017% | 4103.62 | 1938.36
239 | Прайс из СД ОП | Клемма соединительная на 4 провода AWG 18-14 "s". Сечение медного провода 0,5...4,0 кв. мм. 2273-204 Корпус прозрачный, крышка оранжевая (КП ООО "Энергопром" № 00284639 п.8.) | шт. | 108 | 1.92 | 207.36 | 0.02595% | 15.44 | 1667.52
240 | 21.2.03.03-0101 | Провод силовой гибкий ПВСнг-LS 3х1,5 | 1000 м | 0.029584 | 7601.28 | 224.88 | 0.02814% | 61114.29 | 1808.01
241 | 01.7.17.09-0077 | Сверло кольцевое алмазное, диаметр 160 мм | шт | 2 | 3828.3 | 7656.6 | 0.9582% | 30779.53 | 61559.06
242 | 14.5.09.07-0022 | Растворитель № 646 | т | 0.02081 | 10465 | 217.78 | 0.02726% | 84138.6 | 1750.96
243 | Прайс из СД ОП | Рамка для ввода канала до 380 В, для установки в ответвительных коробках, ток 32 А, RQM 80х200 мм (КП ООО "Энергопром" № 00284662 п.100) | шт. | 7 | 37.15 | 260.05 | 0.03255% | 298.69 | 2090.83
244 | 08.4.03.03-0030 | Сталь арматурная, горячекатаная, периодического профиля, класс А-III, диаметр 8 мм | т | 0.025965 | 8102.64 | 210.38 | 0.02633% | 65145.23 | 1691.49
245 | Прайс из СД ОП | Информационный знак со стеклоэмалевым покрытием и нанесенными керамическими красителями изображениями, размером 400х200 мм (КП ООО "Энергопром" № 00284662 п.64) | шт. | 3 | 144.49 | 433.47 | 0.05425% | 1161.7 | 3485.1
246 | 01.7.11.07-0032 | Электроды сварочные Э42, диаметр 4 мм | т | 0.019847 | 10315.01 | 204.72 | 0.02562% | 82932.68 | 1645.96
247 | 18.5.08.09-0001 | Патрубки | 10 шт | 1.5 | 277.5 | 416.25 | 0.05209% | 2231.1 | 3346.65
248 | 08.3.07.01-0076 | Прокат полосовой, горячекатаный, марка стали Ст3сп, ширина 50-200 мм, толщина 4-5 мм | т | 0.039098 | 5000 | 195.49 | 0.02447% | 40200 | 1571.75
249 | 14.4.04.08-0003 | Эмаль ПФ-115, серая | т | 0.013515 | 14312.87 | 193.44 | 0.02421% | 115075.47 | 1555.29
250 | Прайс из СД ОП | Замок для хомута ТЕRM PFS/30 (КП ООО "ГК Терм" №Т-1307 п.19) | шт. | 8 | 25.22 | 201.76 | 0.02525% | 202.77 | 1622.16
251 | 14.5.01.10-0003 | Пена монтажная | л | 3.8406 | 46.86 | 179.97 | 0.02252% | 376.75 | 1446.95
252 | 18.1.04.06-0033 | Клапан обратный пружинный латунный, номинальное давление 2,5 МПа (25 кгс/см2), номинальный диаметр 25 мм | шт | 3 | 125.18 | 375.54 | 0.047% | 1006.45 | 3019.35
253 | 02.3.01.02-0016 | Песок природный для строительных: работ средний с крупностью зерен размером свыше 5 мм-до 5% по массе | м3 | 3.2313 | 55.26 | 178.56 | 0.02235% | 444.29 | 1435.65
254 | Прайс из СД ОП | Сгон разъемный 1/2" В-Н Valtec VTr.341.N.0004 (КП ООО Компания Металл Профиль № N2N170002653) | шт | 3 | 62.1 | 186.3 | 0.02332% | 499.28 | 1497.84
255 | 19.2.03.02-0441 | Решетки воздухоприточные, размер 100х200 мм | м2 | 0.11488 | 1539.5 | 176.85 | 0.02213% | 12377.58 | 1421.91
256 | 01.7.17.09-0075 | Сверло кольцевое алмазное, диаметр 125 мм | шт | 3 | 3046.2 | 9138.6 | 1.144% | 24491.45 | 73474.35
257 | 20.1.02.19-0012 | Трос | м | 14.361 | 12.03 | 172.76 | 0.02162% | 96.72 | 1389
258 | 04.3.01.09-0023 | Раствор отделочный тяжелый цементный, состав 1:3 | м3 | 0.34367 | 497 | 170.8 | 0.02138% | 3995.88 | 1373.25
259 | 14.5.01.10-0024 | Пена монтажная для герметизации стыков в баллончике емкостью 0,75 л | шт | 3 | 59.19 | 177.57 | 0.02222% | 475.89 | 1427.67
260 | 01.7.15.07-0010 | Дюбели пластмассовые с шурупами, размер 10х50 мм | 100 шт | 4 | 39 | 156 | 0.01952% | 313.56 | 1254.24
261 | 20.4.03.05-0003 | Розетка открытой проводки двухгнездная с заземлением | 100 шт | 2 | 2202 | 4404 | 0.5512% | 17704.08 | 35408.16
262 | 21.1.06.09-0146 | Кабель силовой с медными жилами ВВГнг-LS 2х2,5-660 | 1000 м | 0.029294 | 5365.89 | 157.19 | 0.01967% | 43141.76 | 1263.8
263 | 01.7.15.04-0056 | Винты самонарезающие, с уплотнительной прокладкой, размер 4,8х35 мм | 100 шт | 7 | 20 | 140 | 0.01752% | 160.8 | 1125.6
264 | 18.1.09.07-0021 | Кран шаровый полипропиленовый PPRC PN20, диаметром: 20 мм | шт | 6 | 35.64 | 213.84 | 0.02676% | 286.55 | 1719.3
265 | 01.7.03.01-0001 | Вода | м3 | 62.5715 | 2.44 | 152.67 | 0.01911% | 19.62 | 1227.65
266 | 20.2.10.03-0009 | Наконечники кабельные медные ТМ-10 | 100 шт | 1.5 | 208 | 312 | 0.03905% | 1672.32 | 2508.48
267 | 08.4.01.02-0011 | Детали закладные и накладные, изготовленные без применения сварки, гнутья, сверления (пробивки) отверстий, поставляемые отдельно | т | 0.025603 | 5804 | 148.6 | 0.0186% | 46664.16 | 1194.74
268 | Прайс из СД ОП | Покрытие огнезащитное вспучивающееся МПВО (Счет ООО "ОгнеКом" № 810) | кг | 1.4361 | 100.86 | 144.85 | 0.01813% | 810.91 | 1164.55
269 | 14.5.04.08-0002 | Мастика герметизирующая | кг | 8.6163 | 16.5 | 142.17 | 0.01779% | 132.66 | 1143.04
270 | 07.2.06.03-0229 | Профиль угловой, стальной, оцинкованный, для защиты углов, длина 3 м, сечение 31х31х0,4 мм | м | 43.8615 | 3.18 | 139.48 | 0.01746% | 25.57 | 1121.54
271 | 01.7.15.07-0014 | Дюбели распорные полипропиленовые | 100 шт | 1.5 | 86 | 129 | 0.01614% | 691.44 | 1037.16
272 | 01.7.06.04-0007 | Лента разделительная для сопряжения потолка из ЛГК со стеной | 100 м | 0.78201 | 173 | 135.29 | 0.01693% | 1390.92 | 1087.71
273 | 14.4.01.02-0012 | Грунтовка укрепляющая, глубокого проникновения, быстросохнущая, паропроницаемая | кг | 10.0823 | 13.08 | 131.88 | 0.01651% | 105.16 | 1060.25
274 | 01.7.15.12-1014 | Шпильки резьбовые оцинкованные, диаметр 8-16 мм | кг | 5.5294 | 23.69 | 130.99 | 0.01639% | 190.47 | 1053.18
275 | 08.3.03.04-0012 | Проволока светлая, диаметр 1,1 мм | т | 0.012753 | 10200 | 130.08 | 0.01628% | 82008 | 1045.81
276 | 20.1.02.14-0001 | Серьга | шт | 11 | 10.54 | 115.94 | 0.01451% | 84.74 | 932.14
277 | 24.3.03.02-0001 | Блок трубопровода полиэтиленовый для систем водоотведения из труб высокой плотности, диаметр 50 мм, с гильзами | м | 2.9701 | 39.36 | 116.9 | 0.01463% | 316.45 | 939.9
278 | 01.7.06.05-0042 | Лента липкая изоляционная на поликасиновом компаунде, ширина 20-30 мм, толщина от 0,14 до 0,19 мм | кг | 1.2097 | 91.29 | 110.44 | 0.01382% | 733.97 | 887.9
279 | 01.7.07.29-0111 | Пакля пропитанная | кг | 12.1693 | 9.04 | 110.01 | 0.01377% | 72.68 | 884.47
280 | 01.3.05.30-0001 | Сополимер (смола) метакриловой кислоты и ее эфира | т | 0.0027839 | 37870 | 105.42 | 0.01319% | 304474.8 | 847.62
281 | 01.2.01.02-0054 | Битумы нефтяные строительные БН-90/10 | т | 0.07596 | 1383.1 | 105.06 | 0.01315% | 11120.12 | 844.69
282 | Прайс из СД ОП | Комплект №3 для соединения проволочных лотков СМ350003 (КП ООО "Стандарт-электрик" № СЭЕR-048230 п.31) | шт. | 7 | 14.41 | 100.87 | 0.01262% | 115.86 | 811.02
283 | 18.5.14.01-0013 | Фильтры косые для очистки воды в трубопроводах систем отопления, диаметр 25 мм | шт | 3 | 72.03 | 216.09 | 0.02704% | 579.12 | 1737.36
284 | Прайс из СД ОП | Переход ПЭ 100 SDR17 O50-O32 (КП ООО Компания Металл Профиль № N2N170002653) | шт | 3 | 71.39 | 214.17 | 0.0268% | 573.98 | 1721.94
285 | 20.2.05.04-0026 | Кабель-канал (короб) 25х25 мм | м | 40.2044 | 2.48 | 99.71 | 0.01248% | 19.94 | 801.68
286 | 14.5.11.03-0004 | Смесь сухая шпатлевочная на основе гипса, универсальная с полимерными добавками, крупность заполнителя не более 0,2 мм, прочность на изгиб не менее 1,0 МПа | кг | 35.2802 | 2.7 | 95.26 | 0.01192% | 21.71 | 765.93
287 | 14.5.01.01-0011 | Герметик акриловый: KIM TEC, 300 мл | шт | 7 | 14.14 | 98.98 | 0.01239% | 113.69 | 795.83
288 | 01.7.06.01-0043 | Лента эластичная самоклеящаяся для профилей направляющих 70/30000 мм | м | 110.809 | 0.84 | 93.08 | 0.01165% | 6.75 | 747.96
289 | 14.1.06.01-0001 | Смесь сухая для наружных работ мелкозернистая, гипсовая, клеевая, для приклеивания ГКЛ и минераловатных плит, ручного нанесения, прочность на сжатие 2,0 МПа, прочность сцепления с основанием 0,3 МПа, прочность на изгиб 1,0 МПа | кг | 57.2727 | 1.58 | 90.49 | 0.01133% | 12.7 | 727.36
290 | Прайс из СД ОП | Герметик силиконовый прозрачный (310 мл) (КП ООО "ГК Терм" №Т-1307 п.13) | уп. | 2 | 119.52 | 239.04 | 0.02992% | 960.94 | 1921.88
291 | 18.5.08.15-0004 | Футорка универсальная ИГЛ БИР ПЕКС (Eagle BP), размером: 1"х1/2" | 10 шт | 1.5 | 117.9 | 176.85 | 0.02213% | 947.92 | 1421.88
292 | 14.3.01.02-0102 | Грунтовка: водно-дисперсионная "БИРСС Бетон-контакт" | т | 0.004582 | 18390.16 | 84.26 | 0.01055% | 147856.89 | 677.49
293 | 01.7.06.05-0041 | Лента изоляционная прорезиненная односторонняя, ширина 20 мм, толщина 0,25-0,35 мм | кг | 2.7103 | 30.4 | 82.39 | 0.01031% | 244.42 | 662.44
294 | 01.7.11.07-0034 | Электроды сварочные Э42А, диаметр 4 мм | кг | 7.6539 | 10.57 | 80.9 | 0.01012% | 84.98 | 650.43
295 | 01.3.01.03-0002 | Керосин для технических целей | т | 0.030151 | 2606.9 | 78.6 | 0.009837% | 20959.48 | 631.95
296 | 24.3.03.01-0216 | Трубка термоусадочная цветная полиэтиленовая, коэффициент усадки 2:1, ТУТ 50/25 | м | 7.7565 | 10.1 | 78.34 | 0.009804% | 81.2 | 629.83
297 | 20.4.01.01-0031 | Выключатель одноклавишный для открытой проводки | 10 шт | 1.2 | 68 | 81.6 | 0.01021% | 546.72 | 656.06
298 | 20.4.03.05-0004 | Розетка открытой проводки с заземлением | 100 шт | 1.3 | 899 | 1168.7 | 0.1463% | 7227.96 | 9396.35
299 | 10.3.02.03-0011 | Припои оловянно-свинцовые бессурьмянистые, марка ПОС30 | т | 0.0011226 | 68050 | 76.39 | 0.00956% | 547122 | 614.18
300 | 01.7.17.09-0074 | Сверло кольцевое алмазное, диаметр 110 мм | шт | 3 | 2632.8 | 7898.4 | 0.9885% | 21167.71 | 63503.13
301 | 01.3.01.01-0001 | Бензин авиационный Б-70 | т | 0.015366 | 4488.4 | 68.97 | 0.008632% | 36086.74 | 554.51
302 | Прайс из СД ОП | Соединитель с переходом на внутреннюю резьбу 25х1/2" Valtec VTр.702.0.02504 (КП ООО Компания Металл Профиль № N2N170002653) | шт | 3 | 47.28 | 141.84 | 0.01775% | 380.13 | 1140.39
303 | 04.3.01.09-0016 | Раствор готовый кладочный, цементный, М200 | м3 | 0.11147 | 600 | 66.88 | 0.00837% | 4824 | 537.75
304 | 05.1.03.09-0013 | Перемычка брусковая 2ПБ-19-3-п, бетон B15, объем 0,033 м3, расход арматуры 0,11 кг | шт | 3 | 44.46 | 133.38 | 0.01669% | 357.46 | 1072.38
305 | 14.5.01.10-0025 | Пена монтажная для герметизации стыков в баллончике емкостью 0,85 л | шт | 3 | 72.8 | 218.4 | 0.02733% | 585.31 | 1755.93
306 | 18.1.09.07-0022 | Кран шаровый полипропиленовый PPRC PN20, диаметром: 25 мм | шт | 3 | 42.47 | 127.41 | 0.01595% | 341.46 | 1024.38
307 | 24.3.05.07-0087 | Муфта полипропиленовая комбинированная, с наружной резьбой, диаметр 32-1" мм | шт | 3 | 21.11 | 63.33 | 0.007926% | 169.72 | 509.16
308 | 01.7.07.12-0024 | Пленка полиэтиленовая, толщина 0,15 мм | м2 | 16.3698 | 3.62 | 59.26 | 0.007417% | 29.1 | 476.36
309 | 08.3.11.01-0091 | Швеллеры № 40, марка стали Ст0 | т | 0.011734 | 4920 | 57.73 | 0.007225% | 39556.8 | 464.14
310 | 999-9950 | Вспомогательные ненормируемые ресурсы (2% от Оплаты труда рабочих) | руб | 57.0763 | 1 | 57.08 | 0.007144% | 8.04 | 458.89
311 | 11.1.03.01-0079 | Бруски обрезные, хвойных пород, длина 4-6,5 м, ширина 75-150 мм, толщина 40-75 мм, сорт III | м3 | 0.043724 | 1287 | 56.27 | 0.007042% | 10347.48 | 452.43
312 | 08.4.03.03-0035 | Сталь арматурная, горячекатаная, периодического профиля, класс А-III, диаметр 20-22 мм | т | 0.0068921 | 7917 | 54.56 | 0.006828% | 63652.68 | 438.7
313 | 23.8.01.11-0003 | Переходник Н-В размером 1/2" | 10 шт | 1.5 | 379 | 568.5 | 0.07115% | 3047.16 | 4570.74
314 | Прайс из СД ОП | Перекрещивание П20-РР-В (Счет ООО Сантехкомплект №9166539_SA) | шт | 3 | 37.82 | 113.46 | 0.0142% | 304.07 | 912.21
315 | 01.7.15.06-0111 | Гвозди строительные | т | 0.0044652 | 11978 | 53.48 | 0.006693% | 96303.12 | 430.02
316 | 01.7.16.04-0012 | Опалубка для стен (амортизация) крупнощитовая разборно-переставная из стальных профилей, с палубой из ламинированной фанеры толщиной 18 мм | м2 | 12.0601 | 4.4 | 53.06 | 0.006641% | 35.38 | 426.69
317 | 25.2.01.01-0001 | Бирки-оконцеватели | 100 шт | 1.5 | 63 | 94.5 | 0.01183% | 506.52 | 759.78
318 | 14.5.04.01-0011 | Мастика бутилкаучуковая строительная для герметизации швов цементобетонных покрытий | кг | 6.4978 | 7.59 | 49.32 | 0.006173% | 61.02 | 396.5
319 | 01.3.02.08-0001 | Кислород газообразный технический | м3 | 7.8738 | 6.22 | 48.98 | 0.00613% | 50.01 | 393.77
320 | 14.1.06.04-0001 | Клей для приклеивания минеральной ваты | кг | 7.7918 | 6.2 | 48.31 | 0.006046% | 49.85 | 388.42
321 | 01.3.02.09-0022 | Пропан-бутан смесь техническая | кг | 7.8179 | 6.09 | 47.61 | 0.005959% | 48.96 | 382.76
322 | 01.7.20.08-0162 | Ткань мешочная | 10 м2 | 0.54974 | 84.75 | 46.59 | 0.005831% | 681.39 | 374.59
323 | 04.3.01.09-0012 | Раствор готовый кладочный, цементный, М50 | м3 | 0.095807 | 485.9 | 46.55 | 0.005826% | 3906.64 | 374.28
324 | 08.4.03.02-0003 | Сталь арматурная, горячекатаная, гладкая, класс А-I, диаметр 10 мм | т | 0.0068931 | 6726.18 | 46.36 | 0.005802% | 54078.49 | 372.77
325 | 24.3.03.05-0022 | Трубы полиэтиленовые гибкие гофрированные тяжелые без протяжки, номинальный внутренний диаметр 20 мм | м | 8.6185 | 5.31 | 45.76 | 0.005727% | 42.69 | 367.92
326 | 01.7.19.04-0031 | Прокладки резиновые (пластина техническая прессованная) | кг | 1.9482 | 23.09 | 44.98 | 0.005629% | 185.64 | 361.66
327 | 20.4.01.01-0033 | Выключатель одноклавишный для открытой проводки влагопылезащищенный 0-4-IP44-01-6/220 | 10 шт | 1.5 | 154.2 | 231.3 | 0.02895% | 1239.77 | 1859.66
328 | 01.7.07.13-0001 | Мука андезитовая кислотоупорная, А | т | 0.060493 | 688.8 | 41.67 | 0.005215% | 5537.95 | 335.01
329 | 05.1.03.09-0010 | Перемычка брусковая 2ПБ-13-1-п, бетон B15, объем 0,022 м3, расход арматуры 0,57 кг | шт | 3 | 28.58 | 85.74 | 0.01073% | 229.78 | 689.34
330 | Прайс из СД ОП | Канализационный аэратор (фановый клапан) Dy110, вакуумный клапан (КП ООО Группа ПОЛИМЕРТЕПЛО № 3582) | шт | 3 | 28.45 | 85.35 | 0.01068% | 228.74 | 686.22
331 | 20.2.01.05-0005 | Гильзы кабельные медные ГМ 16 | 100 шт | 0.1 | 143 | 14.3 | 0.00179% | 1149.72 | 114.97
332 | 14.4.02.09-0001 | Краска | кг | 1.3287 | 28.6 | 38 | 0.004756% | 229.94 | 305.53
333 | 24.3.02.05-0034 | Трубы полипропиленовые ПП-Р, номинальное давление 2,5 МПа, номинальный наружный диаметр 25 мм | м | 2.1537 | 17.44 | 37.56 | 0.004701% | 140.22 | 301.99
334 | 24.3.02.05-0002 | Трубы полипропиленовые ПП-Р, номинальное давление 1,0 МПа, номинальный наружный диаметр 20 мм | м | 10.0492 | 3.7 | 37.18 | 0.004653% | 29.75 | 298.96
335 | 11.2.13.04-0012 | Щиты из досок, толщина 40 мм | м2 | 0.64348 | 57.63 | 37.08 | 0.004641% | 463.35 | 298.15
336 | 20.1.02.23-0082 | Перемычки гибкие, тип ПГС-50 | 10 шт | 1.5 | 39 | 58.5 | 0.007321% | 313.56 | 470.34
337 | 01.7.15.14-0044 | Шурупы самонарезающий прокалывающий, для крепления гипсокартонных листов (ГКЛ, ГКЛВ, ГКЛВО) к каркасу из металлических профилей 3,5/25 мм | 100 шт | 11 | 2 | 22 | 0.002753% | 16.08 | 176.88
338 | 24.3.05.07-0082 | Муфта полипропиленовая комбинированная, с наружной резьбой, номинальный наружный диаметр 20 мм, размер резьбы 1/2" | шт | 6 | 8.1 | 48.6 | 0.006082% | 65.12 | 390.72
339 | 20.1.02.20-0001 | Анкер тросовый | 100 шт | 1.5 | 3000 | 4500 | 0.5632% | 24120 | 36180
340 | 11.1.03.01-0080 | Бруски обрезные, хвойных пород, длина 4-6,5 м, ширина 75-150 мм, толщина 40-75 мм, сорт IV | м3 | 0.032085 | 1056 | 33.88 | 0.00424% | 8490.24 | 272.41
341 | 23.1.02.06-0052 | Хомут стальной оцинкованный с саморезом и резиновой прокладкой для крепления чугунных канализационных труб диаметром: 100 мм | 10 шт | 1.2 | 113.2 | 135.84 | 0.017% | 910.13 | 1092.16
342 | 11.2.13.04-0011 | Щиты из досок, толщина 25 мм | м2 | 0.89918 | 35.53 | 31.95 | 0.003999% | 285.66 | 256.86
343 | 20.5.04.09-0001 | Сжимы ответвительные | 100 шт | 1.2558 | 528 | 663.06 | 0.08298% | 4245.12 | 5331.04
344 | 01.7.20.08-0051 | Ветошь | кг | 17.0532 | 1.82 | 31.04 | 0.003885% | 14.63 | 249.49
345 | 20.2.08.05-0018 | Профиль монтажный Z-образный К241, размер 62х32 мм, длина 2 м | шт | 2 | 42.37 | 84.74 | 0.01061% | 340.65 | 681.3
346 | 14.1.02.03-0002 | Клей ПВА | кг | 1.8347 | 15.9 | 29.17 | 0.003651% | 127.84 | 234.55
347 | 20.4.03.07-0021 | Розетка штепсельная с заземляющим контактом | 100 шт | 1.5 | 1983 | 2974.5 | 0.3723% | 15943.32 | 23914.98
348 | 14.5.11.03-0001 | Смесь сухая шпатлевочная на основе высокопрочного гипса с полимерными добавками, крупность заполнителя не более 0,15 мм, прочность на изгиб 2,7 МПа | кг | 3.8144 | 7.46 | 28.46 | 0.003562% | 59.98 | 228.79
349 | 01.7.15.03-0042 | Болты с гайками и шайбами строительные | кг | 2.9715 | 9.04 | 26.86 | 0.003362% | 72.68 | 215.97
350 | 01.7.02.09-0002 | Шпагат бумажный | кг | 2.314 | 11.5 | 26.61 | 0.00333% | 92.46 | 213.95
351 | 01.7.17.11-0011 | Шкурка шлифовальная двухслойная с зернистостью 40-25 | м2 | 0.36691 | 72.32 | 26.54 | 0.003322% | 581.45 | 213.34
352 | 01.7.15.07-0022 | Дюбели распорные полиэтиленовые, размер 6х40 мм | 1000 шт | 0.1 | 180 | 18 | 0.002253% | 1447.2 | 144.72
353 | 14.5.09.07-0030 | Растворитель Р-4 | кг | 2.6088 | 9.42 | 24.58 | 0.003076% | 75.74 | 197.59
354 | 08.4.03.02-0004 | Сталь арматурная, горячекатаная, гладкая, класс А-I, диаметр 12 мм | т | 0.0037045 | 6508.75 | 24.11 | 0.003017% | 52330.35 | 193.86
355 | 01.7.04.09-0023 | Петля накладная с ходом на центрах ПН 1-150 с напылением | шт | 3 | 8.04 | 24.12 | 0.003019% | 64.64 | 193.92
356 | 24.3.02.05-0003 | Трубы полипропиленовые ПП-Р, номинальное давление 1,0 МПа, номинальный наружный диаметр 25 мм | м | 4.3093 | 5.54 | 23.87 | 0.002987% | 44.54 | 191.94
357 | 01.2.03.03-0044 | Мастика битумно-латексная кровельная | т | 0.0077421 | 3039.7 | 23.53 | 0.002945% | 24439.19 | 189.21
358 | 01.7.15.04-0057 | Винты самонарезающие, с уплотнительной прокладкой, размер 4,8х80 мм | 100 шт | 1.5 | 24 | 36 | 0.004505% | 192.96 | 289.44
359 | 01.7.20.08-0071 | Канат пеньковый пропитанный | т | 0.00060106 | 37900 | 22.78 | 0.002851% | 304716 | 183.15
360 | 01.2.01.02-0031 | Битумы нефтяные строительные изоляционные БНИ-IV-3, БНИ-IV, БНИ-V | т | 0.016003 | 1412.5 | 22.6 | 0.002828% | 11356.5 | 181.74
361 | 01.7.15.06-0094 | Гвозди проволочные оцинкованные для асбестоцементной кровли, размер 4,5х120 мм | т | 0.0018851 | 11978 | 22.58 | 0.002826% | 96303.12 | 181.54
362 | 01.7.15.04-0011 | Винты с полукруглой головкой, длина 50 мм | т | 0.0018064 | 12430 | 22.45 | 0.00281% | 99937.2 | 180.53
363 | 08.4.03.02-0005 | Сталь арматурная, горячекатаная, гладкая, класс А-I, диаметр 14 мм | т | 0.0035349 | 6210 | 21.95 | 0.002747% | 49928.4 | 176.49
364 | 01.7.06.12-0005 | Лента клеевая термоспекаемая однослойная | 100 м | 0.15089 | 143.98 | 21.73 | 0.00272% | 1157.6 | 174.67
365 | 01.7.19.02-0041 | Кольца резиновые для чугунных напорных труб диаметром 65-300 мм | кг | 0.88537 | 24.41 | 21.61 | 0.002705% | 196.26 | 173.76
366 | 12.1.02.06-0022 | Рубероид кровельный РКП-350 | м2 | 3.4108 | 6.2 | 21.15 | 0.002647% | 49.85 | 170.03
367 | 20.5.04.11-0021 | Зажимы | 100 шт | 1.5 | 1776 | 2664 | 0.3334% | 14279.04 | 21418.56
368 | 01.2.01.02-0041 | Битумы нефтяные строительные кровельные БНК-45/190, БНК-40/180 | т | 0.012927 | 1530 | 19.78 | 0.002476% | 12301.2 | 159.02
369 | 24.3.01.03-0003 | Трубы гладкие жесткие из ПВХ "DKC" диаметром: 32 мм | 10 м | 0.28737 | 65.9 | 18.94 | 0.00237% | 529.84 | 152.26
370 | 01.7.15.07-0152 | Дюбели с шурупом, размер 6х35 мм | 100 шт | 3 | 8 | 24 | 0.003004% | 64.32 | 192.96
371 | 01.7.15.10-0057 | Скобы скрепляющие и для подвеса | кг | 2.871 | 6.5 | 18.66 | 0.002335% | 52.26 | 150.04
372 | 11.3.03.15-0021 | Клинья пластиковые монтажные | 100 шт | 0.1 | 50 | 5 | 0.0006258% | 402 | 40.2
373 | 23.1.02.06-0036 | Хомут металлический с шурупом и резиновым профилем для крепления трубопроводов диаметром: 48-53 мм | 10 шт | 0.2 | 61.8 | 12.36 | 0.001547% | 496.87 | 99.37
374 | 01.2.01.02-0001 | Битум горячий | т | 0.0089594 | 1946.91 | 17.44 | 0.002183% | 15653.16 | 140.24
375 | 24.3.05.07-0032 | Муфта полипропиленовая комбинированная, с внутренней резьбой, номинальный наружный диаметр 20 мм, размер резьбы 1/2" | шт | 3 | 6.07 | 18.21 | 0.002279% | 48.8 | 146.4
376 | 14.5.02.02-0105 | Замазка суриковая | кг | 0.86199 | 19.61 | 16.9 | 0.002115% | 157.66 | 135.9
377 | 08.3.05.02-0101 | Прокат толстолистовой горячекатаный в листах, марка стали ВСт3пс5, толщина 4-6 мм | т | 0.0028742 | 5763 | 16.56 | 0.002073% | 46334.52 | 133.18
378 | 20.5.04.10-0011 | Сжимы соединительные | 100 шт | 0.15 | 100 | 15 | 0.001877% | 804 | 120.6
379 | 11.1.03.06-0014 | Доска обрезная, лиственных пород (береза, липа). длина 2-3,75 м, все ширины, толщина 25, 32, 40 мм, сорт I | м3 | 0.011987 | 1320 | 15.82 | 0.00198% | 10612.8 | 127.22
380 | 01.3.01.06-0050 | Смазка универсальная тугоплавкая УТ (консталин жировой) | т | 0.00088983 | 17500 | 15.57 | 0.001949% | 140700 | 125.2
381 | 14.5.09.02-0002 | Ксилол нефтяной, марка А | т | 0.0020366 | 7640 | 15.56 | 0.001947% | 61425.6 | 125.1
382 | 01.7.12.16-0021 | Геоткань | м2 | 0.46228 | 32.3 | 14.93 | 0.001869% | 259.69 | 120.05
383 | 08.1.02.11-0001 | Поковки из квадратных заготовок, масса 1,8 кг | т | 0.0024869 | 5989 | 14.89 | 0.001864% | 48151.56 | 119.75
384 | 11.1.03.06-0087 | Доска обрезная, хвойных пород, ширина 75-150 мм, толщина 25 мм, длина 4-6,5 м, сорт III | м3 | 0.013163 | 1100 | 14.48 | 0.001812% | 8844 | 116.41
385 | 14.5.09.11-0102 | Уайт-спирит | кг | 2.1462 | 6.67 | 14.32 | 0.001792% | 53.63 | 115.1
386 | 01.7.06.03-0023 | Лента полиэтиленовая с липким слоем, марка А | кг | 0.36239 | 39.02 | 14.14 | 0.00177% | 313.72 | 113.69
387 | 01.7.15.03-0032 | Болты с гайками и шайбами оцинкованные, диаметр 8 мм | кг | 0.52301 | 26.94 | 14.09 | 0.001763% | 216.6 | 113.28
388 | 01.2.01.02-0052 | Битумы нефтяные строительные БН-70/30 | т | 0.009187 | 1525.5 | 14.01 | 0.001753% | 12265.02 | 112.68
389 | 04.3.02.09-0102 | Смеси сухие водостойкие для затирки межплиточных швов шириной 1-6 мм (различная цветовая гамма) | т | 0.0020901 | 6513 | 13.61 | 0.001703% | 52364.52 | 109.45
390 | 01.7.06.07-0002 | Лента монтажная, тип ЛМ-5 | 10 м | 1.9636 | 6.9 | 13.55 | 0.001696% | 55.48 | 108.94
391 | 01.7.06.04-0002 | Лента бумажная для повышения трещиностойкости стыков ГКЛ и ГВЛ | м | 78.5624 | 0.17 | 13.36 | 0.001672% | 1.37 | 107.63
392 | 04.3.02.09-0102 | Смеси сухие водостойкие для затирки межплиточных швов шириной 1-6 мм (различная цветовая гамма) | т | 0.0020516 | 6513 | 13.36 | 0.001672% | 52364.52 | 107.43
393 | 01.7.15.03-0013 | Болты с гайками и шайбами для санитарно-технических работ, диаметр 12 мм | т | 0.00086217 | 15323 | 13.21 | 0.001653% | 123196.92 | 106.22
394 | 23.1.02.06-0101 | Стяжки пластиковые крепежные | 100 шт | 0.15 | 150 | 22.5 | 0.002816% | 1206 | 180.9
395 | 01.7.07.20-0002 | Тальк молотый, сорт I | т | 0.0066654 | 1820 | 12.13 | 0.001518% | 14632.8 | 97.53
396 | 20.2.02.01-0013 | Втулки, диаметр 28 мм | 1000 шт | 0.15 | 176.21 | 26.43 | 0.003308% | 1416.73 | 212.51
397 | 14.4.03.03-0002 | Лак битумный БТ-123 | т | 0.0015403 | 7826.9 | 12.06 | 0.001509% | 62928.28 | 96.93
398 | 01.7.15.14-0165 | Шурупы с полукруглой головкой 4х40 мм | т | 0.00096383 | 12430 | 11.98 | 0.001499% | 99937.2 | 96.32
399 | 20.1.02.06-0001 | Жир паяльный | кг | 0.11474 | 100.8 | 11.57 | 0.001448% | 810.43 | 92.99
400 | 14.1.04.02-0011 | Клей резиновый № 88-Н | кг | 0.24474 | 45 | 11.01 | 0.001378% | 361.8 | 88.55
401 | 23.8.03.02-0002 | Клипса для крепежа гофротрубы, номинальный диаметр 20 мм | 10 шт | 3 | 2.9 | 8.7 | 0.001089% | 23.32 | 69.96
402 | 20.2.02.01-0019 | Втулки изолирующие | 1000 шт | 0.02 | 270 | 5.4 | 0.0006758% | 2170.8 | 43.42
403 | 24.3.05.16-0131 | Угольник 90° из сополимера полипропилена РР-R тип 3 (PRC-R), наружный диаметр 20 мм | шт | 16 | 0.71 | 11.36 | 0.001422% | 5.71 | 91.36
404 | 20.2.09.13-0011 | Муфты | шт | 3 | 5 | 15 | 0.001877% | 40.2 | 120.6
405 | 11.1.03.01-0077 | Бруски обрезные, хвойных пород, длина 4-6,5 м, ширина 75-150 мм, толщина 40-75 мм, сорт I | м3 | 0.0058875 | 1700 | 10.01 | 0.001253% | 13668 | 80.47
406 | 24.3.01.01-0002 | Трубка полихлорвиниловая | кг | 0.27895 | 35.7 | 9.96 | 0.001247% | 287.03 | 80.07
407 | 01.7.07.29-0091 | Опилки древесные | м3 | 0.2841 | 34.92 | 9.92 | 0.001242% | 280.76 | 79.76
408 | 01.1.02.08-0001 | Прокладки из паронита ПМБ, толщина 1 мм, диаметр 50 мм | 1000 шт | 0.15 | 3450 | 517.5 | 0.06477% | 27738 | 4160.7
409 | 01.2.03.03-0043 | Мастика битумно-кукерсольная холодная | т | 0.0028126 | 3219.2 | 9.05 | 0.001133% | 25882.37 | 72.8
410 | 01.7.15.03-0014 | Болты с гайками и шайбами для санитарно-технических работ, диаметр 16 мм | т | 0.00058599 | 14830 | 8.69 | 0.001088% | 119233.2 | 69.87
411 | 01.7.06.12-0007 | Лента покровная термоспекаемая однослойная, ширина 40 мм | 100 м | 0.20111 | 38.59 | 7.76 | 0.0009712% | 310.26 | 62.4
412 | 25.2.01.01-0018 | Бирки маркировочные пластмассовые У134 | 100 шт | 0.15 | 125 | 18.75 | 0.002347% | 1005 | 150.75
413 | 08.3.03.06-0002 | Проволока горячекатаная в мотках, диаметр 6,3-6,5 мм | т | 0.0016039 | 4455.2 | 7.15 | 0.0008948% | 35819.81 | 57.45
414 | 20.2.01.05-0003 | Гильзы кабельные медные ГМ 6 | 100 шт | 0.15 | 110 | 16.5 | 0.002065% | 884.4 | 132.66
415 | 01.7.11.07-0045 | Электроды сварочные Э42А, диаметр 5 мм | т | 0.00068353 | 10362 | 7.08 | 0.0008861% | 83310.48 | 56.95
416 | 24.3.03.13-0278 | Трубы полиэтиленовые ПЭ100, SDR17, диаметр 50 мм | м | 0.71963 | 9.79 | 7.05 | 0.0008823% | 78.71 | 56.64
417 | 18.2.06.08-0016 | Подводка гибкая армированная резиновая, диаметр 15 мм, длина 1000 мм | 10 шт | 1 | 160.2 | 160.2 | 0.02005% | 1288.01 | 1288.01
418 | 01.7.15.04-0029 | Винты с полукруглой головкой размером 6,0х30 мм | кг | 0.54193 | 12.49 | 6.77 | 0.0008473% | 100.42 | 54.42
419 | 03.2.02.08-0001 | Цемент гипсоглиноземистый расширяющийся | т | 0.0036799 | 1836 | 6.76 | 0.000846% | 14761.44 | 54.32
420 | 01.1.02.08-0031 | Прокладки паронитовые | кг | 0.24128 | 26.44 | 6.38 | 0.0007985% | 212.58 | 51.29
421 | 01.7.11.07-0039 | Электроды сварочные Э50, диаметр 4 мм | кг | 0.5529 | 11.22 | 6.2 | 0.0007759% | 90.21 | 49.88
422 | 02.3.01.02-0013 | Песок природный для строительных: работ очень мелкий с крупностью зерен размером свыше 1,25 мм-до 5% по массе | м3 | 0.12689 | 45.92 | 5.83 | 0.0007296% | 369.2 | 46.85
423 | 08.3.03.06-0001 | Проволока вязальная | кг | 0.60279 | 9.5 | 5.73 | 0.0007171% | 76.38 | 46.04
424 | 01.7.15.04-0012 | Винты с полукруглой головкой, длина 55-120 мм | т | 0.00045969 | 12430 | 5.71 | 0.0007146% | 99937.2 | 45.94
425 | 01.7.07.12-1006 | Пленка полиэтиленовая, толщина 80 мкм | м2 | 2.6018 | 1.94 | 5.05 | 0.000632% | 15.6 | 40.59
426 | 08.2.02.11-0007 | Канат двойной свивки ТК, конструкции 6х19(1+6+12)+1 о.с., оцинкованный, из проволок марки В, маркировочная группа 1770 н/мм2, диаметр 5,5 мм | 10 м | 0.097735 | 50.24 | 4.91 | 0.0006145% | 403.93 | 39.48
427 | 01.7.07.10-0001 | Патроны для строительно-монтажного пистолета | 1000 шт | 0.12 | 253.8 | 30.46 | 0.003812% | 2040.55 | 244.87
428 | 03.2.01.01-0001 | Портландцемент общестроительного назначения бездобавочный М400 Д0 (ЦЕМ I 32,5Н) | т | 0.011156 | 412 | 4.6 | 0.0005757% | 3312.48 | 36.95
429 | 11.3.03.14-1000 | Заглушки торцевые двусторонние к подоконной доске из ПВХ, белый, мрамор, размеры 40х480 мм | 10 шт | 1.2 | 3.15 | 3.78 | 0.0004731% | 25.33 | 30.4
430 | 01.1.02.10-1022 | Хризотил, группа 6К | т | 0.0038757 | 1160 | 4.5 | 0.0005632% | 9326.4 | 36.15
431 | 01.7.20.04-0003 | Нитки суровые | кг | 0.028762 | 155 | 4.46 | 0.0005582% | 1246.2 | 35.84
432 | 01.7.15.14-0181 | Шурупы с потайной головкой черные размером 2,5х25 мм | т | 0.00020078 | 21828.72 | 4.38 | 0.0005482% | 175502.91 | 35.24
433 | 01.7.07.29-0031 | Каболка | т | 0.00014344 | 30030 | 4.31 | 0.0005394% | 241441.2 | 34.63
434 | 11.2.04.05-0001 | Рейки деревянные, сечение 8х18 мм | м3 | 0.0016074 | 2500 | 4.02 | 0.0005031% | 20100 | 32.31
435 | 01.3.05.17-0002 | Канифоль сосновая | кг | 0.14305 | 27.74 | 3.97 | 0.0004969% | 223.03 | 31.91
436 | 01.7.15.06-0121 | Гвозди строительные с плоской головкой, размер 1,6х50 мм | т | 0.00044898 | 8475 | 3.81 | 0.0004768% | 68139 | 30.59
437 | 24.3.05.07-0133 | Муфта полипропиленовая переходная, номинальный наружный диаметр 32х25 мм | шт | 3 | 1.32 | 3.96 | 0.0004956% | 10.61 | 31.83
438 | 01.2.01.01-0001 | Битумы нефтяные дорожные жидкие МГ, СГ | т | 0.0024988 | 1487.6 | 3.72 | 0.0004656% | 11960.3 | 29.89
439 | 01.3.01.02-0002 | Вазелин технический | кг | 0.080425 | 44.97 | 3.62 | 0.0004531% | 361.56 | 29.08
440 | 01.7.15.07-0042 | Дюбели с калиброванной головкой (в обоймах), размер 3х58,5 мм | т | 0.00015588 | 22558 | 3.52 | 0.0004405% | 181366.32 | 28.27
441 | 01.7.07.29-0101 | Очес льняной | кг | 0.091938 | 37.29 | 3.43 | 0.0004293% | 299.81 | 27.56
442 | 14.4.02.04-0142 | Краска масляная земляная МА-0115, мумия, сурик железный | кг | 0.21014 | 15.12 | 3.18 | 0.000398% | 121.56 | 25.54
443 | 12.1.02.06-0012 | Рубероид кровельный РКК-350 | м2 | 0.40737 | 7.46 | 3.04 | 0.0003805% | 59.98 | 24.43
444 | 24.3.05.15-0143 | Тройник полипропиленовый переходной, диаметр 25х20х25 мм | шт | 3 | 2.05 | 6.15 | 0.0007697% | 16.48 | 49.44
445 | 03.1.01.01-0002 | Гипс строительный Г-3 | т | 0.0036127 | 729.98 | 2.64 | 0.0003304% | 5869.04 | 21.2
446 | 08.1.02.25-0101 | Наконечники для полиэтиленовых труб | кг | 0.10147 | 25 | 2.54 | 0.0003179% | 201 | 20.4
447 | 11.1.03.05-0066 | Доска необрезная, хвойных пород, длина 2-3,75 м, все ширины, толщина 32-40 мм, сорт IV | м3 | 0.0038592 | 602 | 2.32 | 0.0002904% | 4840.08 | 18.68
448 | 14.4.03.17-0011 | Лак электроизоляционный 318 | кг | 0.05745 | 35.63 | 2.05 | 0.0002566% | 286.47 | 16.46
449 | 01.3.02.03-0001 | Ацетилен газообразный технический | м3 | 0.052176 | 38.51 | 2.01 | 0.0002516% | 309.62 | 16.15
450 | 20.2.02.01-0012 | Втулки, диаметр 22 мм | 1000 шт | 0.12 | 119 | 14.28 | 0.001787% | 956.76 | 114.81
451 | 14.4.03.17-0101 | Лак канифольный КФ-965 | т | 2.3077e-05 | 70200 | 1.62 | 0.0002027% | 564408 | 13.02
452 | 01.7.15.14-0091 | Шурупы-саморезы с потайной головкой черные, размером 6х30 мм | кг | 0.14329 | 11.13 | 1.59 | 0.000199% | 89.49 | 12.82
453 | 01.7.19.04-0002 | Пластина резиновая рулонная вулканизированная | кг | 0.11391 | 13.56 | 1.54 | 0.0001927% | 109.02 | 12.42
454 | 14.5.05.01-0012 | Олифа комбинированная для разведения масляных густотертых красок и для внешних работ по деревянным поверхностям | т | 9.1129e-05 | 16950 | 1.54 | 0.0001927% | 136278 | 12.42
455 | 24.3.05.16-0132 | Угольник 90° из сополимера полипропилена РР-R тип 3 (PRC-R), наружный диаметр 25мм | шт | 3 | 1.02 | 3.06 | 0.000383% | 8.2 | 24.6
456 | 14.1.04.02-0002 | Клей 88-СА | кг | 0.050353 | 28.93 | 1.46 | 0.0001827% | 232.6 | 11.71
457 | 01.7.15.14-0043 | Шурупы самонарезающий прокалывающий, для крепления металлических профилей или листовых деталей 3,5/11 мм | 100 шт | 0.6 | 2 | 1.2 | 0.0001502% | 16.08 | 9.65
458 | 14.1.05.03-0012 | Клей фенолополивинилацетальный БФ-2, сорт I | т | 0.00011509 | 12330 | 1.42 | 0.0001777% | 99133.2 | 11.41
459 | 24.3.05.07-0131 | Муфта полипропиленовая переходная, номинальный наружный диаметр 25х20 мм | шт | 3 | 0.96 | 2.88 | 0.0003604% | 7.72 | 23.16
460 | 14.4.03.03-0102 | Лак битумный БТ-577 | т | 0.00014465 | 9550.01 | 1.38 | 0.0001727% | 76782.08 | 11.11
461 | 08.3.03.05-0002 | Проволока канатная оцинкованная, диаметр 3 мм | т | 0.00016253 | 8190 | 1.33 | 0.0001665% | 65847.6 | 10.7
462 | 01.7.06.11-0021 | Лента ФУМ | кг | 0.002885 | 444 | 1.28 | 0.0001602% | 3569.76 | 10.3
463 | 01.7.15.07-0024 | Дюбели распорные полиэтиленовые, размер 8х40 мм | 1000 шт | 0.15 | 200 | 30 | 0.003755% | 1608 | 241.2
464 | 01.7.15.14-0173 | Шурупы с полукруглой головкой 6-10х100 мм | т | 9.9579e-05 | 11350 | 1.13 | 0.0001414% | 91254 | 9.09
465 | 01.7.20.04-0005 | Нитки швейные | кг | 0.0081172 | 133.05 | 1.08 | 0.0001352% | 1069.72 | 8.68
466 | 01.7.15.07-0023 | Дюбели распорные полиэтиленовые, размер 8х30 мм | 1000 шт | 0.1 | 180 | 18 | 0.002253% | 1447.2 | 144.72
467 | 20.2.08.05-0017 | Профиль монтажный | шт | 2 | 66.82 | 133.64 | 0.01673% | 537.23 | 1074.46
468 | 01.3.01.05-0009 | Парафин нефтяной твердый Т-1 | т | 0.00011465 | 8105.71 | 0.93 | 0.0001164% | 65169.91 | 7.47
469 | 24.3.05.15-0191 | Тройник полипропиленовый, диаметр 20 мм | шт | 3 | 0.62 | 1.86 | 0.0002328% | 4.98 | 14.94
470 | 01.7.15.14-0171 | Шурупы с полукруглой головкой 6х60 мм | т | 7.2742e-05 | 12430 | 0.9 | 0.0001126% | 99937.2 | 7.27
471 | 01.3.05.38-0241 | Метилен хлористый технический | кг | 0.055342 | 11.8 | 0.65 | 8.135e-05% | 94.87 | 5.25
472 | 01.2.01.01-0019 | Битумы нефтяные дорожные вязкие БНД 60/90, БНД 90/130 | т | 0.00034925 | 1690 | 0.59 | 7.384e-05% | 13587.6 | 4.75
473 | 25.2.01.01-0014 | Бирки кабельные маркировочные пластмассовые У136 | 100 шт | 0.12 | 20 | 2.4 | 0.0003004% | 160.8 | 19.3
474 | 20.2.02.02-0011 | Заглушки | 10 шт | 2 | 19.9 | 39.8 | 0.004981% | 160 | 320
475 | 01.7.15.14-0161 | Шурупы с полукруглой головкой 2,5х20 мм | т | 1.8121e-05 | 29800 | 0.54 | 6.758e-05% | 239592 | 4.34
476 | 01.7.15.07-0021 | Дюбели распорные полиэтиленовые, размер 6х30 мм | 1000 шт | 0.1 | 160 | 16 | 0.002002% | 1286.4 | 128.64
477 | 01.7.15.06-0146 | Гвозди толевые круглые, размер 3,0х40 мм | т | 5.4826e-05 | 8475 | 0.46 | 5.757e-05% | 68139 | 3.74
478 | 07.2.07.12-0006 | Элементы конструктивные вспомогательного назначения, с преобладанием профильного проката, собираемые из двух и более деталей, с отверстиями и без отверстий, соединяемые на сварке | т | 3.8756e-05 | 10045 | 0.39 | 4.881e-05% | 80761.8 | 3.13
479 | 12.1.02.06-0042 | Рубероид кровельный РПП-300 | м2 | 0.055568 | 6.78 | 0.38 | 4.756e-05% | 54.51 | 3.03
480 | 11.1.03.06-0092 | Доска обрезная, хвойных пород, ширина 75-150 мм, толщина 32-40 мм, длина 4-6,5 м, сорт IV | м3 | 0.00033571 | 1010 | 0.34 | 4.255e-05% | 8120.4 | 2.73
481 | 14.5.05.02-0001 | Олифа натуральная | кг | 0.010016 | 32.6 | 0.33 | 4.13e-05% | 262.1 | 2.63
482 | 24.3.01.02-1004 | Кольца резиновые уплотнительные для ПВХ труб канализации, диаметр 50 мм | шт | 3 | 0.22 | 0.66 | 8.26e-05% | 1.77 | 5.31
483 | 14.1.02.01-0002 | Клей БМК-5к | кг | 0.011682 | 25.8 | 0.3 | 3.755e-05% | 207.43 | 2.42
484 | 01.7.15.14-1024 | Шурупы с потайной головкой, оцинкованные, длина 13-20 мм | т | 1.437e-05 | 20974.37 | 0.3 | 3.755e-05% | 168633.93 | 2.42
485 | 01.7.03.04-0001 | Электроэнергия | кВт-ч | 0.75255 | 0.4 | 0.3 | 3.755e-05% | 3.22 | 2.42
486 | 01.7.15.14-0166 | Шурупы с полукруглой головкой 5х35 мм | т | 1.4144e-05 | 12430 | 0.18 | 2.253e-05% | 99937.2 | 1.41
487 | 01.7.11.07-0054 | Электроды сварочные Э42, диаметр 6 мм | т | 1.7323e-05 | 9424 | 0.16 | 2.002e-05% | 75768.96 | 1.31
488 | 14.4.02.04-0006 | Краска для наружных работ, коричневая | т | 6.3507e-06 | 17796.96 | 0.11 | 1.377e-05% | 143087.56 | 0.91
489 | ОП ФЕР12- 1% от ОТ | Затраты на электроэнергию, потребляемую ручным инструментом - 1% | руб. | 2.6315 |  | 0 | 0% | 0 | 0
490 | ОП ФЕР 46- 2% от ОТ | Затраты на электроэнергию, потребляемую ручным инструментом - 2% | руб. | 0.53374 |  | 0 | 0% | 0 | 0
491 | ОП ФЕР 20- 1% от ОТ | Затраты на электроэнергию, потребляемую ручным инструментом - 1% | руб. | 0.576 |  | 0 | 0% | 0 | 0
492 | ОП ФЕР 12- 1% от ОТ | Затраты на электроэнергию, потребляемую ручным инструментом - 1% | руб. | 0.11957 |  | 0 | 0% | 0 | 0
493 | 999-0005 | Масса | т | 0.0847 |  | 0 | 0% | 0 | 0
494 | 03.1.02.03-0015 | Известь строительная негашеная хлорная, марка А | кг | 0.0003379 | 2.15 | 0 | 0% | 17.29 | 0.01
| Итого прочие Материалы |  |  |  |  | 157717.63 | 19.74% |  | 1268050.47
| Итого по разделу "Материалы" |  |  |  |  | 799026.25 | 100% |  | 6424171.32
|  | ИТОГО ПО РМ |  |  |  | 836297.57 |  |  | 7439178.79
|  | Накладные расходы | 99.5% |  |  | 18295.1561 |  |  | 840857.2771
|  | Сметная прибыль | 57.39% |  |  | 10551.7716 |  |  | 484966.2882
|  | Итого СМР (с НР и СП) |  |  |  | 865144.4977 |  |  | 8765002.3553
|  | ВСЕГО СМР + ОБОРУДОВАНИЕ |  |  |  | 1064273.9977 |  |  | 10011553.0253
|  | ИТОГО ПОКАЗАТЕЛЬ НА ЕД. ИЗМ. | 1 ПС | 1 |  | 1064273.9977 |  |  | 10011553.0253

## Прил.6 Расчет ОБ
Приложение №6
Расчет стоимости оборудования
Наименование разрабатываемого показателя УНЦ — Постоянная часть ПС КПП на ПС 500 кВ
№ пп. | Код ресурса | Наименование | Ед. изм. | Кол-во единиц по проектным данным | Сметная стоимость в ценах на 01.01.2000 (руб.)
[5 empty] | на ед. изм. | общая
1 | 2 | 3 | 4 | 5 | 6 | 7
ИНЖЕНЕРНОЕ ОБОРУДОВАНИЕ
|  | ИТОГО ИНЖЕНЕРНОЕ ОБОРУДОВАНИЕ |  |  |  | 0
ТЕХНОЛОГИЧЕСКОЕ ОБОРУДОВАНИЕ
1 | Прайс из СД ОП | Сборка собственных нужд проходной 380/220 В 6DС1N, шины A,B,C,N,PE навесного исполнения, IP44, УХЛ3 c габаритные размеры (не более) 1200(h)х800х400 (ТКП ООО "ЭЛЕКТРУМ-Ч" № 06/098 п.42) | шт. | 1 | 59890.55 | 59890.55
2 | Прайс из СД ОП | Шкаф управления нагревом 380 В/220 В ШУ-TERM-B16-330, навесного исполнения, IP31, УХЛ3, габаритные размеры (не более) 500(h)х400х210 мм (Счет ООО "ГК Терм" № 1619) | шт. | 1 | 48074.43 | 48074.43
3 | Прайс из СД ОП | Шкаф управления нагревом ШУ-TERM-10А-ПП-201, навесного исполнения, IP31, УХЛ3,габаритные размеры (не более) 400(h)х300х210 мм (КП ООО "ГК Терм" №Т-1307 п.23) | шт. | 1 | 29440.36 | 29440.36
4 | 64.1.02.01-0045 | Вентиляторы канальные в изолированном корпусе для круглых воздуховодов OSTBERG марки: IRE 315 A, производительность 1450 м3/час | шт | 2 | 11133.19 | 22266.38
5 | Прайс из СД ОП | Щиток аварийного освещения проходной =220 В 6DХ1N, навесного исполнения, IP54, габаритные размеры не более) 1200(h)х800х400 (ТКП ООО "ЭЛЕКТРУМ-Ч" № 06/098 п.43) | шт. | 1 | 22166.52 | 22166.52
6 | Прайс из СД ОП | Электроконвектор со встроенным термостатом, мощность 1.0 кВт / КП ООО ТД Электротехмонтаж №015 от 09.03.2022 | шт | 2 | 2432.52 | 4865.04
7 | Прайс из СД ОП | Водонагреватель накопительный Thermex MK 30 V, V=30 л, N=2 кВт, U=220 В подвесной. Размеры: 580х268х434 с группой безопасности (предохранительный клапан) (Счет ООО Сантехкомплект №9166539_SA) | компл | 1 | 4205.59 | 4205.59
8 | Прайс из СД ОП | Электроконвектор со встроенным термостатом, мощность 2.0 кВт / КП ООО ТД Электротехмонтаж №015 от 09.03.2022 | шт | 1 | 3726.32 | 3726.32
9 | Прайс из СД ОП | Электроконвектор со встроенным термостатом, мощность 1.5 кВт / Счет на оптату ООО МИРКЛИ №У48 076 от 02.03.2022 | шт | 1 | 1644.28 | 1644.28
10 | Прайс из СД ОП | Электроконвектор со встроенным термостатом, мощность 0.5 кВт / Счет на оптату ООО МИРКЛИ №У48 076 от 02.03.2022 | шт | 1 | 784.26 | 784.26
11 | Прайс из СД ОП | Термометр сопротивления ДТС314-Pt100.В3.50/2 (КП ООО "ГК Терм" №Т-1307 п.25) | шт. | 1 | 779.82 | 779.82
12 | Прайс из СД ОП | Датчик воды TSW01-10.0 (Счет ООО "ГК Терм" № 1619 п.3) | шт. | 1 | 744.75 | 744.75
13 | 62.1.02.22-0011 | Ящики, тип ЯТП-0.25, с трансформатором понижающим | шт | 1 | 233.43 | 233.43
14 | Прайс из СД ОП | Датчик температуры ST22 (Счет ООО "ГК Терм" № 1619 п.2) | шт. | 1 | 184.62 | 184.62
15 | 65.1.04.01-0005 | Счетчики холодной и горячей воды крыльчатые СВК-20-5 | шт | 1 | 123.15 | 123.15
|  | ИТОГО ТЕХНОЛОГИЧЕСКОЕ ОБОРУДОВАНИЕ |  |  |  | 199129.5
|  | Итого по разделу "Оборудование" |  |  |  | 199129.5
Составил ______________________ М.С. Колотиевская
(подпись, инициалы, фамилия)
Проверил ______________________ М.С. Колотиевская
(подпись, инициалы, фамилия)

## Прил.7 Расчет пок.
Приложение №7
Расчет показателя УНЦ
Наименование разрабатываемого показателя УНЦ — Постоянная часть ПС КПП на ПС 500 кВ
Единица измерения — 1 ПС
Код показателя | Наименование показателя | Наименование РМ, входящих в состав показателя | Норматив цены на 01.01.2023, тыс.руб.
1 | 2 | 3 | 4
З1 ПС КПП 500 кВ | УНЦ здания КПП | КПП | 11219.16
Составил ______________________ М.С. Колотиевская
(подпись, инициалы, фамилия)
Проверил ______________________ М.С. Колотиевская
(подпись, инициалы, фамилия)

## Прил. 10
Приложение № 10
Используемые индексы изменений сметной стоимости и нормы сопутствующих затрат
Наименование индекса / норм сопутствующих затрат | Дата применения и обоснование индекса / норм сопутствующих затрат | Размер индекса / норма сопутствующих затрат
1 | 2 | 3
Индекс изменения сметной стоимости на 1 квартал 2023 года. ОЗП | Письмо Минстроя России от 30.03.2023г. №17106-ИФ/09 прил.1 | 44.29
Индекс изменения сметной стоимости на 1 квартал 2023 года. ЭМ | Письмо Минстроя России от 30.03.2023г. №17106-ИФ/09 прил.1 | 13.47
Индекс изменения сметной стоимости на 1 квартал 2023 года. МАТ | Письмо Минстроя России от 30.03.2023г. №17106-ИФ/09 прил.1 | 8.04
Индекс изменения сметной стоимости на 1 квартал 2023 года. ОБ | Письмо Минстроя России от 23.02.2023г. №9791-ИФ/09 прил.6 | 6.26
Временные здания и сооружения | п.22 Приложения №1 Методики орпределения затрат на строительство временных зданий и сооружений по приказу Минстроя РФ №332/пр от 19.06.2020 | 3.9%
Дополнительные затраты при производстве строительно-монтажных работ в зимнее время | п.37 Приложения №1 Методики орпределения дополнительных затрат при производстве работ в зимнее время по приказу Минстроя РФ №325/пр от 25.05.2021 | 2.1%
Пусконаладочные работы |  | Расчёт
Строительный контроль | Постановление Правительства РФ от 21.06.10 г. № 468 | 2.14%
Авторский надзор | Приказ от 4.08.2020 № 421/пр п.173 | 0.2%
Непредвиденные расходы | Приказ от 4.08.2020 № 421/пр п.179 | 3%
Составил ______________________ М.С. Колотиевская
(подпись, инициалы, фамилия)
Проверил ______________________ М.С. Колотиевская
(подпись, инициалы, фамилия)

## ФОТр.тек.
Расчет размера средств на оплату труда рабочих-строителей в текущем уровне цен (ФОТр.тек.)
Составлен в уровне цен на 01.01.2023 г.
№ пп. | Наименование элемента | Обозначение | Формула | Величина элемента | Наименования обосновывающих документов
1 | 2 | 3 | 4 | 5 | 6
1.1 | Среднемесячный размер оплаты труда рабочего первого разряда, занятого в строительной отрасли, для соответствующего субъекта РФ (частей субъекта РФ) или части территории РФ (включающей 2 или более субъектов РФ), руб. | С1ср | - | 47872.94 | Расчёт среднемесячного размера оплаты труда рабочего первого разряда, занятого в строительной отрасли на 1 квартал 2022 года с учётом фактических данных об уровне доплат и надбавок за 2021 г.
1.2 | Среднегодовое нормативное число часов работы одного рабочего в месяц, часы (ч.) | tср | 1973ч/12мес. | 164.4167 | Производственный календарь 2023 год (40-часов.неделя)
1.3 | Коэффициент увеличения | Кув | - | 1
1.4 | Средний разряд работ |  |  | 3 | РТМ
1.5 | Тарифный коэффициент среднего разряда работ | КТ | - | 1.2357 | Методические рекомендации по определению сметных цен на затраты труда в строительстве, утвержденные приказом Минстроя России от 04.09.2019 №515/пр, табл.2
1.6 | Коэффициент инфляции, определяемый поквартально | Кинф | - | 1.139 | Прогноз социально-экономического развития РФ, публикуемый Министерством экономического развития РФ, по строке "Индекс потребительских цен в среднем в год" на текущий год | https://economy.gov.ru/material/directions/makroec/prognozy_socialno_ekonomicheskogo_razvitiya/prognoz_socialno_ekonomicheskogo_razvitiya_rf_na_period_do_2024_goda_.html
1.7 | Размер средств на оплату труда рабочих-строителей в текущем уровне цен (ФОТр.тек.), руб/чел.-ч | ФОТр.тек. | (С1ср/tср*КТ*Т*Кув)*Кинф | 409.8032 | Методика расчета индексов изменения сметной стоимости строительства, утвержденной приказом Минстроя России от 05.06.2019 №326/пр, п.31