## 4.1 Отдел 1 (hidden)
Отдел 1. Показатели укрупненного норматива цены строительства
Раздел XIV. УНЦ элементов ПС с устройством фундаментов
Таблица И5 | УНЦ элементов ПС с устройством фундаментов
Единица измерения: 1 ед.
Код показателя | Наименование показателя | Норматив цены строительства на 01.01.2000, тыс.руб.
И5-05-02 | Разъединитель однополюсный, наружной установки с одним заземляющими ножом со стороны подвижной колонки Uном=35 кВ Iном.=1000 А, Iоткл.=20 кА с ручными приводами для главных и заземляющих ножей РГП.1б-35.II/1000-20 УХЛ1 | #REF!

## 4.2 Отдел 2 (hidden)
Отдел 2. Дополнительная информация
К Показателю | И5-05-02 | Разъединитель однополюсный, наружной установки с одним заземляющими ножом со стороны подвижной колонки Uном=35 кВ Iном.=1000 А, Iоткл.=20 кА с ручными приводами для главных и заземляющих ножей РГП.1б-35.II/1000-20 УХЛ1
Показатели стоимости строительства
№ пп. | Показатели | Стоимость на 01.01.2000, тыс.руб.
1. | Стоимость строительства всего | #REF!
2. | В том числе:
2.1. | стоимость проектных и изыскательских работ, включая экспертизу проектной документации | #REF!
2.2. | стоимость технологического оборудования | #REF!
3. | Стоимость строительства на принятую единицу измерения | #REF!
4. | Стоимость возведения фундаментов | 0
Код показателя | Стоимость на 01.01.2000, тыс.руб.
| Стоимость строительства всего | в том числе:
|  | стоимость проектных и изыскательских работ, включая экспертизу проектной документации | стоимость технологического оборудования
И5-05-02 | #REF! | #REF! | #REF!

## 4.3 Отдел 2. Тех.характеристики (hidden)
Отдел 2. Технические характеристики конструктивных решений и видов работ, учтенных в Показателе
[6 empty] | СР | МР | ОБ
№ п/п | Наименование конструктивных решений и видов работ | Краткие характеристики | Доля в стоимости Показателя, % |  | 101670.86 | 3985.09 | 3153.63 | 94532.14
1 | Устройство фундаментов ФМ-1 | Разработка грунта в отвал эскаваторами и вручную без креплений с откосами; Устройство бетонной подготовки бетоном В7,5 (М100) -0,14м3; устройство ж/б фундаментов - 1,3м3; Установка анкерных ботлов - 0,01448 т; вывоз излишнего грунта - на 5 км; обратная засыпка грунта и уплотнение пневматическими трамбовками; Гидроизоляция битумная | 2.129% | 2164.08 | 2.129%
2 | Устройство опоры под разъединитель однополюсный | Установка стальных конструкций - 0,1097т; Окраска эмалью КО-88 - 0,1097т; Подливка бетона В30 (М400) толщиной 50 мм - 0,72м2 | 1.791% | 1821.01 | 1.791%
3 | Монтажные работы. ОРУ 10 кВ | Монтаж разъединителя - 2 компл; Монтаж приводов к разъединителям - 4шт | 3.102% | 3153.63 | 3.102%
4 | Оборудование | Разъединитель однополюсный, наружной установки с одним заземляющими ножом со стороны подвижной колонки Uном=35 кВ Iном.=1000 А, Iоткл.=20 кА с ручными приводами для главных и заземляющих ножей РГП.1б-35.II/1000-20 УХЛ1 - 2шт | 92.98% | 94532.14 | 92.98%
|  |  |  | 101670.86 | 100%
Note on G4: Всего по ЛСР для РМ
Note on F5: по ЛСР для РМ
Note on F6: по ЛСР для РМ
Note on F7: по ЛСР для РМ

## Прил.1 Сравнит табл
Приложение № 1
Сравнительная таблица отбора объекта-представителя
Данный показатель относится к группе "Актуализация УНЦ" (п.8 Методики). Данная РМ актуализирована на базе согласованной РТМ из УНЦ, утвержденных приказом Минэнерго №10 от 17.01.2019 года. Выбор (замена) объекта-представителя не производился
Наименование разрабатываемого показателя УНЦ - Постоянная часть ПС маслоаппаратная ПС 220 кВ
Сопоставимый уровень цен: 3 квартал 2021
Единица измерения — 1 ПС
№ п/п | Параметр | Объект-представитель
1 | Наименование объекта-представителя | ПС 220 кВ Степная
2 | Наименование субъекта Российской Федерации | Республика Хакасия
3 | Климатический район и подрайон | IВ
4 | Мощность объекта | 1
5 | Краткие характеристики конструктивных элементов сооружения (фундаменты, сваи, опоры, металлоконструкции и другие элементы характеризующие объекты) | Здание маслоаппаратной
6 | Сметная стоимость строительства/ реконструкции/ технического перевооружения/ модернизации в текущем уровне цен по заключению (тыс. руб.), в т.ч.: | 15700.3426
6.1 | строительно-монтажные работы | 5175.3427
6.2 | оборудование и инвентарь | 10524.9999
6.3 | пусконаладочные работы
6.4 | прочие и лимитированные затраты
7 | Сопоставимый уровень цен | 3 квартал 2021
8 | Сметная стоимость строительства/ реконструкции/ технического перевооружения/ модернизации в сопоставимом уровне цен, приведенная к условиям строительства в базовом районе (тыс. руб.) | 15700.3426
9 | Приведенная сметная стоимость на единицу мощности, тыс. руб. (строка 8/строку 4) | 15700.3426
10 | Примечание
Составил ______________________ Д.А. Самуйленко
(подпись, инициалы, фамилия)
Проверил ______________________ А.В. Костянецкая
(подпись, инициалы, фамилия)

## Прил.2 Расч стоим
Приложение № 2
Расчет стоимости основных видов работ для выбора объекта-представителя
Наименование разрабатываемого показателя УНЦ - Постоянная часть ПС маслоаппаратная ПС 220 кВ
Единица измерения — 1 ПС
№ п/п | Перечень конструктивных элементов сооружения (фундаменты, сваи, опоры, металлоконструкции и другие элементы характеризующие объекты-аналоги) и прочих затрат | Объект-представитель 1
|  | Номер сметы | Наименование сметы | Сметная стоимость в уровне цен 3 кв. 2021г., тыс. руб.
|  |  |  | Строительные работы | Монтажные работы | Оборудование | Прочее | Всего
| Маслоаппаратная ПС 220 кВ |  |  | 5175.3427 |  | 10524.9999 |  | 15700.3426
Всего по объекту:
Всего по объекту в сопоставимом уровне 3 кв. 2021г: |  |  |  | 5175.3427 |  | 10524.9999 |  | 15700.3426
Составил ______________________ Д.А. Самуйленко
(подпись, инициалы, фамилия)
Проверил ______________________ А.В. Костянецкая
(подпись, инициалы, фамилия)

## Прил.3
Приложение № 3
Объектная ресурсная ведомость
Сметная стоимость ресурсов принята на основании данных по объекту - представителю в ценах на 01.01.2000
Наименование разрабатываемого показателя УНЦ - Постоянная часть ПС маслоаппаратная ПС 220 кВ
п/п | №ЛСР | Код ресурса | Наименование ресурса | Ед. изм. | Кол-во единиц по данным объекта-представителя | Сметная стоимость в ценах на 01.01.2000 (руб.)
[6 empty] | на ед.изм. | общая
1 |  | 2 | З | 4 | 5 | 6 | 7
Затраты труда рабочих |  |  |  |  | 4934.23 |  | 44945.99
1 |  | 1-4-0 | Затраты труда рабочих (средний разряд работы 4,0) | чел.-ч | 1028.6 | 9.62 | 9895.13
2 |  | 1-3-8 | Затраты труда рабочих (средний разряд работы 3,8) | чел.-ч | 607.18 | 9.4 | 5707.49
3 |  | 1-2-7 | Затраты труда рабочих (средний разряд работы 2,7) | чел.-ч | 542.52 | 8.31 | 4508.34
4 |  | 1-3-2 | Затраты труда рабочих (средний разряд работы 3,2) | чел.-ч | 481.51 | 8.74 | 4208.4
5 |  | 1-3-7 | Затраты труда рабочих (средний разряд работы 3,7) | чел.-ч | 452.55 | 9.29 | 4204.19
6 |  | 1-3-4 | Затраты труда рабочих (средний разряд работы 3,4) | чел.-ч | 278.23 | 8.97 | 2495.72
7 |  | 1-3-9 | Затраты труда рабочих (средний разряд работы 3,9) | чел.-ч | 203.25 | 9.51 | 1932.91
8 |  | 1-3-0 | Затраты труда рабочих (средний разряд работы 3,0) | чел.-ч | 219.29 | 8.53 | 1870.54
9 |  | 1-3-1 | Затраты труда рабочих (средний разряд работы 3,1) | чел.-ч | 195.55 | 8.64 | 1689.55
10 |  | 1-4-2 | Затраты труда рабочих (средний разряд работы 4,2) | чел.-ч | 125.56 | 9.92 | 1245.56
11 |  | 1-3-6 | Затраты труда рабочих (средний разряд работы 3,6) | чел.-ч | 124.27 | 9.18 | 1140.8
12 |  | 1-4-1 | Затраты труда рабочих (средний разряд работы 4,1) | чел.-ч | 97.86 | 9.76 | 955.11
13 |  | 1-2-2 | Затраты труда рабочих (средний разряд работы 2,2) | чел.-ч | 110.89 | 7.94 | 880.47
14 |  | 1-2-0 | Затраты труда рабочих (средний разряд работы 2,0) | чел.-ч | 111.17 | 7.8 | 867.13
15 |  | 1-5-3 | Затраты труда рабочих (средний разряд работы 5,3) | чел.-ч | 67.22 | 11.64 | 782.44
16 |  | 1-3-3 | Затраты труда рабочих (средний разряд работы 3,3) | чел.-ч | 66.47 | 8.86 | 588.92
17 |  | 1-5-0 | Затраты труда рабочих (средний разряд работы 5,0) | чел.-ч | 45.98 | 11.09 | 509.92
18 |  | 1-1-5 | Затраты труда рабочих (средний разряд работы 1,5) | чел.-ч | 59.1 | 7.5 | 443.25
19 |  | 1-2-8 | Затраты труда рабочих (средний разряд работы 2,8) | чел.-ч | 40.13 | 8.38 | 336.29
20 |  | 1-4-4 | Затраты труда рабочих (средний разряд работы 4,4) | чел.-ч | 14.92 | 10.21 | 152.33
21 |  | 1-2-5 | Затраты труда рабочих (средний разряд работы 2,5) | чел.-ч | 17.28 | 8.17 | 141.18
22 |  | 1-3-5 | Затраты труда рабочих (средний разряд работы 3,5) | чел.-ч | 13.37 | 9.07 | 121.27
23 |  | 1-2-4 | Затраты труда рабочих (средний разряд работы 2,4) | чел.-ч | 13.79 | 8.09 | 111.56
24 |  | 1-2-9 | Затраты труда рабочих (средний разряд работы 2,9) | чел.-ч | 11.73 | 8.46 | 99.24
25 |  | 1-4-9 | Затраты труда рабочих (средний разряд работы 4,9) | чел.-ч | 1.92 | 10.94 | 21
26 |  | 1-4-7 | Затраты труда рабочих (средний разряд работы 4,7) | чел.-ч | 1.6 | 10.65 | 17.04
27 |  | 1-2-3 | Затраты труда рабочих (средний разряд работы 2,3) | чел.-ч | 1.5 | 8.02 | 12.03
28 |  | 1-4-5 | Затраты труда рабочих (средний разряд работы 4,5) | чел.-ч | 0.79 | 10.35 | 8.18
Затраты труда машинистов | [6 empty] | 3563.24
29 |  | 2 | Затраты труда машинистов | чел.-ч | 288.58 |  | 3563.24
Машины и механизмы | [6 empty] | 35888.16
30 |  | 91.05.05-014 | Краны на автомобильном ходу, грузоподъемность 10 т | маш.-ч | 49.96 | 111.99 | 5595.02
31 |  | 91.05.01-017 | Краны башенные, грузоподъемность 8 т | маш.-ч | 48.27 | 86.4 | 4170.53
32 |  | 91.17.04-033 | Агрегаты сварочные двухпостовые для ручной сварки на тракторе, мощность 79 кВт (108 л.с.) | маш.-ч | 29.47 | 133.97 | 3948.1
33 |  | 91.14.02-001 | Автомобили бортовые, грузоподъемность до 5 т | маш.-ч | 48.35 | 65.71 | 3177.08
34 |  | 91.05.06-012 | Краны на гусеничном ходу, грузоподъемность до 16 т | маш.-ч | 25.85 | 96.89 | 2504.61
35 |  | 91.10.01-002 | Агрегаты наполнительно-опрессовочные до 300 м3/ч | маш.-ч | 6.74 | 287.99 | 1941.05
36 |  | 91.09.05-022 | Тепловозы широкой колеи маневровые, мощность 552 кВт (750 л.с.) | маш.-ч | 3.96 | 480 | 1900.8
37 |  | 91.01.01-036 | Бульдозеры, мощность 96 кВт (130 л.с.) | маш.-ч | 17.39 | 94.05 | 1635.53
38 |  | 91.18.01-007 | Компрессоры передвижные с двигателем внутреннего сгорания, давление до 686 кПа (7 ат), производительность до 5 м3/мин | маш.-ч | 17.43 | 90 | 1568.7
39 |  | 91.01.05-085 | Экскаваторы одноковшовые дизельные на гусеничном ходу, емкость ковша 0,5 м3 | маш.-ч | 11.9 | 100 | 1190
40 |  | 91.05.06-007 | Краны на гусеничном ходу, грузоподъемность 25 т | маш.-ч | 8.67 | 120.04 | 1040.75
41 |  | 91.08.04-021 | Котлы битумные передвижные 400 л | маш.-ч | 33.35 | 30 | 1000.5
42 |  | 91.17.04-233 | Установки для сварки ручной дуговой (постоянного тока) | маш.-ч | 107.95 | 8.1 | 874.4
43 |  | 30408 | Лебедки электрические тяговым усилием 156,96 кН (16 т) | маш.час | 5.24 | 131.44 | 688.75
44 |  | 31501 | Подмости самоходные высотой подъема 12 м | маш.час | 16.7 | 35.3 | 589.51
45 |  | 41000 | Преобразователи сварочные с номинальным сварочным током 315-500 А | маш.час | 43.16 | 12.31 | 531.3
46 |  | 30101 | Автопогрузчики 5 т | маш.час | 4.55 | 89.99 | 409.45
47 |  | 20429 | Краны козловые при работе на строительстве тепловых и атомных электростанций 30 т | маш.час | 2.17 | 166.51 | 361.33
48 |  | 134041 | Шуруповерт | маш.час | 107.83 | 3 | 323.49
49 |  | 30405 | Лебедки электрические тяговым усилием до 49,05 кН (5 т) | маш.час | 34.02 | 8.2 | 278.96
50 |  | 60248 | Экскаваторы одноковшовые дизельные на гусеничном ходу при работе на других видах строительства: 0,65 м3 | маш.час | 2.15 | 115.27 | 247.83
51 |  | 111500 | Растворонасосы: 1 м3/ч | маш.час | 15.83 | 14.15 | 223.99
52 |  | 30403 | Лебедки электрические тяговым усилием 19,62 кН (2 т) | маш.час | 27.52 | 6.66 | 183.28
53 |  | 20403 | Краны козловые при работе на монтаже технологического оборудования 32 т | маш.час | 0.99 | 120.52 | 119.31
54 |  | 132601 | Платформы широкой колеи 71 т | маш.час | 6.58 | 16.64 | 109.49
55 |  | 30954 | Подъемники грузоподъемностью до 500 кг одномачтовые, высота подъема 45 м | маш.час | 3.4 | 31.26 | 106.28
56 |  | 20121 | Краны башенные при работе на монтаже технологического оборудования 25-75 т | маш.час | 0.34 | 312.21 | 106.15
57 |  | 330301 | Машины шлифовальные: электрические | маш.час | 20.49 | 5.13 | 105.11
58 |  | 150202 | Агрегаты сварочные двухпостовые для ручной сварки на тракторе 79 кВт (108 л.с.) | маш.час | 0.78 | 133.97 | 104.5
59 |  | 20811 | Краны мостовые электрические при работе на монтаже технологического оборудования общего назначения 10 т | маш.час | 1.31 | 73.12 | 95.79
60 |  | 30305 | Лебедки ручные и рычажные тяговым усилием 31,39 кН (3,2 т) | маш.час | 26.73 | 3.12 | 83.4
61 |  | 330206 | Дрели: электрические | маш.час | 33.44 | 1.95 | 65.21
62 |  | 120906 | Катки дорожные самоходные гладкие 8 т | маш.час | 0.75 | 75 | 56.25
63 |  | 30404 | Лебедки электрические тяговым усилием до 31,39 кН (3,2 т) | маш.час | 8.02 | 6.9 | 55.34
64 |  | 70149 | Бульдозеры при работе на других видах строительства 79 кВт (108 л.с.) | маш.час | 0.67 | 79.07 | 52.98
65 |  | 31812 | Погрузчики одноковшовые универсальные фронтальные пневмоколесные 3 т | маш.час | 0.57 | 90.4 | 51.53
66 |  | 340312 | Машины мозаично-шлифовальные | маш.час | 24.99 | 1.5 | 37.49
67 |  | 21201 | Краны на гусеничном ходу при работе на монтаже технологического оборудования до 16 т | маш.час | 0.35 | 99.78 | 34.92
68 |  | 101208 | Агрегаты электронасосные с регулированием подачи вручную для строительных растворов, подача: до 4 м3/ч, напор 150 м | маш.час | 4.32 | 7.77 | 33.57
69 |  | 31050 | Вышка телескопическая 25 м | маш.час | 0.23 | 142.7 | 32.82
70 |  | 121601 | Машины поливомоечные 6000 л | маш.час | 0.26 | 110 | 28.6
71 |  | 331100 | Трамбовки пневматические при работе от: передвижных компрессорных станций | маш.час | 50.45 | 0.55 | 27.75
72 |  | 21245 | Краны на гусеничном ходу при работе на других видах строительства 40 т | маш.час | 0.14 | 175.56 | 24.58
73 |  | 122801 | Виброплита с двигателем внутреннего сгорания | маш.час | 0.36 | 60 | 21.6
74 |  | 21104 | Краны на автомобильном ходу при работе на монтаже технологического оборудования 16 т | маш.час | 0.09 | 180.67 | 16.26
75 |  | 400101 | Тягачи седельные, грузоподъемность 12 т | маш.час | 0.12 | 127.82 | 15.34
76 |  | 40504 | Аппарат для газовой сварки и резки | маш.час | 12.31 | 1.2 | 14.77
77 |  | 331305 | Пылесосы промышленные | маш.час | 4.98 | 2.7 | 13.45
78 |  | 153101 | Катки дорожные самоходные гладкие: 5 т | маш.час | 0.11 | 112.14 | 12.34
79 |  | 331531 | Пила: дисковая электрическая | маш.час | 11.92 | 0.95 | 11.32
80 |  | 120202 | Автогрейдеры среднего типа 99 кВт (135 л.с.) | маш.час | 0.08 | 123 | 9.84
81 |  | 111301 | Вибратор поверхностный | маш.час | 17.47 | 0.5 | 8.74
82 |  | 340101 | Агрегаты окрасочные высокого давления для окраски поверхностей конструкций мощностью: 1 кВт | маш.час | 1.1 | 6.82 | 7.5
83 |  | 42900 | Установки для гидравлических испытаний трубопроводов, давление нагнетания низкое 0,1 МПа (1 кгс/см2), высокое 10 МПа (100 кгс/см2) | маш.час | 0.17 | 29.67 | 5.04
84 |  | 41400 | Электрические печи для сушки сварочных материалов с регулированием температуры в пределах от 80 °С до 500 °С | маш.час | 0.75 | 6.7 | 5.03
85 |  | 331451 | Перфораторы: электрические | маш.час | 2.17 | 2.08 | 4.51
86 |  | 350451 | Пресс: гидравлический с электроприводом | маш.час | 3.38 | 1.11 | 3.75
87 |  | 330804 | Молотки при работе от передвижных компрессорных станций: отбойные пневматические | маш.час | 2.4 | 1.53 | 3.67
88 |  | 331450 | Перфораторы: пневматические при работе от передвижных компрессоров | маш.час | 2.05 | 1.63 | 3.34
89 |  | 50301 | Компрессоры самоходные с двигателем внутреннего сгорания давлением 800 кПа (8 ат), производительность 6,3 м3/мин | маш.час | 0.03 | 100 | 3
90 |  | 120102 | Автогудронаторы 7000 л | маш.час | 0.02 | 115.24 | 2.3
91 |  | 50401 | Компрессоры передвижные с электродвигателем давлением 600 кПа (6 ат), производительность: 0,5 м3/мин | маш.час | 0.59 | 3.7 | 2.18
92 |  | 111100 | Вибратор глубинный | маш.час | 0.88 | 1.9 | 1.67
93 |  | 340151 | Агрегаты шпатлево-окрасочные | маш.час | 0.59 | 2.7 | 1.59
94 |  | 400111 | Полуприцепы общего назначения, грузоподъемность 12 т | маш.час | 0.12 | 12 | 1.44
95 |  | 331002 | Станок: сверлильный | маш.час | 0.59 | 2.36 | 1.39
96 |  | 122301 | Трактор с щетками дорожными навесными | маш.час | 0.02 | 62.3 | 1.25
97 |  | 31910 | Люлька | маш.час | 0.01 | 53.87 | 0.54
98 |  | 30401 | Лебедки электрические тяговым усилием до 5,79 кН (0,59 т) | маш.час | 0.11 | 1.7 | 0.19
99 |  | 30203 | Домкраты гидравлические грузоподъемностью 63-100 т | маш.час | 0.06 | 0.9 | 0.05
100 |  | 331532 | Пила: цепная электрическая | маш.час | 0.01 | 3.27 | 0.03
Оборудование | [6 empty] | 1892985.6
101 |  | 65.1.03.02-0003 | Очистительные сооружения поверхностного стока "Озон" для водоочистки: в металлическом корпусе (нержавеющая сталь), производительностью 6,0 л/сек | шт. | 1 | 464496.46 | 464496.46
102 |  | 65.1.03.02-0008 | Очистительные сооружения поверхностного стока для водоочистки в металлическом корпусе, производительность 15,0 л/сек | шт. | 1 | 333770.47 | 333770.47
104 |  | 63.1.01.06-0059 | Электроводонагреватели накопительные вертикальные напольные, объем 1000 л, мощность 90 кВт, размер 900х2200х1210 мм, со ступенчатым включением мощности | шт. | 1 | 199642.29 | 199642.29
103 |  | 64.4.03.04-0019 | Установка приточная: VS-120-R-H/S VTS с системой автоматизации | 1 компл | 1 | 128039.49 | 128039.49
106 |  | 65.1.03.05-0003 | Установки фильтрационные удаления из воды бора, объем загрузки 100 л, объем реагентовых баков 150 л | шт. | 2 | 62219.87 | 124439.74
105 |  | 65.1.03.05-0005 | Установки фильтрационные удаления из воды бора, объем загрузки 175 л, объем реагентовых баков 300 л | шт. | 1 | 91597.25 | 91597.25
107 |  | Прайс из СД ОП | Мобильный блок фильтрации БФН-3000 | шт. | 2 | 56503.83 | 113007.66
108 |  | Прайс из СД ОП | Фильтр сетчатый Т40-01-261 Д80 мм | шт. | 2 | 41402.15 | 82804.3
109 |  | Прайс из СД ОП | Насос вакуумный АВ3 63Д -63 л/с/7,5кВт)) с электродвигателем | шт | 1 | 73062.62 | 73062.62
110 |  | Прайс из СД ОП | Автоматика для КЦКП-3,15-У3 (П1) | шт | 1 | 72541.65 | 72541.65
111 |  | Прайс из СД ОП | Насос масляный шестеренный, НМШ-32-19,5 м3/ч/5кВт с электродвигателем | шт | 3 | 20701.07 | 62103.21
112 |  | Прайс из СД ОП | Насос масляный шестеренный, НМШ 80-37,5м3/ч/15кВТ с электродвигателем | шт | 1 | 39332.04 | 39332.04
113 |  | Прайс из СД ОП | Кондиционер КЦКП-3,15-У3 (П1) | шт | 1 | 28491.41 | 28491.41
114 |  | Прайс из СД ОП | Фильтр воздухоосушительный ФВ2 | шт | 1 | 24354.2 | 24354.2
115 |  | Прайс из СД ОП | Насос масляный шестеренный, БШМ-70-4 м3/ч/4кВТ с электродвигателем) | шт | 1 | 14612.52 | 14612.52
120 |  | Прайс из СД ОП | Светодиодный светильник ExnRIIT6 УСС 70 | шт. | 6 | 2184.52 | 13107.12
116 |  | Прайс из СД ОП | Счетчик жидкости унифицированный фланцевый ППО-40( Д40 мм) | шт | 1 | 10525.97 | 10525.97
121 |  | Прайс из СД ОП | Насос Wilo Drain TP 65 E 114/11 погружной | 1 узел | 1 | 10246.28 | 10246.28
117 |  | Прайс из СД ОП | Счетчик жидкости лопастной фланцевый ЛЖ-100 ( Д100 мм ) | шт | 1 | 6810.92 | 6810.92
122 |  | Прайс из СД ОП | Взрывозащищенный обогреватель ОША-Р-2-F 200 Вт 2ЕхmllТ4Х произв. Ризур взрывозащищенный 2 кВт | шт | 6 | 640.95 | 3845.7
123 |  | Прайс из СД ОП | Светильник светодиодный внутреннего освещения 70 Вт | шт. | 2 | 1889.31 | 3778.62
124 |  | Прайс из СД ОП | Конвектор Noirot Spot E-3 1500 | шт | 3 | 1205.26 | 3615.78
118 |  | Прайс из СД ОП | Клапаны противопожарные КПУ-1Н-О-Н-250х250 с электроприводом МВ220 | шт | 1 | 2966.67 | 2966.67
119 |  | Прайс из СД ОП | Клапан обратный Клара150х250-Н | шт | 1 | 334.76 | 334.76
Материалы | [6 empty] | 515294.69
125 |  | 06.1.01.05-0035 | Кирпич керамический одинарный, марка 100, размер 250х120х65 мм | 1000 шт | 43.014 | 1752.6 | 75386.34
126 |  | 05.2.02.01-0057 | Блоки бетонные для стен подвалов полнотелые ФБС24-6-6-Т, бетон B7,5 (М100, объем 0,815 м3, расход арматуры 2,36 кг | шт | 46 | 472.7 | 21744.2
127 |  | 12.2.05.10-0009 | Плиты минераловатные "Тех Баттс 100" ROCKWOOL | м3 | 26.4449 | 748.62 | 19797.18
128 |  | 07.2.06.06-0091 | Фасадная панель из оцинкованной стали с покрытием полиэстер | м2 | 309.514 | 63.29 | 19589.14
129 |  | 12.2.05.05-0014 | Плиты из минеральной ваты повышенной жесткости на синтетическом связующем ППЖ-200 | м3 | 12.2707 | 1588.5 | 19492.01
130 |  | 08.1.02.03-0041 | Кронштейн выравнивающий стальной оцинкованный, высота профиля 200 мм, толщина металла 1,2 мм | шт | 1049 | 17.32 | 18168.68
131 |  | 05.1.06.04-1545 | Плиты перекрытия многопустотные ПК 60.15-8АтVТ-а, бетон B15, объем 1,12 м3, расход арматуры 45,08 кг | шт | 10 | 1510.11 | 15101.1
132 |  | 07.5.01.01-0003 | Емкости габаритные для хранения жидкостей и газов, без арматуры, поставляемые целиком круглого сечения, масса изделий свыше 3 т | т | 1.4 | 10730.85 | 15023.19
133 |  | 04.3.02.03-0102 | Состав двухкомпонентный эпоксидный самовыравнивающийся для покрытия пола | т | 0.2499 | 59210 | 14796.58
134 |  | 01.7.19.09-0016 | Рукав резинотканевый с металлическими спиралями, диаметр 75 мм | м | 80 | 150.68 | 12054.4
135 |  | 04.3.01.12-0003 | Раствор кладочный, цементно-известковый, М50 | м3 | 23.04 | 519.8 | 11976.19
136 |  | 14.5.04.08-0001 | Мастика битумная кровельная холодная | т | 1.534 | 6533.7 | 10023
137 |  | 64.1.02.02-0062 | Вентиляторы канальные для прямоугольных воздуховодов OSTBERG марки: RK 600х300 F3, производительность 3300 м3/час | шт | 1 | 9741.54 | 9741.54
138 |  | 07.1.01.01-0020 | Дверь противопожарная металлическая: однопольная ДПМ-01/60, размером 1000х2100 мм | шт | 3 | 3104.96 | 9314.88
139 |  | 08.1.06.01-0011 | Ворота распашные ВР 3030-УХ Л1 | шт | 1 | 8948.3 | 8948.3
140 |  | 18.1.02.01-0202 | Задвижки параллельные с выдвижным шпинделем 30ч6бр для воды и пара, номинальное давление 1,0 МПа (10 кгс/см2), номинальный диаметр 80 мм, присоединение к трубопроводу фланцевое | шт | 22 | 404.2 | 8892.4
141 |  | 12.2.05.09-0043 | Плиты теплоизоляционные из экструзионного вспененного полистирола ПЕНОПЛЭКС-35 | м3 | 7.022 | 1208.43 | 8485.6
142 |  | 07.2.03.06-0092 | Пути подвесных кранов из прокатных двутавров с прямолинейными звеньями типа М | т | 0.9036 | 9327.68 | 8428.49
143 |  | 07.2.06.03-0116 | Профиль направляющий, стальной, оцинкованный, для монтажа гипсовых перегородок и подвесных потолков, длина 3 м, сечение 75х40х0,6 мм | м | 1049 | 6.91 | 7248.59
144 |  | 04.1.02.05-0008 | Смеси бетонные тяжелого бетона (БСТ), класс В22,5 (М300) | м3 | 8.497 | 700 | 5947.9
145 |  | 07.2.07.12-0012 | Элементы конструктивные зданий и сооружений с преобладанием гнутосварных профилей и круглых труб, средняя масса сборочной единицы от 0,1 до 0,5 т | т | 0.5648 | 10508 | 5934.92
146 |  | 23.3.03.02-0061 | Трубы стальные бесшовные горячедеформированные со снятой фаской из стали марок 15, 20, 35, наружный диаметр 89 мм, толщина стенки 3,5 мм | м | 90 | 65.79 | 5921.1
147 |  | 12.2.05.05-0039 | Плиты минераловатные на синтетическом связующем Техно (ТУ 5762-043-17925162-2006), марки: ТЕХНОРУФ Н30 | м3 | 8.482 | 687.98 | 5835.48
148 |  | 05.2.02.01-0038 | Блоки бетонные для стен подвалов полнотелые ФБС9-6-6-Т, бетон B7,5 (М100, объем 0,293 м3, расход арматуры 1,46 кг | шт | 32 | 181.66 | 5813.12
149 |  | 01.7.06.03-0021 | Лента полиэтиленовая с липким слоем А50 | 10 м | 18.36 | 308.3 | 5660.39
150 |  | 01.2.01.02-0021 | Битумы нефтяные модифицированные для кровельных мастик БНМ-55/60 | т | 3.4444 | 1596 | 5497.26
151 |  | 08.4.03.01-0011 | Проволока арматурная из низкоуглеродистой стали Вр-I, диаметр 4 мм | т | 0.6198 | 8830 | 5472.83
152 |  | 07.1.01.01-0004 | Дверь противопожарная металлическая двупольная ДПМ-02/30, размером 1500х2100 мм | шт | 1 | 5274.66 | 5274.66
153 |  | 08.3.05.05-0053 | Сталь листовая оцинкованная, толщина 0,7 мм | т | 0.4341 | 11200 | 4861.92
154 |  | 01.2.03.03-0013 | Мастика битумная кровельная горячая | т | 1.3437 | 3390 | 4555.14
155 |  | 08.4.02.01-0021 | Сетка арматурная сварная | т | 0.6198 | 7200 | 4462.56
156 |  | 14.3.02.01-0219 | Краска универсальная, акриловая для внутренних и наружных работ | т | 0.262 | 15481 | 4056.02
157 |  | 01.7.07.12-0022 | Пленка полиэтиленовая, толщина 0,2-0,5 мм | м2 | 326 | 12.19 | 3973.94
158 |  | 12.2.03.11-0012 | Ткань стеклянная изоляционная, плотность 230 г/м2, толщина 0,2 мм | м2 | 279.8985 | 13.01 | 3641.48
159 |  | 04.1.02.05-0029 | Смеси бетонные тяжелого бетона (БСТ), крупность заполнителя 10 мм, класс В25 (М350) | м3 | 4.248 | 748.04 | 3177.67
160 |  | 01.7.15.07-0083 | Дюбель-гвозди, размер 8х100 мм | 100 шт | 26.23 | 118 | 3095.14
161 |  | 18.1.02.01-0201 | Задвижка параллельная с выдвижным шпинделем 30ч6бр, номинальное давление 1,0 МПа (10 кгс/см2), присоединение к трубопроводу фланцевое, номинальный диаметр 50 мм | шт | 12 | 257.08 | 3084.96
162 |  | 04.3.01.09-0014 | Раствор готовый кладочный, цементный, М100 | м3 | 5.9039 | 519.8 | 3068.85
163 |  | 07.2.03.06-0001 | Балки поддерживающие и подвески для путей подвесного транспорта из прокатных профилей | т | 0.502 | 6094 | 3059.19
164 |  | 12.2.05.05-0005 | Плиты из минеральной ваты, на синтетическом связующем, М-25 | м3 | 5.655 | 530 | 2997.15
165 |  | 20.2.10.01-0021 | Наконечники кабельные для электротехнических установок | 100 шт | 1.17 | 2550 | 2983.5
166 |  | 05.2.02.01-0049 | Блоки бетонные для стен подвалов полнотелые ФБС12-6-6-Т, бетон B7,5 (М100, объем 0,398 м3, расход арматуры 1,46 кг | шт | 12 | 238.8 | 2865.6
167 |  | 01.5.02.01-0142 | Оцинкование | т | 0.556 | 4864.14 | 2704.46
168 |  | 11.3.02.02-0004 | Блок оконный из ПВХ-профилей, глухой, одностворчатый с двухкамерным стеклопакетом (32 мм), площадью до 1,5 м2 | м2 | 1.35 | 2047.64 | 2764.31
169 |  | 04.3.01.07-0012 | Раствор готовый отделочный тяжелый, известковый, состав 1:2,5 | м3 | 5.254 | 510.4 | 2681.64
170 |  | 62.1.02.14-0025 | Ящики управления, тип: Я 5110 3974, 4074 УХЛ4 | шт | 1 | 2634.24 | 2634.24
171 |  | 07.2.07.04-0002 | Конструкции стальные индивидуальные листовые сварные из стали, толщина 3-10 мм, масса до 0,1 т | т | 0.246 | 10508 | 2584.97
172 |  | 08.1.02.03-0061 | Планка начальная из оцинкованной стали с полимерным покрытием | м | 110.2 | 23.15 | 2551.13
173 |  | 08.3.07.01-0044 | Сталь полосовая: 40х6 мм, марка Ст3сп | т | 0.376 | 6674.64 | 2509.66
174 |  | 04.1.02.05-0046 | Смеси бетонные тяжелого бетона (БСТ), крупность заполнителя 20 мм, класс В25 (М350) | м3 | 3.41 | 720 | 2455.2
175 |  | 18.3.02.02-0009 | Шкаф пожарный, встроенный закрытый, ШПК-320 | шт | 2 | 347.31 | 694.62
176 |  | 101-3333 | Грунтовка: «Ризопокс-1100» | т | 0.05 | 44408 | 2220.4
177 |  | 101-4135 | Пленка пароизоляционная ЮТАФОЛ (3-х слойная полиэтиленовая с армированным слоем из полиэтиленовых полос) | м2 | 314.8 | 6.46 | 2033.61
178 |  | 101-2403 | Нащельник стальной оцинкованный с покрытием «Полиэстер» | п.м | 31.48 | 64.47 | 2029.52
179 |  | 201-0843 | Конструкции стальные индивидуальные: решетчатые сварные массой до 0,1 т | т | 0.155 | 11500 | 1782.5
180 |  | 101-1857 | Масло индустриальное И-20А | л | 146 | 11.78 | 1719.88
181 |  | 507-0985 | Фланцы стальные плоские приварные из стали ВСт3сп2, ВСт3сп3, давлением: 1,0 МПа (10 кгс/см2), диаметром 80 мм | шт. | 46 | 37 | 1702
182 |  | 301-1794 | Воздуховоды из оцинкованной стали толщиной 0,7 мм, периметром от 1100 до 1600 мм | м2 | 16.3 | 104.33 | 1700.58
183 |  | 401-0086 | Бетон тяжелый, крупность заполнителя: 10 мм, класс В15 (М200) | м3 | 2.549 | 665 | 1695.09
184 |  | 101-1805 | Гвозди строительные | т | 0.1219 | 11978 | 1460.12
185 |  | 402-0005 | Раствор готовый кладочный цементный марки 150 | м3 | 2.644 | 548.3 | 1449.71
186 |  | Прайс из СД ОП | Конвектор Noirot Spot E-3 2000 | шт | 1 | 1400.34 | 1400.34
187 |  | 507-0983 | Фланцы стальные плоские приварные из стали ВСт3сп2, ВСт3сп3, давлением: 1,0 МПа (10 кгс/см2), диаметром 50 мм | шт. | 38 | 28 | 1064
188 |  | 201-0835 | Подкладки металлические | кг | 109.4 | 12.6 | 1378.44
189 |  | Прайс из СД ОП | Светодиодный светильник IP66 15 Вт | шт. | 2 | 687.24 | 1374.48
190 |  | 410-0054 | Асфальт литой: для покрытий тротуаров тип II (жесткий) | т | 2.999 | 455.39 | 1365.71
191 |  | 401-0031 | Бетон тяжелый, крупность заполнителя более 40 мм, класс В30 (М400) | м3 | 1.632 | 795.19 | 1297.75
192 |  | 301-1470 | Узлы насосов ручных из стальных водогазопроводных труб с 4-мя сальниковыми кранами и обратным клапаном диаметром 40 мм | компл. | 1 | 1282.1 | 1282.1
193 |  | 402-0006 | Раствор готовый кладочный цементный марки 200 | м3 | 1.947 | 600 | 1168.2
194 |  | 101-5104 | Шланг спиральный OASE зеленый, диаметром 1 1/4" | м | 10 | 116.58 | 1165.8
195 |  | 402-0005 | Раствор готовый кладочный цементный марки: 150 | м3 | 2.1238 | 548.3 | 1164.48
196 |  | 408-0391 | Щебень известняковый для строительных работ марки 600 фракции: 5-10 мм | м3 | 7.938 | 145.8 | 1157.36
197 |  | 101-2409 | Аквилон из оцинкованной стали с полимерным покрытием | п.м | 35.645 | 31.05 | 1106.78
198 |  | 101-2404 | Угол наружный, внутренний из оцинкованной стали с полимерным покрытием | п.м | 144.3 | 7.5 | 1082.25
199 |  | 101-1691 | Шурупы-саморезы 4,2х16 мм | 100 шт. | 107.303 | 10 | 1073.03
200 |  | 509-1457 | Щитки осветительные ОЩВ-12 УХЛ4 (Щит аварийного освещения навесной (щит аварийного освещения здания маслоаппаратной DX9)) | шт. | 1 | 1035.72 | 1035.72
201 |  | 509-1457 | Щитки осветительные ОЩВ-12 УХЛ4 (Щит рабочего освещения и розеточной сети, навесной (щит рабочего освещения и розеточной сети маслоаппаратной DS9)) | шт. | 1 | 1035.72 | 1035.72
202 |  | 101-1619 | Сталь круглая углеродистая обыкновенного качества марки ВСт3пс5-1 диаметром 18 мм | т | 0.18 | 5230.01 | 941.4
203 |  | 302-1114 | Краны проходные сальниковые фланцевые 11Ч8БК для воды, нефти и масла давлением 1 МПа (10 кгс/см2) диаметром 50 мм | шт. | 6 | 152 | 912
204 |  | 402-0013 | Раствор готовый кладочный цементно-известковый марки: 50 | м3 | 1.708 | 519.8 | 887.82
205 |  | 412-1854 | Крошка мраморная | т | 1.6333 | 543.41 | 887.54
206 |  | 504-0287 | Ящики с понижающим трансформатором автомат. выключателем, 12в ЯТП-0,25-3 | шт. | 1 | 878.78 | 878.78
207 |  | 101-0961 | Закрыватель дверной гидравлический рычажный в алюминиевом корпусе | шт. | 2 | 428.27 | 856.54
208 |  | 509-5747 | Щиты распределительные навесные ЩРН-90, 2 двери, размер корпуса 520х680х125 мм (Щит вентиляции, навесной (щит вентиляции маслоаппаратной SD9)) | шт. | 1 | 839.51 | 839.51
209 |  | 509-5747 | Щиты распределительные навесные ЩРН-90, 2 двери, размер корпуса 520х680х125 мм (Щит отопления, навесной (щит отопления маслоаппаратной ST9)) | шт. | 1 | 839.51 | 839.51
210 |  | 113-0505 | Состав огнезащитный: «Файрекс-600», уплотнительный | кг | 6.5 | 128.4 | 834.6
211 |  | 101-0322 | Керосин для технических целей марок КТ-1, КТ-2 | т | 0.3117 | 2606.9 | 812.57
212 |  | 105-0071 | Шпалы непропитанные для железных дорог: 1 тип | шт. | 3 | 266.67 | 800.01
213 |  | 101-1712 | Шпатлевка клеевая | т | 0.1738 | 4294 | 746.3
214 |  | 301-7663 | Клапан инфильтрации воздуха КИВ-125 | шт. | 1 | 726.69 | 726.69
215 |  | 101-2066 | Болты анкерные оцинкованные | кг | 61.55 | 11.54 | 710.29
216 |  | 301-8395 | Манометр для неагрессивных сред (класс точности 1.5) с резьбовым присоединением марка МП4-У диаметром 160 мм | шт. | 4 | 176.87 | 707.48
217 |  | 301-5672 | Дефлекторы вытяжные цилиндрические из листовой грунтованной или оцинкованной стали, серия 5.904-51, диаметр патрубка 200 мм | шт. | 1 | 658.06 | 658.06
218 |  | 301-2297 | Узлы прохода вытяжных вентиляционных шахт без клапана УП1, диаметром патрубка 200 мм | шт. | 1 | 656.89 | 656.89
219 |  | 101-2595 | Детали стальных трубчатых лесов, укомплектованные пробками, крючками и хомутами, окрашенные | т | 0.1074 | 6102 | 655.35
220 |  | Прайс из СД ОП | Светильник светодиодный внутреннего освещения 18 Вт | шт. | 1 | 649.45 | 649.45
221 |  | 402-0083 | Раствор готовый отделочный тяжелый: цементно-известковый 1:1:6 | м3 | 1.2481 | 517.91 | 646.4
222 |  | 408-0021 | Щебень из природного камня для строительных работ марка: 400, фракция 5(3)-10 мм | м3 | 4.81 | 131.08 | 630.49
223 |  | 101-2410 | Откосная планка шириной 250 мм из оцинкованной стали с полимерным покрытием | п.м | 29.565 | 21.05 | 622.34
224 |  | Прайс из СД ОП | Шумоглушитель Канал-ГКП-50-30-2 | шт | 1 | 597.85 | 597.85
225 |  | 101-3036 | Профилированный настил окрашенный: С21-1000-0,8 | т | 0.05124 | 11585.53 | 593.64
226 |  | 301-6119 | Рукава пожарные "СИБТЕКС", диаметром 51 мм | м | 40 | 13.96 | 558.4
227 |  | 204-0020 | Горячекатаная арматурная сталь периодического профиля класса: А-III, диаметром 8 мм | т | 0.0682 | 8102.64 | 552.6
228 |  | 103-0356 | Трубы стальные бесшовные, горячедеформированные со снятой фаской из стали марок 15, 20, 25, наружным диаметром 57 мм, толщина стенки 3 мм | м | 15 | 36.59 | 548.85
229 |  | Прайс из СД ОП | Клапан обратный Клара150х150-Н | шт | 2 | 268.64 | 537.28
230 |  | 101-1746 | Рубероид кровельный с мелкой посыпкой РМ-350 | м2 | 81.35 | 6.48 | 527.15
231 |  | 402-0012 | Раствор готовый кладочный цементно-известковый марки: 25 | м3 | 1.0564 | 497 | 525.03
232 |  | 101-1518 | Электроды диаметром: 4 мм Э50А | т | 0.0447 | 11524 | 515.12
233 |  | 101-0874 | Сетка тканая с квадратными ячейками № 05: без покрытия | м2 | 17.56 | 28.25 | 496.07
234 |  | 302-1202 | Краны проходные сальниковые фланцевые 11Ч8БК для воды, нефти и масла давлением 1 МПа (10 кгс/см2) диаметром 25 мм | шт. | 5 | 98.92 | 494.6
235 |  | 302-1305 | Вентили проходные муфтовые 15Б1БК для воды и пара давлением 1,6 МПа (16 кгс/см2), диаметром 25 мм | шт. | 7 | 65.85 | 460.95
236 |  | 408-0015 | Щебень из природного камня для строительных работ марка: 800, фракция 20-40 мм | м3 | 4.2513 | 108.4 | 460.84
237 |  | 102-0025 | Бруски обрезные хвойных пород длиной: 4-6,5 м, шириной 75-150 мм, толщиной 40-75 мм, III сорта | м3 | 0.3523 | 1287 | 453.41
238 |  | 509-5744 | Щиты распределительные навесные ЩРН-48, размер корпуса 610х300х125 мм (Шкаф питания маслоаппаратной DC9 навесной, Iн=80А, 800х1000х300мм) | шт. | 1 | 441.84 | 441.84
239 |  | 301-1464 | Указатель уровня 12с17бк кранового типа давлением 3,9 Мпа (40 кгс/см2) с водоуказательным стеклом, номер 2 | компл. | 1 | 420.36 | 420.36
240 |  | 401-0085 | Бетон тяжелый, крупность заполнителя: 10 мм, класс В12,5 (М150) | м3 | 0.639 | 600 | 383.4
241 |  | 403-0442 | Перемычка брусковая: прямоугольная объемом до 0,5 м3 из бетона В15 (М200) с расходом арматуры 40 кг/м3 | м3 | 0.28 | 1351.36 | 378.38
242 |  | 101-0951 | Замок врезной оцинкованный с цилиндровым: механизмом из латуни | компл. | 4 | 92.52 | 370.08
243 |  | 101-1513 | Электроды диаметром: 4 мм Э42 | т | 0.0352 | 10315.01 | 363.09
244 |  | Прайс из СД ОП | Шумоглушитель Канал-ГКК-160-600 | шт | 2 | 173.46 | 346.92
245 |  | 101-0472 | Краски порошковые: П-ВЛ-212, разных цветов | т | 0.0057 | 60738 | 346.21
246 |  | 103-0054 | Трубы стальные сварные водогазопроводные с резьбой оцинкованные обыкновенные, диаметр условного прохода 50 мм, толщина стенки 3,5 мм | м | 5 | 66.22 | 331.1
247 |  | 301-1171 | Двери стальные для вентиляционных камер: утепленные размером 1250х500 мм | шт. | 1 | 328.68 | 328.68
248 |  | 301-1684 | Клапаны обратные подъемные фланцевые 16кч9п для воды и пара давлением 2,5 МПа (25 кгс/м2), диаметром 80 мм | шт. | 1 | 324.16 | 324.16
249 |  | 302-1318 | Трубопроводы из стальных электросварных труб с гильзами для отопления и водоснабжения, наружный диаметр: 76 мм, толщина стенки 3,5 мм | м | 6 | 53.12 | 318.72
250 |  | 101-0887 | Скобяные изделия для блоков входных однопольных | компл. | 3 | 94.68 | 284.04
251 |  | 113-0028 | Грунтовка: фосфатирующая ВЛ-02 зеленовато-желтого цвета | т | 0.0094 | 30030 | 282.28
252 |  | Прайс из СД ОП | Клапан обратный Клара150х100-Н | шт | 1 | 268.64 | 268.64
253 |  | 101-1616 | Сталь круглая углеродистая обыкновенного качества марки ВСт3пс5-1 диаметром: 10 мм | т | 0.0504 | 5230.01 | 263.59
254 |  | 408-0200 | Смесь песчано-гравийная природная | м3 | 4.301 | 60 | 258.06
255 |  | 101-1703 | Прокладки резиновые (пластина техническая прессованная) | кг | 10.9737 | 23.09 | 253.38
256 |  | 101-1596 | Шкурка шлифовальная двухслойная с зернистостью 40-25 | м2 | 3.4927 | 72.32 | 252.59
257 |  | 204-0100 | Горячекатаная арматурная сталь класса: А-I, А-II, А-III | т | 0.0447 | 5650 | 252.56
258 |  | Прайс из СД ОП | Шумоглушитель Канал-ГКК-250-600 | шт | 1 | 246.91 | 246.91
259 |  | 101-0893 | Скобяные изделия при заполнении отдельными элементами дверей входных в здание: двупольных | компл. | 1 | 240.79 | 240.79
260 |  | 101-0788 | Поковки оцинкованные, масса: 2,825 кг | т | 0.0299 | 7977 | 238.51
261 |  | 999-9950 | Вспомогательные ненормируемые материальные ресурсы (2% от оплаты труда рабочих) | руб. | 235.6679 | 1 | 235.67
262 |  | 204-0064 | Детали закладные и накладные изготовленные: с применением сварки, гнутья, сверления (пробивки) отверстий (при наличии одной из этих операций или всего перечня в любых сочетаниях) поставляемые отдельно | т | 0.034 | 6800 | 231.2
263 |  | 302-1445 | Краны пробно-спускные цапковые латунные с прямым спуском 10Б 9бк1 для воды и нефтепродуктов, давлением 1 МПа (10 кгс/см2), диаметром 10 мм | шт. | 4 | 55.05 | 220.2
264 |  | 101-2412 | Наличники из оцинкованной стали с полимерным покрытием | п.м | 5.589 | 38.82 | 216.96
265 |  | Прайс из СД ОП | Алюминиевые решетки АБН 800х150 | шт | 1 | 215.7 | 215.7
266 |  | 101-0618 | Мастика тиоколовая строительного назначения, марки: АМ-0,5 | кг | 2.884 | 74.58 | 215.09
267 |  | 113-0230 | Эмаль ХВ-110 зеленая | т | 0.004636 | 45837.63 | 212.5
268 |  | 302-1317 | Трубопроводы из стальных электросварных труб с гильзами для отопления и водоснабжения, наружный диаметр: 57 мм, толщина стенки 3,5 мм | м | 5 | 41.28 | 206.4
269 |  | Прайс из СД ОП | Огнетушитель переносной порошковый V=8 кг(ОП-8 (s) | шт | 2 | 103.1 | 206.2
270 |  | 302-0010 | Краны проходные сальниковые муфтовые 11Ч6БК для воды, нефти и масла давлением 1 МПа (10 кгс/см2) диаметром 25 мм | шт. | 4 | 50.78 | 203.12
271 |  | 301-1682 | Клапаны обратные подъемные фланцевые 16кч9п для воды и пара давлением 2,5 МПа (25 кгс/м2), диаметром 50 мм | шт. | 1 | 181.29 | 181.29
272 |  | 507-2386 | Заглушки эллиптические на Ру 10 МПа (100 кгс/см2) из стали 20, диаметром условного прохода 80 мм, наружным диаметром 89 мм, толщиной стенки 3,5 мм | шт. | 8 | 22.43 | 179.44
273 |  | 201-0630 | Упоры тупиков | т | 0.0252 | 6850 | 172.62
274 |  | 203-0514 | Щиты: настила | м2 | 4.817 | 35.22 | 169.65
275 |  | 507-0980 | Фланцы стальные плоские приварные из стали ВСт3сп2, ВСт3сп3, давлением 1,0 МПа (10 кгс/см2), диаметром 25 мм | шт. | 10 | 16.8 | 168
276 |  | 301-1201 | Стволы пожарные ручные марки РС, диаметр 50 мм | шт. | 2 | 82.57 | 165.14
277 |  | 204-0062 | Детали закладные и накладные изготовленные: без применения сварки, гнутья, сверления (пробивки) отверстий поставляемые отдельно | т | 0.0284 | 5804 | 164.83
278 |  | 101-1714 | Болты с гайками и шайбами строительные | т | 0.018 | 9040.01 | 162.72
279 |  | 113-0246 | Эмаль ПФ-115 серая | т | 0.0112 | 14312.87 | 160.3
280 |  | 401-0067 | Бетон тяжелый, крупность заполнителя 20 мм, класс В20 (М250) | м3 | 0.2386 | 667.83 | 159.34
281 |  | Прайс из СД ОП | Клапан пожарный РПТК 50 | шт | 2 | 78.72 | 157.44
282 |  | 411-0001 | Вода | м3 | 64.4952 | 2.44 | 157.37
283 |  | 101-0078 | Битумы нефтяные строительные кровельные марки: БНК-45/190, БНК-45/180 | т | 0.1007 | 1530 | 154.07
284 |  | 103-2086 | Трубы стальные бесшовные, холоднодеформированные из стали марок 10, 20, 30, 45 (ГОСТ 8734-75, 8733-74), наружным диаметром 20 мм, толщина стенки 3,0 мм | м | 6 | 25.46 | 152.76
285 |  | 302-1334 | Краны трехходовые без фланца муфтовые 11Б18бк для воды и пара давлением 1,6 МПа (16 кгс/см2) диаметром 15 мм | шт. | 8 | 17.87 | 142.96
286 |  | 101-1755 | Сталь полосовая, марка стали: Ст3сп шириной 50-200 мм толщиной 4-5 мм | т | 0.0275 | 5000 | 137.5
287 |  | 101-1977 | Болты с гайками и шайбами строительные | кг | 14.8826 | 9.04 | 134.54
288 |  | 507-0995 | Фланцы стальные плоские приварные из стали ВСт3сп2, ВСт3сп3, давлением 1,6 МПа (16 кгс/см2), диаметром 15 мм | шт. | 8 | 16 | 128
289 |  | 204-0022 | Горячекатаная арматурная сталь периодического профиля класса: А-III, диаметром 12 мм | т | 0.0154 | 7997.23 | 123.16
290 |  | 408-0041 | Щебень из гравия для строительных работ марка 1000, фракция 5(3)-10 мм | м3 | 0.483 | 246.79 | 119.2
291 |  | 101-2388 | Герметик пенополиуретановый (пена монтажная) типа Makrofleks, Soudal в баллонах по 750 мл | шт. | 1.7514 | 67 | 117.34
292 |  | 101-1797 | Эмульсия битумно-дорожная | т | 0.0752 | 1554.2 | 116.88
293 |  | 110-0254 | Устройство заземляющее низковольтное (Ящик главной заземляющей шины ГЗШ-33) | шт. | 1 | 116.25 | 116.25
294 |  | 101-0806 | Проволока сварочная легированная диаметром: 2 мм | т | 0.007 | 16136 | 112.95
295 |  | 101-1292 | Уайт-спирит | т | 0.0168 | 6667 | 112.01
296 |  | 509-0801 | Трос стальной | м | 9.3 | 12.03 | 111.88
297 |  | 401-0027 | Бетон тяжелый, крупность заполнителя более 40 мм, класс В20 (М250) | м3 | 0.1734 | 636.19 | 110.32
298 |  | 101-2143 | Краска | кг | 3.839 | 28.6 | 109.8
299 |  | 408-0101 | Гравий для строительных работ марка 1000, фракция 5(3)-10 мм | м3 | 0.9608 | 113.2 | 108.76
300 |  | 101-0324 | Кислород технический: газообразный | м3 | 17.4333 | 6.22 | 108.44
301 |  | 201-0777 | Конструктивные элементы вспомогательного назначения: с преобладанием профильного проката собираемые из двух и более деталей, с отверстиями и без отверстий, соединяемые на сварке | т | 0.0106 | 10045 | 106.48
302 |  | 302-0008 | Краны проходные сальниковые муфтовые 11Ч6БК для воды, нефти и масла давлением 1 МПа (10 кгс/см2) диаметром 15 мм | шт. | 4 | 25.62 | 102.48
303 |  | 111-0087 | Бирки-оконцеватели | 100 шт. | 1.6034 | 63 | 101.01
304 |  | 101-0888 | Скобяные изделия для блоков входных дверей в: здание двупольных | компл. | 1 | 94.68 | 94.68
305 |  | 507-0986 | Фланцы стальные плоские приварные из стали ВСт3сп2, ВСт3сп3, давлением 1,0 МПа (10 кгс/см2), диаметром 100 мм | шт. | 2 | 45 | 90
306 |  | 302-1834 | Кран шаровой муфтовый 11Б27П1, диаметром 32 мм | шт. | 1 | 87.19 | 87.19
307 |  | 402-0006 | Раствор готовый кладочный цементный марки: 200 | м3 | 0.1437 | 600 | 86.22
308 |  | 101-0795 | Проволока канатная оцинкованная, диаметром: 3 мм | т | 0.0104 | 8190 | 85.18
309 |  | 101-1515 | Электроды диаметром: 4 мм Э46 | т | 0.0075 | 10749 | 80.62
310 |  | 101-0950 | Замок врезной оцинкованный с цилиндровым: механизмом | компл. | 1 | 75.7 | 75.7
311 |  | 301-1224 | Крепления для трубопроводов: кронштейны, планки, хомуты | кг | 6 | 11.99 | 71.94
312 |  | 101-1921 | Пена монтажная: для герметизации стыков в баллончике емкостью 0,85 л | шт. | 0.945 | 72.8 | 68.8
313 |  | 101-1929 | Болты анкерные | т | 0.0063 | 10068 | 63.43
314 |  | 102-0026 | Бруски обрезные хвойных пород длиной: 4-6,5 м, шириной 75-150 мм, толщиной 40-75 мм, IV сорта | м3 | 0.059 | 1056 | 62.3
315 |  | 101-1529 | Электроды диаметром: 6 мм Э42 | т | 0.0064 | 9424 | 60.31
316 |  | 101-1924 | Электроды диаметром: 4 мм Э42А | кг | 5.6867 | 10.57 | 60.11
317 |  | 302-1240 | Сгоны стальные с муфтой и контргайкой, диаметром: 40 мм | шт. | 3 | 18.88 | 56.64
318 |  | 509-1441 | Выключатель одноклавишный для открытой проводки (Выключатель однополюсный для открытой установки) | 10 шт. | 0.8 | 68 | 54.4
319 |  | 101-1130 | Прокат тонколистовой горячекатаный в листах с обрезными кромками шириной от 1200 до 1300 мм, толщиной 3,2-3,9 мм, сталь марки: С235 | т | 0.0144 | 3650 | 52.56
320 |  | 101-0595 | Мастика битумно-латексная кровельная | т | 0.0167 | 3039.7 | 50.76
321 |  | 101-0856 | Рубероид кровельный с пылевидной посыпкой марки РКП-350б | м2 | 8.052 | 6.2 | 49.92
322 |  | 301-6103 | Головка соединительная рукавная ГР-50 | шт. | 2 | 24.49 | 48.98
323 |  | 101-1111 | Прокат рифленый ромбического рифления, шириной от 1 до 1,9 м из горячекатаных листов с обрезными кромками сталь С235, толщиной: 4 мм | т | 0.007 | 6834.81 | 47.84
324 |  | 507-0982 | Фланцы стальные плоские приварные из стали ВСт3сп2, ВСт3сп3, давлением 1,0 МПа (10 кгс/см2), диаметром 40 мм | шт. | 2 | 23 | 46
325 |  | 301-2025 | Блочки | 10 шт. | 0.2 | 228 | 45.6
326 |  | 113-1786 | Лак битумный: БТ-123 | т | 0.0057 | 7826.9 | 44.61
327 |  | 203-0511 | Щиты: из досок толщиной 25 мм | м2 | 1.243 | 35.53 | 44.16
328 |  | 101-1519 | Электроды диаметром: 4 мм Э55 | т | 0.0034 | 12650 | 43.01
329 |  | 101-2907 | Доски подоконные ПВХ, шириной 350 мм | м | 0.9 | 46.61 | 41.95
330 |  | 103-2117 | Трубы стальные бесшовные, холоднодеформированные из стали марок 10, 20, 30, 45 (ГОСТ 8734-75, 8733-74), наружным диаметром 38 мм, толщина стенки 3,0 мм | м | 1 | 41.88 | 41.88
331 |  | 101-0388 | Краски масляные земляные марки: МА-0115 мумия, сурик железный | т | 0.0027 | 15119 | 40.82
332 |  | 101-0173 | Гвозди проволочные оцинкованные для асбестоцементной кровли: 4,5х120 мм | т | 0.0034 | 11978 | 40.73
333 |  | 503-0482 | Розетка штепсельная с заземляющим контактом | 100 шт. | 0.02 | 1983 | 39.66
334 |  | 101-2473 | Растворитель марки: № 648 | т | 0.0019 | 20406 | 38.77
335 |  | 101-3263 | Масло турбинное | кг | 5.3 | 7.21 | 38.21
336 |  | 103-2108 | Трубы стальные бесшовные, холоднодеформированные из стали марок 10, 20, 30, 45 (ГОСТ 8734-75, 8733-74), наружным диаметром 32 мм, толщина стенки 3,0 мм | м | 1 | 37.58 | 37.58
337 |  | 101-1561 | Битумы нефтяные дорожные жидкие, класс: МГ, СГ | т | 0.0252 | 1487.6 | 37.49
338 |  | 101-2575 | Болты с гайками и шайбами для санитарно-технических работ диаметром: 12 мм | т | 0.0023 | 15323 | 35.24
339 |  | 101-1671 | Поковки простые строительные (скобы, закрепы, хомуты и т.п.) массой до 1,6 кг | кг | 2.3 | 15.14 | 34.82
340 |  | 103-2100 | Трубы стальные бесшовные, холоднодеформированные из стали марок 10, 20, 30, 45 (ГОСТ 8734-75, 8733-74), наружным диаметром 27 мм, толщина стенки 3,2 мм | м | 1 | 34.78 | 34.78
341 |  | 401-0066 | Бетон тяжелый, крупность заполнителя: 20 мм, класс В15 (М200) | м3 | 0.052 | 665 | 34.58
342 |  | 101-1627 | Сталь листовая углеродистая обыкновенного качества марки ВСт3пс5 толщиной: 4-6 мм | т | 0.0058 | 5763 | 33.43
343 |  | 101-0195 | Гвозди толевые круглые: 3,0х40 мм | т | 0.0037 | 8475 | 31.36
344 |  | 101-0073 | Битумы нефтяные строительные марки: БН-90/10 | т | 0.0222 | 1383.1 | 30.7
345 |  | 411-0041 | Электроэнергия | кВт-ч | 76 | 0.4 | 30.4
346 |  | 101-2052 | Лента бутиловая | м | 4.685 | 6.38 | 29.89
347 |  | 301-1792 | Воздуховоды из оцинкованной стали толщиной 0,7 мм, диаметром до 800 мм | м2 | 0.35 | 84.25 | 29.49
348 |  | 101-1019 | Швеллеры № 40 из стали марки: Ст0 | т | 0.0059 | 4920 | 29.03
349 |  | 103-2109 | Трубы стальные бесшовные, холоднодеформированные из стали марок 10, 20, 30, 45 (ГОСТ 8734-75, 8733-74), наружным диаметром 32 мм, толщина стенки 4,0 мм | м | 0.6 | 47.27 | 28.36
350 |  | 101-1851 | Резина прессованная | кг | 0.99 | 28.26 | 27.98
351 |  | 103-1009 | Фасонные стальные сварные части, диаметр: до 800 мм | т | 0.0048 | 5500 | 26.4
352 |  | 102-0057 | Доски обрезные хвойных пород длиной: 4-6,5 м, шириной 75-150 мм, толщиной 32-40 мм, III сорта | м3 | 0.0225 | 1155 | 25.99
353 |  | 203-0499 | Штапик (раскладка), размер 19х19 мм | м | 8 | 3.2 | 25.6
354 |  | 101-1668 | Рогожа | м2 | 2.3359 | 10.2 | 23.83
355 |  | 101-2411 | Водоотлив оконный шириной планки 250 мм из оцинкованной стали с полимерным покрытием | п.м | 0.891 | 26.41 | 23.53
356 |  | 101-2278 | Пропан-бутан, смесь техническая | кг | 3.6464 | 6.09 | 22.21
357 |  | 101-2218 | Сталь тонколистовая углеродистая обыкновенного качества толщиной 1,6-1,7 мм | т | 0.0041 | 5325 | 21.83
358 |  | 101-0092 | Болты с шестигранной головкой диаметром резьбы 16 (18) мм | т | 0.0022 | 9680 | 21.3
359 |  | 101-1680 | Патроны для строительно-монтажного пистолета | 1000 шт. | 0.0805 | 253.8 | 20.43
360 |  | 101-2594 | Детали деревянные лесов из пиломатериалов хвойных пород | м3 | 0.0183 | 1100 | 20.13
361 |  | 101-1825 | Олифа натуральная | кг | 0.604 | 32.6 | 19.69
362 |  | 101-2467 | Растворитель марки: Р-4 | т | 0.002 | 9420 | 18.84
363 |  | 113-0021 | Грунтовка: ГФ-021 красно-коричневая | т | 0.0012 | 15620 | 18.74
364 |  | 101-2789 | Лента ПСУЛ | 10 м | 0.2889 | 64.1 | 18.52
365 |  | 101-0797 | Проволока горячекатаная в мотках, диаметром 6,3-6,5 мм | т | 0.0041 | 4455.2 | 18.27
366 |  | 101-1602 | Ацетилен газообразный технический | м3 | 0.4726 | 38.51 | 18.2
367 |  | 101-1810 | Винты самонарезающие: для крепления профилированного настила и панелей к несущим конструкциям | т | 0.000512 | 35011 | 17.93
368 |  | Прайс из СД ОП | Добавляется на водонепроницаемость бетона W6 - класс В30 (М400), (1,5%) | м3 | 1.632 | 10.83 | 17.67
369 |  | 101-1522 | Электроды диаметром: 5 мм Э42А | т | 0.0017 | 10362 | 17.62
370 |  | 101-0796 | Проволока канатная оцинкованная, диаметром: 5,5 мм | т | 0.0015 | 11447.45 | 17.17
371 |  | 113-8029 | Эмаль ПФ-115 цветная | кг | 1 | 16.66 | 16.66
372 |  | 301-0475 | Крепления для воздуховодов подвески СТД6208, СТД6209, СТД6210 | т | 0.002 | 8136 | 16.27
373 |  | 101-1705 | Пакля пропитанная | кг | 1.8 | 9.04 | 16.27
374 |  | 101-0409 | Краска для наружных работ: коричневая | т | 0.0009 | 17796.96 | 16.02
375 |  | 101-2478 | Лента К226 | 100 м | 0.1335 | 120 | 16.02
376 |  | 101-0142 | Дюбели с калиброванной головкой (в обоймах) с цинковым хроматированным покрытием: 3х58,5 мм | т | 0.0007 | 22558 | 15.79
377 |  | 101-2499 | Лента изоляционная прорезиненная односторонняя ширина 20 мм, толщина 0,25-0,35 мм | кг | 0.4806 | 30.4 | 14.61
378 |  | 102-0061 | Доски обрезные хвойных пород длиной: 4-6,5 м, шириной 75-150 мм, толщиной 44 мм и более, III сорта | м3 | 0.0137 | 1056 | 14.47
379 |  | 101-2039 | Болты с гайками и шайбами оцинкованные, диаметр: 12 мм | кг | 0.5578 | 25.76 | 14.37
380 |  | 101-0605 | Мастика герметизирующая нетвердеющая: «Гэлан» | т | 0.0008 | 17183 | 13.75
381 |  | 101-1517 | Электроды диаметром: 4 мм Э50 | т | 0.0012 | 11224 | 13.47
382 |  | 101-3914 | Дюбели распорные полипропиленовые | 100 шт. | 0.1356 | 86 | 11.66
383 |  | 408-0122 | Песок природный для строительных: работ средний | м3 | 0.21 | 55.26 | 11.6
384 |  | 101-2091 | Хомутик | 10 шт. | 0.16 | 72 | 11.52
385 |  | 101-1597 | Брезент | м2 | 0.306 | 37.43 | 11.45
386 |  | 101-0309 | Канаты пеньковые пропитанные | т | 0.0003 | 37900 | 11.37
387 |  | 101-1669 | Очес льняной | кг | 0.3022 | 37.29 | 11.27
388 |  | 113-0226 | Эмаль ХВ-124 голубая | т | 0.0005 | 22050 | 11.03
389 |  | 201-0756 | Отдельные конструктивные элементы зданий и сооружений с преобладанием: горячекатаных профилей, средняя масса сборочной единицы от 0,1 до 0,5 т | т | 0.0014 | 7712 | 10.8
390 |  | 101-0782 | Поковки из квадратных заготовок, масса: 1,8 кг | т | 0.0018 | 5989 | 10.78
391 |  | 101-2038 | Болты с гайками и шайбами оцинкованные, диаметр: 10 мм | кг | 0.403 | 26.32 | 10.61
392 |  | 509-0090 | Перемычки гибкие, тип ПГС-50 | 10 шт. | 0.224 | 39 | 8.74
393 |  | 509-0989 | Шнур асбестовый общего назначения марки: ШАОН диаметром 8-10 мм | т | 0.0003 | 26499 | 7.95
394 |  | 101-0319 | Картон строительный: прокладочный марки Б | т | 0.0004 | 19800 | 7.92
395 |  | 509-1210 | Вазелин технический | кг | 0.1695 | 44.97 | 7.62
396 |  | 101-2054 | Лента бутиловая диффузионная | м | 0.9585 | 7.95 | 7.62
397 |  | 101-2136 | Растворитель | т | 0.0006 | 12500 | 7.5
398 |  | 101-1757 | Ветошь | кг | 3.9707 | 1.82 | 7.23
399 |  | 102-0303 | Клинья пластиковые монтажные | 100 шт. | 0.144 | 50 | 7.2
400 |  | 101-0501 | Лаки канифольные, марки КФ-965 | т | 0.0001 | 70200 | 7.02
401 |  | 203-0512 | Щиты: из досок толщиной 40 мм | м2 | 0.121 | 57.63 | 6.97
402 |  | 104-0102 | Пакеты прошивные из минваты в оболочке из сетки проволочной тканой с квадратными ячейками общего назначения № 12-1,2, № 10-1,0 (марки 200, толщина слоя минеральной ваты 120 мм) | м3 | 0.0064 | 970.4 | 6.21
403 |  | 101-1513 | Электроды диаметром 4 мм Э42 | т | 0.0006 | 10315.01 | 6.19
404 |  | 103-0003 | Трубы стальные сварные водогазопроводные с резьбой черные легкие (неоцинкованные) диаметр условного прохода: 25 мм, толщина стенки 2,8 мм | м | 0.39 | 15.33 | 5.98
405 |  | 506-1362 | Припои оловянно-свинцовые бессурьмянистые марки: ПОС30 | кг | 0.0776 | 68.05 | 5.28
406 |  | 101-0628 | Олифа комбинированная, марки: К-3 | т | 0.0003 | 16950 | 5.09
407 |  | 102-0138 | Доски необрезные хвойных пород длиной: 2-3,75 м, все ширины, толщиной 32-40 мм, IV сорта | м3 | 0.0083 | 602 | 5
408 |  | 101-2505 | Мастика клеящая кумаронокаучуковая КН-3 | т | 0.0002 | 24553 | 4.91
409 |  | 507-0772 | Соединительная арматура трубопроводов, переход диаметром 50х32 мм | 10 шт. | 0.2 | 24 | 4.8
410 |  | 102-0023 | Бруски обрезные хвойных пород длиной: 4-6,5 м, шириной 75-150 мм, толщиной 40-75 мм, I сорта | м3 | 0.0028 | 1700 | 4.76
411 |  | 101-1482 | Шурупы с полукруглой головкой: 5х70 мм | т | 0.0003 | 12430 | 3.73
412 |  | 101-0179 | Гвозди строительные с плоской головкой: 1,6x50 мм | т | 0.0004 | 8475 | 3.39
413 |  | 101-4173 | Дюбели монтажные 10х130 (10х132, 10х150) мм | 10 шт. | 0.4131 | 7.03 | 2.9
414 |  | 101-2365 | Нитки швейные | кг | 0.0212 | 133.05 | 2.82
415 |  | 102-0060 | Доски обрезные хвойных пород длиной: 4-6,5 м, шириной 75-150 мм, толщиной 44 мм и более, II сорта | м3 | 0.0021 | 1320 | 2.77
416 |  | 111-0120 | Рамка для надписей 55х15 мм | шт. | 10 | 0.27 | 2.7
417 |  | 204-0004 | Горячекатаная арматурная сталь гладкая класса А-I, диаметром: 12 мм | т | 0.0004 | 6508.75 | 2.6
418 |  | 101-2174 | Шайбы | т | 0.0003 | 8000 | 2.4
419 |  | 507-0701 | Трубка полихлорвиниловая | кг | 0.0618 | 35.7 | 2.21
420 |  | 508-0097 | Канат двойной свивки типа ТК, конструкции 6х19(1+6+12)+1 о.с., оцинкованный из проволок марки В, маркировочная группа: 1770 н/мм2, диаметром 5,5 мм | 10 м | 0.042 | 50.24 | 2.11
421 |  | 101-2040 | Шайбы стальные | т | 0.0002 | 10208 | 2.04
422 |  | 101-0092 | Болты с шестигранной головкой диаметром резьбы: 16 (18) мм | т | 0.0002 | 9680 | 1.94
423 |  | 113-0079 | Лак БТ-577 | т | 0.0002 | 9550.01 | 1.91
424 |  | 411-0002 | Вода водопроводная | м3 | 0.6006 | 3.15 | 1.89
425 |  | 301-0478 | Крепления для воздуховодов: хомуты СТД 205 | т | 0.0002 | 8814 | 1.76
426 |  | 102-0008 | Лесоматериалы круглые хвойных пород для строительства диаметром 14-24 см, длиной 3-6,5 м | м3 | 0.003 | 558.33 | 1.67
427 |  | 101-0596 | Мастика битумно-кукерсольная холодная | т | 0.0005 | 3219.2 | 1.61
428 |  | 405-0253 | Известь строительная: негашеная комовая, сорт I | т | 0.0021 | 734.5 | 1.54
429 |  | 101-2203 | Дюбели распорные полиэтиленовые: 8х30 мм | 1000 шт. | 0.008 | 180 | 1.44
430 |  | 101-1742 | Толь с крупнозернистой посыпкой гидроизоляционный марки ТГ-350 | м2 | 0.252 | 5.71 | 1.44
431 |  | 101-1665 | Лак электроизоляционный 318 | кг | 0.04 | 35.63 | 1.43
432 |  | 101-0116 | Винты с полукруглой головкой длиной: 55-120 мм | т | 0.0001 | 12430 | 1.24
433 |  | 101-1483 | Шурупы с полукруглой головкой: 6х40 мм | т | 0.0001 | 12430 | 1.24
434 |  | 101-1355 | Цемент гипсоглиноземистый расширяющийся | т | 0.0006 | 1836 | 1.1
435 |  | 101-0816 | Проволока светлая диаметром: 1,1 мм | т | 0.0001 | 10200 | 1.02
436 |  | 110-0219 | Гайки установочные заземляющие | 100 шт. | 0.01 | 88.5 | 0.89
437 |  | 101-1964 | Шпагат бумажный | кг | 0.0719 | 11.5 | 0.83
438 |  | 113-0077 | Ксилол нефтяной марки А | т | 0.0001 | 7640 | 0.76
439 |  | 402-0018 | Смеси сухие известково-карбонатные штукатурные | т | 0.0005 | 1470 | 0.74
440 |  | 101-3051 | Грунтовка полиуретановая КТ пол Праймер ПУ 01 | кг | 0.0229 | 30.08 | 0.69
441 |  | 101-2488 | Лента ФУМ | кг | 0.0014 | 444 | 0.62
442 |  | 509-2160 | Прокладки паронитовые | кг | 0.02 | 26.44 | 0.53
443 |  | 402-0002 | Раствор готовый кладочный цементный марки: 50 | м3 | 0.0005 | 485.9 | 0.24
444 |  | 509-2160 | Прокладки паронитовые | кг | 0.003 | 26.44 | 0.08
445 |  | 405-0219 | Гипсовые вяжущие, марка: Г3 | т | 0.0001 | 729.98 | 0.07
446 |  | 101-2046 | Шайбы оцинкованные, диаметр 16 мм | кг | 0.002 | 31.17 | 0.06
447 |  | 101-2050 | Шайбы оцинкованные, диаметр: 18 мм | кг | 0.001 | 29.37 | 0.03
Составил ______________________ Д.А. Самуйленко
(подпись, инициалы, фамилия)
Проверил ______________________ А.В. Костянецкая
(подпись, инициалы, фамилия)

## Прил.4 РМ
Приложение № 4
Ресурсная модель
Наименование разрабатываемого показателя УНЦ — Постоянная часть ПС маслоаппаратная ПС 220 кВ
Единица измерения — 1 ПС
Наименование | Сметная стоимость в ценах на 01.01.2023 (руб.) | Удельный вес, (в СМР) | Удельный вес, % (от всего по РМ)
Оплата труда рабочих | 2075654.18 | 18.55% | 8.865%
Эксплуатация машин основных | 411469.43 | 3.677% | 1.757%
Эксплуатация машин прочих | 71945.17 | 0.6429% | 0.3073%
ЭКСПЛУАТАЦИЯ МАШИН, ВСЕГО: | 483414.6 | 4.32% | 2.065%
в том числе зарплата машинистов | 157815.74 | 1.41% | 0.674%
Материалы основные | 3547948.09 | 31.7% | 15.15%
Материалы прочие | 595022.68 | 5.317% | 2.541%
МАТЕРИАЛЫ, ВСЕГО: | 4142970.77 | 37.02% | 17.69%
ИТОГО | 6702039.55
Сметная прибыль, руб. | 1786775.94 | 15.97% | 7.631%
Сметная прибыль, % | 80%
Накладные расходы, руб. | 2702498.6 | 24.15% | 11.54%
Накладные расходы, % | 121%
ВСЕГО СМР с НР и СП | 11191314.09 | 100% | 47.8%
ВСЕГО стоимость оборудования, в том числе | 9754393.33 |  | 41.66%
стоимость оборудования технологического | 9754393.33 |  | 41.66%
ИТОГО (СМР + ОБОРУДОВАНИЕ) | 20945707.42 |  | 89.46%
ПРОЧ. ЗАТР., УЧТЕННЫЕ ПОКАЗАТЕЛЕМ, в том числе
Временные здания и сооружения - 3,9% | 436461.25 |  | 1.864%
Дополнительные затраты при производстве строительно-монтажных работ в зимнее время - 2,1% | 244183.28 |  | 1.043%
Пусконаладочные работы | 585263.5998 |  | 2.5%
Затраты по перевозке работников к месту работы и обратно | 0 |  | 0%
Затраты, связанные с осуществлением работ вахтовым методом | 0 |  | 0%
Расходы на командировки рабочих и пусконаладочного персонала, привлекаемых для выполнения строительства | 0 |  | 0%
Затраты на перебазировку машин с базы механизации на строительную площадку и обратно, по которым данные затраты не включены в сметную цену эксплуатации машин и механизмов | 0 |  | 0%
Строительный контроль и содержание службы заказчика - 2,14% | 475328.57 |  | 2.03%
Авторский надзор - 0,2% | 44423.23 |  | 0.1897%
ИТОГО (СМР+ОБОРУДОВАНИЕ+ПРОЧ. ЗАТР., УЧТЕННЫЕ ПОКАЗАТЕЛЕМ) | 22731367.3498 |  | 97.09%
Непредвиденные расходы | 681941.02 |  | 3%
ВСЕГО: | 23413308.3698 |  | 100%
ИТОГО ПОКАЗАТЕЛЬ НА ЕД. ИЗМ. | 23413308.3698
Составил ____________________________ Д.А. Самуйленко
(должность, подпись, инициалы, фамилия)
Проверил ____________________________ А.В. Костянецкая
(должность, подпись, инициалы, фамилия)

## Прил.5 Расчет СМР и ОБ
Приложение №5
Расчет стоимости СМР и оборудования
Наименование разрабатываемого показателя УНЦ |  |  | Постоянная часть ПС маслоаппаратная ПС 220 кВ
Единица измерения — 1 ПС
№ пп. | Код ресурса | Наименование | Ед. изм. | Кол-во единиц по проектным данным | Сметная стоимость в ценах на 01.01.2000 (руб.) |  | Удельный вес, % | Сметная стоимость в ценах на 01.01.2023 (руб.)
[5 empty] | на ед. изм. | общая |  | на ед. изм. | общая
1 | 2 | 3 | 4 | 5 | 6 | 7 | 8 | 9 | 10
Затраты труда рабочих-строителей
1 | 1-3-5 | Затраты труда рабочих-строителей среднего разряда (3,5) | чел.-ч. | 4955.4564 | 9.07 | 44945.99 | 100% | 418.8624 | 2075654.18
|  | Итого по разделу "Затраты труда рабочих-строителей" | чел.-ч. | 4955.4564 |  | 44945.99 | 100% |  | 2075654.18
Затраты труда машинистов
2 | 2 | Затраты труда машинистов | чел.-ч. | 288.58 | 12.3475 | 3563.24 | 100% | 546.87 | 157815.74
Машины и механизмы
Основные машины и механизмы
3 | 91.05.05-014 | Краны на автомобильном ходу, грузоподъемность 10 т | маш.-ч | 49.96 | 111.99 | 5595.02 | 15.59% | 1508.51 | 75365.16
4 | 91.05.01-017 | Краны башенные, грузоподъемность 8 т | маш.-ч | 48.27 | 86.4 | 4170.53 | 11.62% | 1163.81 | 56177.11
5 | 91.17.04-033 | Агрегаты сварочные двухпостовые для ручной сварки на тракторе, мощность 79 кВт (108 л.с.) | маш.-ч | 29.47 | 133.97 | 3948.1 | 11% | 1804.58 | 53180.97
6 | 91.14.02-001 | Автомобили бортовые, грузоподъемность до 5 т | маш.-ч | 48.35 | 65.71 | 3177.08 | 8.853% | 885.11 | 42795.07
7 | 91.05.06-012 | Краны на гусеничном ходу, грузоподъемность до 16 т | маш.-ч | 25.85 | 96.89 | 2504.61 | 6.979% | 1305.11 | 33737.09
8 | 91.10.01-002 | Агрегаты наполнительно-опрессовочные до 300 м3/ч | маш.-ч | 6.74 | 287.99 | 1941.05 | 5.409% | 3879.23 | 26146.01
9 | 91.09.05-022 | Тепловозы широкой колеи маневровые, мощность 552 кВт (750 л.с.) | маш.-ч | 3.96 | 480 | 1900.8 | 5.296% | 6465.6 | 25603.78
10 | 91.01.01-036 | Бульдозеры, мощность 96 кВт (130 л.с.) | маш.-ч | 17.39 | 94.05 | 1635.53 | 4.557% | 1266.85 | 22030.52
11 | 91.18.01-007 | Компрессоры передвижные с двигателем внутреннего сгорания, давление до 686 кПа (7 ат), производительность до 5 м3/мин | маш.-ч | 17.43 | 90 | 1568.7 | 4.371% | 1212.3 | 21130.39
12 | 91.01.05-085 | Экскаваторы одноковшовые дизельные на гусеничном ходу, емкость ковша 0,5 м3 | маш.-ч | 11.9 | 100 | 1190 | 3.316% | 1347 | 16029.3
13 | 91.05.06-007 | Краны на гусеничном ходу, грузоподъемность 25 т | маш.-ч | 8.67 | 120.04 | 1040.75 | 2.9% | 1616.94 | 14018.87
14 | 91.08.04-021 | Котлы битумные передвижные 400 л | маш.-ч | 33.35 | 30 | 1000.5 | 2.788% | 404.1 | 13476.74
15 | 91.17.04-233 | Установки для сварки ручной дуговой (постоянного тока) | маш.-ч | 107.95 | 8.1 | 874.4 | 2.436% | 109.11 | 11778.42
|  | Итого основные машины и механизмы |  |  |  | 30547.07 | 85.12% |  | 411469.43
16 | 30408 | Лебедки электрические тяговым усилием 156,96 кН (16 т) | маш.час | 5.24 | 131.44 | 688.75 | 1.919% | 1770.5 | 9277.42
17 | 31501 | Подмости самоходные высотой подъема 12 м | маш.час | 16.7 | 35.3 | 589.51 | 1.643% | 475.49 | 7940.68
18 | 41000 | Преобразователи сварочные с номинальным сварочным током 315-500 А | маш.час | 43.16 | 12.31 | 531.3 | 1.48% | 165.82 | 7156.79
19 | 30101 | Автопогрузчики 5 т | маш.час | 4.55 | 89.99 | 409.45 | 1.141% | 1212.17 | 5515.37
20 | 20429 | Краны козловые при работе на строительстве тепловых и атомных электростанций 30 т | маш.час | 2.17 | 166.51 | 361.33 | 1.007% | 2242.89 | 4867.07
21 | 134041 | Шуруповерт | маш.час | 107.83 | 3 | 323.49 | 0.9014% | 40.41 | 4357.41
22 | 30405 | Лебедки электрические тяговым усилием до 49,05 кН (5 т) | маш.час | 34.02 | 8.2 | 278.96 | 0.7773% | 110.45 | 3757.51
23 | 60248 | Экскаваторы одноковшовые дизельные на гусеничном ходу при работе на других видах строительства: 0,65 м3 | маш.час | 2.15 | 115.27 | 247.83 | 0.6906% | 1552.69 | 3338.28
24 | 111500 | Растворонасосы: 1 м3/ч | маш.час | 15.83 | 14.15 | 223.99 | 0.6241% | 190.6 | 3017.2
25 | 30403 | Лебедки электрические тяговым усилием 19,62 кН (2 т) | маш.час | 27.52 | 6.66 | 183.28 | 0.5107% | 89.71 | 2468.82
26 | 20403 | Краны козловые при работе на монтаже технологического оборудования 32 т | маш.час | 0.99 | 120.52 | 119.31 | 0.3324% | 1623.4 | 1607.17
27 | 132601 | Платформы широкой колеи 71 т | маш.час | 6.58 | 16.64 | 109.49 | 0.3051% | 224.14 | 1474.84
28 | 30954 | Подъемники грузоподъемностью до 500 кг одномачтовые, высота подъема 45 м | маш.час | 3.4 | 31.26 | 106.28 | 0.2961% | 421.07 | 1431.64
29 | 20121 | Краны башенные при работе на монтаже технологического оборудования 25-75 т | маш.час | 0.34 | 312.21 | 106.15 | 0.2958% | 4205.47 | 1429.86
30 | 330301 | Машины шлифовальные: электрические | маш.час | 20.49 | 5.13 | 105.11 | 0.2929% | 69.1 | 1415.86
31 | 150202 | Агрегаты сварочные двухпостовые для ручной сварки на тракторе 79 кВт (108 л.с.) | маш.час | 0.78 | 133.97 | 104.5 | 0.2912% | 1804.58 | 1407.57
32 | 20811 | Краны мостовые электрические при работе на монтаже технологического оборудования общего назначения 10 т | маш.час | 1.31 | 73.12 | 95.79 | 0.2669% | 984.93 | 1290.26
33 | 30305 | Лебедки ручные и рычажные тяговым усилием 31,39 кН (3,2 т) | маш.час | 26.73 | 3.12 | 83.4 | 0.2324% | 42.03 | 1123.46
34 | 330206 | Дрели: электрические | маш.час | 33.44 | 1.95 | 65.21 | 0.1817% | 26.27 | 878.47
35 | 120906 | Катки дорожные самоходные гладкие 8 т | маш.час | 0.75 | 75 | 56.25 | 0.1567% | 1010.25 | 757.69
36 | 30404 | Лебедки электрические тяговым усилием до 31,39 кН (3,2 т) | маш.час | 8.02 | 6.9 | 55.34 | 0.1542% | 92.94 | 745.38
37 | 70149 | Бульдозеры при работе на других видах строительства 79 кВт (108 л.с.) | маш.час | 0.67 | 79.07 | 52.98 | 0.1476% | 1065.07 | 713.6
38 | 31812 | Погрузчики одноковшовые универсальные фронтальные пневмоколесные 3 т | маш.час | 0.57 | 90.4 | 51.53 | 0.1436% | 1217.69 | 694.08
39 | 340312 | Машины мозаично-шлифовальные | маш.час | 24.99 | 1.5 | 37.49 | 0.1045% | 20.21 | 505.05
40 | 21201 | Краны на гусеничном ходу при работе на монтаже технологического оборудования до 16 т | маш.час | 0.35 | 99.78 | 34.92 | 0.0973% | 1344.04 | 470.41
41 | 101208 | Агрегаты электронасосные с регулированием подачи вручную для строительных растворов, подача: до 4 м3/ч, напор 150 м | маш.час | 4.32 | 7.77 | 33.57 | 0.09354% | 104.66 | 452.13
42 | 31050 | Вышка телескопическая 25 м | маш.час | 0.23 | 142.7 | 32.82 | 0.09145% | 1922.17 | 442.1
43 | 121601 | Машины поливомоечные 6000 л | маш.час | 0.26 | 110 | 28.6 | 0.07969% | 1481.7 | 385.24
44 | 331100 | Трамбовки пневматические при работе от: передвижных компрессорных станций | маш.час | 50.45 | 0.55 | 27.75 | 0.07732% | 7.41 | 373.83
45 | 21245 | Краны на гусеничном ходу при работе на других видах строительства 40 т | маш.час | 0.14 | 175.56 | 24.58 | 0.06849% | 2364.79 | 331.07
46 | 122801 | Виброплита с двигателем внутреннего сгорания | маш.час | 0.36 | 60 | 21.6 | 0.06019% | 808.2 | 290.95
47 | 21104 | Краны на автомобильном ходу при работе на монтаже технологического оборудования 16 т | маш.час | 0.09 | 180.67 | 16.26 | 0.04531% | 2433.62 | 219.03
48 | 400101 | Тягачи седельные, грузоподъемность 12 т | маш.час | 0.12 | 127.82 | 15.34 | 0.04274% | 1721.74 | 206.61
49 | 40504 | Аппарат для газовой сварки и резки | маш.час | 12.31 | 1.2 | 14.77 | 0.04116% | 16.16 | 198.93
50 | 331305 | Пылесосы промышленные | маш.час | 4.98 | 2.7 | 13.45 | 0.03748% | 36.37 | 181.12
51 | 153101 | Катки дорожные самоходные гладкие: 5 т | маш.час | 0.11 | 112.14 | 12.34 | 0.03438% | 1510.53 | 166.16
52 | 331531 | Пила: дисковая электрическая | маш.час | 11.92 | 0.95 | 11.32 | 0.03154% | 12.8 | 152.58
53 | 120202 | Автогрейдеры среднего типа 99 кВт (135 л.с.) | маш.час | 0.08 | 123 | 9.84 | 0.02742% | 1656.81 | 132.54
54 | 111301 | Вибратор поверхностный | маш.час | 17.47 | 0.5 | 8.74 | 0.02435% | 6.74 | 117.75
55 | 340101 | Агрегаты окрасочные высокого давления для окраски поверхностей конструкций мощностью: 1 кВт | маш.час | 1.1 | 6.82 | 7.5 | 0.0209% | 91.87 | 101.06
56 | 42900 | Установки для гидравлических испытаний трубопроводов, давление нагнетания низкое 0,1 МПа (1 кгс/см2), высокое 10 МПа (100 кгс/см2) | маш.час | 0.17 | 29.67 | 5.04 | 0.01404% | 399.65 | 67.94
57 | 41400 | Электрические печи для сушки сварочных материалов с регулированием температуры в пределах от 80 °С до 500 °С | маш.час | 0.75 | 6.7 | 5.03 | 0.01402% | 90.25 | 67.69
58 | 331451 | Перфораторы: электрические | маш.час | 2.17 | 2.08 | 4.51 | 0.01257% | 28.02 | 60.8
59 | 350451 | Пресс: гидравлический с электроприводом | маш.час | 3.38 | 1.11 | 3.75 | 0.01045% | 14.95 | 50.53
60 | 330804 | Молотки при работе от передвижных компрессорных станций: отбойные пневматические | маш.час | 2.4 | 1.53 | 3.67 | 0.01023% | 20.61 | 49.46
61 | 331450 | Перфораторы: пневматические при работе от передвижных компрессоров | маш.час | 2.05 | 1.63 | 3.34 | 0.009307% | 21.96 | 45.02
62 | 50301 | Компрессоры самоходные с двигателем внутреннего сгорания давлением 800 кПа (8 ат), производительность 6,3 м3/мин | маш.час | 0.03 | 100 | 3 | 0.008359% | 1347 | 40.41
63 | 120102 | Автогудронаторы 7000 л | маш.час | 0.02 | 115.24 | 2.3 | 0.006409% | 1552.28 | 31.05
64 | 50401 | Компрессоры передвижные с электродвигателем давлением 600 кПа (6 ат), производительность: 0,5 м3/мин | маш.час | 0.59 | 3.7 | 2.18 | 0.006074% | 49.84 | 29.41
65 | 111100 | Вибратор глубинный | маш.час | 0.88 | 1.9 | 1.67 | 0.004653% | 25.59 | 22.52
66 | 340151 | Агрегаты шпатлево-окрасочные | маш.час | 0.59 | 2.7 | 1.59 | 0.00443% | 36.37 | 21.46
67 | 400111 | Полуприцепы общего назначения, грузоподъемность 12 т | маш.час | 0.12 | 12 | 1.44 | 0.004012% | 161.64 | 19.4
68 | 331002 | Станок: сверлильный | маш.час | 0.59 | 2.36 | 1.39 | 0.003873% | 31.79 | 18.76
69 | 122301 | Трактор с щетками дорожными навесными | маш.час | 0.02 | 62.3 | 1.25 | 0.003483% | 839.18 | 16.78
70 | 31910 | Люлька | маш.час | 0.01 | 53.87 | 0.54 | 0.001505% | 725.63 | 7.26
71 | 30401 | Лебедки электрические тяговым усилием до 5,79 кН (0,59 т) | маш.час | 0.11 | 1.7 | 0.19 | 0.0005294% | 22.9 | 2.52
72 | 30203 | Домкраты гидравлические грузоподъемностью 63-100 т | маш.час | 0.06 | 0.9 | 0.05 | 0.0001393% | 12.12 | 0.73
73 | 331532 | Пила: цепная электрическая | маш.час | 0.01 | 3.27 | 0.03 | 8.359e-05% | 44.05 | 0.44
|  | Итого прочие машины и механизмы |  |  |  | 5341.09 | 14.88% |  | 71945.17
|  | Итого по разделу «Машины и механизмы» |  |  |  | 35888.16 | 100% |  | 483414.6
Оборудование
Основное оборудование
74 | 65.1.03.02-0003 | Очистительные сооружения поверхностного стока "Озон" для водоочистки: в металлическом корпусе (нержавеющая сталь), производительностью 6,0 л/сек | шт. | 1 | 464496.46 | 464496.46 | 24.73% | 2907747.84 | 2907747.84
77 | 65.1.03.02-0008 | Очистительные сооружения поверхностного стока для водоочистки в металлическом корпусе, производительность 15,0 л/сек | шт. | 1 | 333770.47 | 333770.47 | 17.77% | 2089403.14 | 2089403.14
75 | 63.1.01.06-0059 | Электроводонагреватели накопительные вертикальные напольные, объем 1000 л, мощность 90 кВт, размер 900х2200х1210 мм, со ступенчатым включением мощности | шт. | 1 | 199642.29 | 199642.29 | 10.63% | 1249760.74 | 1249760.74
76 | 64.4.03.04-0019 | Установка приточная: VS-120-R-H/S VTS с системой автоматизации | 1 компл | 1 | 128039.49 | 128039.49 | 6.816% | 801527.21 | 801527.21
78 | 65.1.03.05-0003 | Установки фильтрационные удаления из воды бора, объем загрузки 100 л, объем реагентовых баков 150 л | шт. | 2 | 62219.87 | 124439.74 | 6.624% | 389496.39 | 778992.78
79 | 65.1.03.05-0005 | Установки фильтрационные удаления из воды бора, объем загрузки 175 л, объем реагентовых баков 300 л | шт. | 1 | 91597.25 | 91597.25 | 4.876% | 573398.79 | 573398.79
80 | 68.1.01.01-0010 | Электронасос центробежный погружной для загрязненных вод, типоразмер ГНОМ 400-32Тр | шт. | 2 | 53412.84 | 106825.68 | 5.687% | 334364.38 | 668728.76
81 | 18.2.08.09-1058 | Фильтры фланцевые чугунные сетчатые, с магнитной вставкой и сливной пробкой, с фланцевым присоединением, номинальное давление 1,6 МПа (16 кгс/см2), номинальный диаметр 350 мм | шт. | 2 | 41400.92 | 82801.84 | 4.408% | 259169.76 | 518339.52
82 | 68.2.02.01-0001 | Насосные установки с одним насосом | 1 компл | 1 | 65947.2 | 65947.2 | 3.511% | 412829.47 | 412829.47
83 | 62.1.02.23-0023 | Щиты питания автоматики типа ЩА размером 800х600х500 мм | шт | 1 | 56816.33 | 56816.33 | 3.025% | 355670.23 | 355670.23
|  | Итого основное оборудование |  |  |  | 1654376.75 | 88.07% |  | 8400830.5
84 | Прайс из СД ОП | Насос масляный шестеренный, НМШ-32-19,5 м3/ч/5кВт с электродвигателем | шт | 3 | 20701.07 | 62103.21 | 3.306% | 129588.7 | 388766.1
85 | Прайс из СД ОП | Насос масляный шестеренный, НМШ 80-37,5м3/ч/15кВТ с электродвигателем | шт | 1 | 39332.04 | 39332.04 | 2.094% | 246218.57 | 246218.57
86 | Прайс из СД ОП | Кондиционер КЦКП-3,15-У3 (П1) | шт | 1 | 28491.41 | 28491.41 | 1.517% | 178356.23 | 178356.23
87 | Прайс из СД ОП | Фильтр воздухоосушительный ФВ2 | шт | 1 | 24354.2 | 24354.2 | 1.296% | 152457.29 | 152457.29
93 | Прайс из СД ОП | Светодиодный светильник ExnRIIT6 УСС 70 | шт. | 6 | 2184.52 | 13107.12 | 2.544% | 17563.54 | 105381.24
88 | Прайс из СД ОП | Насос масляный шестеренный, БШМ-70-4 м3/ч/4кВТ с электродвигателем) | шт | 1 | 14612.52 | 14612.52 | 0.7779% | 91474.38 | 91474.38
94 | Прайс из СД ОП | Насос Wilo Drain TP 65 E 114/11 погружной | 1 узел | 1 | 10246.28 | 10246.28 | 1.988% | 82380.09 | 82380.09
89 | Прайс из СД ОП | Счетчик жидкости унифицированный фланцевый ППО-40( Д40 мм) | шт | 1 | 10525.97 | 10525.97 | 0.5603% | 65892.57 | 65892.57
90 | Прайс из СД ОП | Счетчик жидкости лопастной фланцевый ЛЖ-100 ( Д100 мм ) | шт | 1 | 6810.92 | 6810.92 | 0.3626% | 42636.36 | 42636.36
95 | Прайс из СД ОП | Взрывозащищенный обогреватель ОША-Р-2-F 200 Вт 2ЕхmllТ4Х произв. Ризур взрывозащищенный 2 кВт | шт | 6 | 640.95 | 3845.7 | 0.7463% | 5153.24 | 30919.44
96 | Прайс из СД ОП | Светильник светодиодный внутреннего освещения 70 Вт | шт. | 2 | 1889.31 | 3778.62 | 0.7333% | 15190.05 | 30380.1
97 | Прайс из СД ОП | Конвектор Noirot Spot E-3 1500 | шт | 3 | 1205.26 | 3615.78 | 0.7017% | 9690.29 | 29070.87
91 | Прайс из СД ОП | Клапаны противопожарные КПУ-1Н-О-Н-250х250 с электроприводом МВ220 | шт | 1 | 2966.67 | 2966.67 | 0.1579% | 18571.35 | 18571.35
92 | Прайс из СД ОП | Клапан обратный Клара150х250-Н | шт | 1 | 334.76 | 334.76 | 0.01782% | 2095.6 | 2095.6
|  | Итого прочее оборудование |  |  |  | 224125.2 | 11.93% |  | 1353562.83
|  | Итого по разделу «Оборудование» |  |  |  | 1878501.95 | 100% |  | 9754393.33
|  | в том числе технологическое оборудование |  |  |  | 1142343.41 |  |  | 9754393.33
Материалы
Основные материалы
93 | 06.1.01.05-0035 | Кирпич керамический одинарный, марка 100, размер 250х120х65 мм | 1000 шт | 43.014 | 1752.6 | 75386.34 | 14.63% | 14090.9 | 606105.97
94 | 05.2.02.01-0057 | Блоки бетонные для стен подвалов полнотелые ФБС24-6-6-Т, бетон B7,5 (М100, объем 0,815 м3, расход арматуры 2,36 кг | шт | 46 | 472.7 | 21744.2 | 4.22% | 3800.51 | 174823.46
95 | 12.2.05.10-0009 | Плиты минераловатные "Тех Баттс 100" ROCKWOOL | м3 | 26.4449 | 748.62 | 19797.18 | 3.842% | 6018.9 | 159169.21
96 | 07.2.06.06-0091 | Фасадная панель из оцинкованной стали с покрытием полиэстер | м2 | 309.514 | 63.29 | 19589.14 | 3.802% | 508.85 | 157496.2
97 | 12.2.05.05-0014 | Плиты из минеральной ваты повышенной жесткости на синтетическом связующем ППЖ-200 | м3 | 12.2707 | 1588.5 | 19492.01 | 3.783% | 12771.54 | 156715.74
98 | 08.1.02.03-0041 | Кронштейн выравнивающий стальной оцинкованный, высота профиля 200 мм, толщина металла 1,2 мм | шт | 1049 | 17.32 | 18168.68 | 3.526% | 139.25 | 146073.25
99 | 05.1.06.04-1545 | Плиты перекрытия многопустотные ПК 60.15-8АтVТ-а, бетон B15, объем 1,12 м3, расход арматуры 45,08 кг | шт | 10 | 1510.11 | 15101.1 | 2.931% | 12141.28 | 121412.8
100 | 07.5.01.01-0003 | Емкости габаритные для хранения жидкостей и газов, без арматуры, поставляемые целиком круглого сечения, масса изделий свыше 3 т | т | 1.4 | 10730.85 | 15023.19 | 2.915% | 86276.03 | 120786.44
101 | 04.3.02.03-0102 | Состав двухкомпонентный эпоксидный самовыравнивающийся для покрытия пола | т | 0.2499 | 59210 | 14796.58 | 2.871% | 476048.4 | 118964.5
102 | 01.7.19.09-0016 | Рукав резинотканевый с металлическими спиралями, диаметр 75 мм | м | 80 | 150.68 | 12054.4 | 2.339% | 1211.47 | 96917.6
103 | 04.3.01.12-0003 | Раствор кладочный, цементно-известковый, М50 | м3 | 23.04 | 519.8 | 11976.19 | 2.324% | 4179.19 | 96288.54
104 | 14.5.04.08-0001 | Мастика битумная кровельная холодная | т | 1.534 | 6533.7 | 10023 | 1.945% | 52530.95 | 80584.95
105 | 64.1.02.02-0062 | Вентиляторы канальные для прямоугольных воздуховодов OSTBERG марки: RK 600х300 F3, производительность 3300 м3/час | шт | 1 | 9741.54 | 9741.54 | 1.89% | 78321.98 | 78321.98
106 | 07.1.01.01-0020 | Дверь противопожарная металлическая: однопольная ДПМ-01/60, размером 1000х2100 мм | шт | 3 | 3104.96 | 9314.88 | 1.808% | 24963.88 | 74891.64
107 | 08.1.06.01-0011 | Ворота распашные ВР 3030-УХ Л1 | шт | 1 | 8948.3 | 8948.3 | 1.737% | 71944.33 | 71944.33
108 | 18.1.02.01-0202 | Задвижки параллельные с выдвижным шпинделем 30ч6бр для воды и пара, номинальное давление 1,0 МПа (10 кгс/см2), номинальный диаметр 80 мм, присоединение к трубопроводу фланцевое | шт | 22 | 404.2 | 8892.4 | 1.726% | 3249.77 | 71494.94
109 | 12.2.05.09-0043 | Плиты теплоизоляционные из экструзионного вспененного полистирола ПЕНОПЛЭКС-35 | м3 | 7.022 | 1208.43 | 8485.6 | 1.647% | 9715.78 | 68224.21
110 | 07.2.03.06-0092 | Пути подвесных кранов из прокатных двутавров с прямолинейными звеньями типа М | т | 0.9036 | 9327.68 | 8428.49 | 1.636% | 74994.55 | 67765.08
111 | 07.2.06.03-0116 | Профиль направляющий, стальной, оцинкованный, для монтажа гипсовых перегородок и подвесных потолков, длина 3 м, сечение 75х40х0,6 мм | м | 1049 | 6.91 | 7248.59 | 1.407% | 55.56 | 58282.44
112 | 04.1.02.05-0008 | Смеси бетонные тяжелого бетона (БСТ), класс В22,5 (М300) | м3 | 8.497 | 700 | 5947.9 | 1.154% | 5628 | 47821.12
113 | 07.2.07.12-0012 | Элементы конструктивные зданий и сооружений с преобладанием гнутосварных профилей и круглых труб, средняя масса сборочной единицы от 0,1 до 0,5 т | т | 0.5648 | 10508 | 5934.92 | 1.152% | 84484.32 | 47716.74
114 | 23.3.03.02-0061 | Трубы стальные бесшовные горячедеформированные со снятой фаской из стали марок 15, 20, 35, наружный диаметр 89 мм, толщина стенки 3,5 мм | м | 90 | 65.79 | 5921.1 | 1.149% | 528.95 | 47605.5
115 | 12.2.05.05-0039 | Плиты минераловатные на синтетическом связующем Техно (ТУ 5762-043-17925162-2006), марки: ТЕХНОРУФ Н30 | м3 | 8.482 | 687.98 | 5835.48 | 1.132% | 5531.36 | 46917.27
116 | 05.2.02.01-0038 | Блоки бетонные для стен подвалов полнотелые ФБС9-6-6-Т, бетон B7,5 (М100, объем 0,293 м3, расход арматуры 1,46 кг | шт | 32 | 181.66 | 5813.12 | 1.128% | 1460.55 | 46737.6
117 | 01.7.06.03-0021 | Лента полиэтиленовая с липким слоем А50 | 10 м | 18.36 | 308.3 | 5660.39 | 1.098% | 2478.73 | 45509.48
118 | 01.2.01.02-0021 | Битумы нефтяные модифицированные для кровельных мастик БНМ-55/60 | т | 3.4444 | 1596 | 5497.26 | 1.067% | 12831.84 | 44197.99
119 | 08.4.03.01-0011 | Проволока арматурная из низкоуглеродистой стали Вр-I, диаметр 4 мм | т | 0.6198 | 8830 | 5472.83 | 1.062% | 70993.2 | 44001.59
120 | 07.1.01.01-0004 | Дверь противопожарная металлическая двупольная ДПМ-02/30, размером 1500х2100 мм | шт | 1 | 5274.66 | 5274.66 | 1.024% | 42408.27 | 42408.27
121 | 08.3.05.05-0053 | Сталь листовая оцинкованная, толщина 0,7 мм | т | 0.4341 | 11200 | 4861.92 | 0.9435% | 90048 | 39089.84
122 | 01.2.03.03-0013 | Мастика битумная кровельная горячая | т | 1.3437 | 3390 | 4555.14 | 0.884% | 27255.6 | 36623.35
123 | 08.4.02.01-0021 | Сетка арматурная сварная | т | 0.6198 | 7200 | 4462.56 | 0.866% | 57888 | 35878.98
124 | 14.3.02.01-0219 | Краска универсальная, акриловая для внутренних и наружных работ | т | 0.262 | 15481 | 4056.02 | 0.7871% | 124467.24 | 32610.42
125 | 01.7.07.12-0022 | Пленка полиэтиленовая, толщина 0,2-0,5 мм | м2 | 326 | 12.19 | 3973.94 | 0.7712% | 98.01 | 31951.26
126 | 12.2.03.11-0012 | Ткань стеклянная изоляционная, плотность 230 г/м2, толщина 0,2 мм | м2 | 279.8985 | 13.01 | 3641.48 | 0.7067% | 104.6 | 29277.38
127 | 04.1.02.05-0029 | Смеси бетонные тяжелого бетона (БСТ), крупность заполнителя 10 мм, класс В25 (М350) | м3 | 4.248 | 748.04 | 3177.67 | 0.6167% | 6014.24 | 25548.49
128 | 01.7.15.07-0083 | Дюбель-гвозди, размер 8х100 мм | 100 шт | 26.23 | 118 | 3095.14 | 0.6007% | 948.72 | 24884.93
129 | 18.1.02.01-0201 | Задвижка параллельная с выдвижным шпинделем 30ч6бр, номинальное давление 1,0 МПа (10 кгс/см2), присоединение к трубопроводу фланцевое, номинальный диаметр 50 мм | шт | 12 | 257.08 | 3084.96 | 0.5987% | 2066.92 | 24803.04
130 | 04.3.01.09-0014 | Раствор готовый кладочный, цементный, М100 | м3 | 5.9039 | 519.8 | 3068.85 | 0.5956% | 4179.19 | 24673.52
131 | 07.2.03.06-0001 | Балки поддерживающие и подвески для путей подвесного транспорта из прокатных профилей | т | 0.502 | 6094 | 3059.19 | 0.5937% | 48995.76 | 24595.87
132 | 12.2.05.05-0005 | Плиты из минеральной ваты, на синтетическом связующем, М-25 | м3 | 5.655 | 530 | 2997.15 | 0.5816% | 4261.2 | 24097.09
133 | 20.2.10.01-0021 | Наконечники кабельные для электротехнических установок | 100 шт | 1.17 | 2550 | 2983.5 | 0.579% | 20502 | 23987.34
134 | 05.2.02.01-0049 | Блоки бетонные для стен подвалов полнотелые ФБС12-6-6-Т, бетон B7,5 (М100, объем 0,398 м3, расход арматуры 1,46 кг | шт | 12 | 238.8 | 2865.6 | 0.5561% | 1919.95 | 23039.4
135 | 01.5.02.01-0142 | Оцинкование | т | 0.556 | 4864.14 | 2704.46 | 0.5248% | 39107.69 | 21743.88
136 | 11.3.02.02-0004 | Блок оконный из ПВХ-профилей, глухой, одностворчатый с двухкамерным стеклопакетом (32 мм), площадью до 1,5 м2 | м2 | 1.35 | 2047.64 | 2764.31 | 0.5365% | 16463.03 | 22225.09
137 | 04.3.01.07-0012 | Раствор готовый отделочный тяжелый, известковый, состав 1:2,5 | м3 | 5.254 | 510.4 | 2681.64 | 0.5204% | 4103.62 | 21560.42
138 | 62.1.02.14-0025 | Ящики управления, тип: Я 5110 3974, 4074 УХЛ4 | шт | 1 | 2634.24 | 2634.24 | 0.5112% | 21179.29 | 21179.29
139 | 07.2.07.04-0002 | Конструкции стальные индивидуальные листовые сварные из стали, толщина 3-10 мм, масса до 0,1 т | т | 0.246 | 10508 | 2584.97 | 0.5016% | 84484.32 | 20783.14
140 | 08.1.02.03-0061 | Планка начальная из оцинкованной стали с полимерным покрытием | м | 110.2 | 23.15 | 2551.13 | 0.4951% | 186.13 | 20511.53
141 | 08.3.07.01-0044 | Сталь полосовая: 40х6 мм, марка Ст3сп | т | 0.376 | 6674.64 | 2509.66 | 0.487% | 53664.11 | 20177.71
142 | 04.1.02.05-0046 | Смеси бетонные тяжелого бетона (БСТ), крупность заполнителя 20 мм, класс В25 (М350) | м3 | 3.41 | 720 | 2455.2 | 0.4765% | 5788.8 | 19739.81
143 | 18.3.02.02-0009 | Шкаф пожарный, встроенный закрытый, ШПК-320 | шт | 2 | 347.31 | 694.62 | 0.1348% | 2792.37 | 5584.74
144 | 14.4.01.09-0314 | Грунтовка двухкомпонентная на основе эпоксидной смолы, содержащая растворитель, с низкой вязкостью | т | 0.05 | 44408 | 2220.4 | 0.4309% | 357040.32 | 17852.02
145 | 12.1.01.03-0036 | Пленка пароизоляционная 3-х слойная полиэтиленовая с армированной основой из перехлестнутых полос полиэтилена | м2 | 314.8 | 6.46 | 2033.61 | 0.3946% | 51.94 | 16350.71
|  | Итого основные материалы |  |  |  | 441286.83 | 85.64% |  | 3547948.09
146 | 101-2403 | Нащельник стальной оцинкованный с покрытием «Полиэстер» | п.м | 31.48 | 64.47 | 2029.52 | 0.3939% | 518.34 | 16317.34
147 | 201-0843 | Конструкции стальные индивидуальные: решетчатые сварные массой до 0,1 т | т | 0.155 | 11500 | 1782.5 | 0.3459% | 92460 | 14331.3
148 | 101-1857 | Масло индустриальное И-20А | л | 146 | 11.78 | 1719.88 | 0.3338% | 94.71 | 13827.66
149 | 507-0985 | Фланцы стальные плоские приварные из стали ВСт3сп2, ВСт3сп3, давлением: 1,0 МПа (10 кгс/см2), диаметром 80 мм | шт. | 46 | 37 | 1702 | 0.3303% | 297.48 | 13684.08
150 | 301-1794 | Воздуховоды из оцинкованной стали толщиной 0,7 мм, периметром от 1100 до 1600 мм | м2 | 16.3 | 104.33 | 1700.58 | 0.33% | 838.81 | 13672.6
151 | 401-0086 | Бетон тяжелый, крупность заполнителя: 10 мм, класс В15 (М200) | м3 | 2.549 | 665 | 1695.09 | 0.329% | 5346.6 | 13628.48
152 | 101-1805 | Гвозди строительные | т | 0.1219 | 11978 | 1460.12 | 0.2834% | 96303.12 | 11739.35
153 | 402-0005 | Раствор готовый кладочный цементный марки 150 | м3 | 2.644 | 548.3 | 1449.71 | 0.2813% | 4408.33 | 11655.62
154 | Прайс из СД ОП | Конвектор Noirot Spot E-3 2000 | шт | 1 | 1400.34 | 1400.34 | 0.2718% | 11258.73 | 11258.73
155 | 507-0983 | Фланцы стальные плоские приварные из стали ВСт3сп2, ВСт3сп3, давлением: 1,0 МПа (10 кгс/см2), диаметром 50 мм | шт. | 38 | 28 | 1064 | 0.2065% | 225.12 | 8554.56
156 | 201-0835 | Подкладки металлические | кг | 109.4 | 12.6 | 1378.44 | 0.2675% | 101.3 | 11082.22
157 | Прайс из СД ОП | Светодиодный светильник IP66 15 Вт | шт. | 2 | 687.24 | 1374.48 | 0.2667% | 5525.41 | 11050.82
158 | 410-0054 | Асфальт литой: для покрытий тротуаров тип II (жесткий) | т | 2.999 | 455.39 | 1365.71 | 0.265% | 3661.34 | 10980.36
159 | 401-0031 | Бетон тяжелый, крупность заполнителя более 40 мм, класс В30 (М400) | м3 | 1.632 | 795.19 | 1297.75 | 0.2518% | 6393.33 | 10433.91
160 | 301-1470 | Узлы насосов ручных из стальных водогазопроводных труб с 4-мя сальниковыми кранами и обратным клапаном диаметром 40 мм | компл. | 1 | 1282.1 | 1282.1 | 0.2488% | 10308.08 | 10308.08
161 | 402-0006 | Раствор готовый кладочный цементный марки 200 | м3 | 1.947 | 600 | 1168.2 | 0.2267% | 4824 | 9392.33
162 | 101-5104 | Шланг спиральный OASE зеленый, диаметром 1 1/4" | м | 10 | 116.58 | 1165.8 | 0.2262% | 937.3 | 9373
163 | 402-0005 | Раствор готовый кладочный цементный марки: 150 | м3 | 2.1238 | 548.3 | 1164.48 | 0.226% | 4408.33 | 9362.41
164 | 408-0391 | Щебень известняковый для строительных работ марки 600 фракции: 5-10 мм | м3 | 7.938 | 145.8 | 1157.36 | 0.2246% | 1172.23 | 9305.16
165 | 101-2409 | Аквилон из оцинкованной стали с полимерным покрытием | п.м | 35.645 | 31.05 | 1106.78 | 0.2148% | 249.64 | 8898.42
166 | 101-2404 | Угол наружный, внутренний из оцинкованной стали с полимерным покрытием | п.м | 144.3 | 7.5 | 1082.25 | 0.21% | 60.3 | 8701.29
167 | 101-1691 | Шурупы-саморезы 4,2х16 мм | 100 шт. | 107.303 | 10 | 1073.03 | 0.2082% | 80.4 | 8627.16
168 | 509-1457 | Щитки осветительные ОЩВ-12 УХЛ4 (Щит аварийного освещения навесной (щит аварийного освещения здания маслоаппаратной DX9)) | шт. | 1 | 1035.72 | 1035.72 | 0.201% | 8327.19 | 8327.19
169 | 509-1457 | Щитки осветительные ОЩВ-12 УХЛ4 (Щит рабочего освещения и розеточной сети, навесной (щит рабочего освещения и розеточной сети маслоаппаратной DS9)) | шт. | 1 | 1035.72 | 1035.72 | 0.201% | 8327.19 | 8327.19
170 | 101-1619 | Сталь круглая углеродистая обыкновенного качества марки ВСт3пс5-1 диаметром 18 мм | т | 0.18 | 5230.01 | 941.4 | 0.1827% | 42049.28 | 7568.87
171 | 302-1114 | Краны проходные сальниковые фланцевые 11Ч8БК для воды, нефти и масла давлением 1 МПа (10 кгс/см2) диаметром 50 мм | шт. | 6 | 152 | 912 | 0.177% | 1222.08 | 7332.48
172 | 402-0013 | Раствор готовый кладочный цементно-известковый марки: 50 | м3 | 1.708 | 519.8 | 887.82 | 0.1723% | 4179.19 | 7138.06
173 | 412-1854 | Крошка мраморная | т | 1.6333 | 543.41 | 887.54 | 0.1722% | 4369.02 | 7135.81
174 | 504-0287 | Ящики с понижающим трансформатором автомат. выключателем, 12в ЯТП-0,25-3 | шт. | 1 | 878.78 | 878.78 | 0.1705% | 7065.39 | 7065.39
175 | 101-0961 | Закрыватель дверной гидравлический рычажный в алюминиевом корпусе | шт. | 2 | 428.27 | 856.54 | 0.1662% | 3443.29 | 6886.58
176 | 509-5747 | Щиты распределительные навесные ЩРН-90, 2 двери, размер корпуса 520х680х125 мм (Щит вентиляции, навесной (щит вентиляции маслоаппаратной SD9)) | шт. | 1 | 839.51 | 839.51 | 0.1629% | 6749.66 | 6749.66
177 | 509-5747 | Щиты распределительные навесные ЩРН-90, 2 двери, размер корпуса 520х680х125 мм (Щит отопления, навесной (щит отопления маслоаппаратной ST9)) | шт. | 1 | 839.51 | 839.51 | 0.1629% | 6749.66 | 6749.66
178 | 113-0505 | Состав огнезащитный: «Файрекс-600», уплотнительный | кг | 6.5 | 128.4 | 834.6 | 0.162% | 1032.34 | 6710.21
179 | 101-0322 | Керосин для технических целей марок КТ-1, КТ-2 | т | 0.3117 | 2606.9 | 812.57 | 0.1577% | 20959.48 | 6533.07
180 | 105-0071 | Шпалы непропитанные для железных дорог: 1 тип | шт. | 3 | 266.67 | 800.01 | 0.1553% | 2144.03 | 6432.09
181 | 101-1712 | Шпатлевка клеевая | т | 0.1738 | 4294 | 746.3 | 0.1448% | 34523.76 | 6000.23
182 | 301-7663 | Клапан инфильтрации воздуха КИВ-125 | шт. | 1 | 726.69 | 726.69 | 0.141% | 5842.59 | 5842.59
183 | 101-2066 | Болты анкерные оцинкованные | кг | 61.55 | 11.54 | 710.29 | 0.1378% | 92.78 | 5710.61
184 | 301-8395 | Манометр для неагрессивных сред (класс точности 1.5) с резьбовым присоединением марка МП4-У диаметром 160 мм | шт. | 4 | 176.87 | 707.48 | 0.1373% | 1422.03 | 5688.12
185 | 301-5672 | Дефлекторы вытяжные цилиндрические из листовой грунтованной или оцинкованной стали, серия 5.904-51, диаметр патрубка 200 мм | шт. | 1 | 658.06 | 658.06 | 0.1277% | 5290.8 | 5290.8
186 | 301-2297 | Узлы прохода вытяжных вентиляционных шахт без клапана УП1, диаметром патрубка 200 мм | шт. | 1 | 656.89 | 656.89 | 0.1275% | 5281.4 | 5281.4
187 | 101-2595 | Детали стальных трубчатых лесов, укомплектованные пробками, крючками и хомутами, окрашенные | т | 0.1074 | 6102 | 655.35 | 0.1272% | 49060.08 | 5269.05
188 | Прайс из СД ОП | Светильник светодиодный внутреннего освещения 18 Вт | шт. | 1 | 649.45 | 649.45 | 0.126% | 5221.58 | 5221.58
189 | 402-0083 | Раствор готовый отделочный тяжелый: цементно-известковый 1:1:6 | м3 | 1.2481 | 517.91 | 646.4 | 0.1254% | 4164 | 5197.09
190 | 408-0021 | Щебень из природного камня для строительных работ марка: 400, фракция 5(3)-10 мм | м3 | 4.81 | 131.08 | 630.49 | 0.1224% | 1053.88 | 5069.16
191 | 101-2410 | Откосная планка шириной 250 мм из оцинкованной стали с полимерным покрытием | п.м | 29.565 | 21.05 | 622.34 | 0.1208% | 169.24 | 5003.58
192 | Прайс из СД ОП | Шумоглушитель Канал-ГКП-50-30-2 | шт | 1 | 597.85 | 597.85 | 0.116% | 4806.71 | 4806.71
193 | 101-3036 | Профилированный настил окрашенный: С21-1000-0,8 | т | 0.05124 | 11585.53 | 593.64 | 0.1152% | 93147.66 | 4772.89
194 | 301-6119 | Рукава пожарные "СИБТЕКС", диаметром 51 мм | м | 40 | 13.96 | 558.4 | 0.1084% | 112.24 | 4489.6
195 | 204-0020 | Горячекатаная арматурная сталь периодического профиля класса: А-III, диаметром 8 мм | т | 0.0682 | 8102.64 | 552.6 | 0.1072% | 65145.23 | 4442.9
196 | 103-0356 | Трубы стальные бесшовные, горячедеформированные со снятой фаской из стали марок 15, 20, 25, наружным диаметром 57 мм, толщина стенки 3 мм | м | 15 | 36.59 | 548.85 | 0.1065% | 294.18 | 4412.7
197 | Прайс из СД ОП | Клапан обратный Клара150х150-Н | шт | 2 | 268.64 | 537.28 | 0.1043% | 2159.87 | 4319.74
198 | 101-1746 | Рубероид кровельный с мелкой посыпкой РМ-350 | м2 | 81.35 | 6.48 | 527.15 | 0.1023% | 52.1 | 4238.34
199 | 402-0012 | Раствор готовый кладочный цементно-известковый марки: 25 | м3 | 1.0564 | 497 | 525.03 | 0.1019% | 3995.88 | 4221.25
200 | 101-1518 | Электроды диаметром: 4 мм Э50А | т | 0.0447 | 11524 | 515.12 | 0.09997% | 92652.96 | 4141.59
201 | 101-0874 | Сетка тканая с квадратными ячейками № 05: без покрытия | м2 | 17.56 | 28.25 | 496.07 | 0.09627% | 227.13 | 3988.4
202 | 302-1202 | Краны проходные сальниковые фланцевые 11Ч8БК для воды, нефти и масла давлением 1 МПа (10 кгс/см2) диаметром 25 мм | шт. | 5 | 98.92 | 494.6 | 0.09598% | 795.32 | 3976.6
203 | 302-1305 | Вентили проходные муфтовые 15Б1БК для воды и пара давлением 1,6 МПа (16 кгс/см2), диаметром 25 мм | шт. | 7 | 65.85 | 460.95 | 0.08945% | 529.43 | 3706.01
204 | 408-0015 | Щебень из природного камня для строительных работ марка: 800, фракция 20-40 мм | м3 | 4.2513 | 108.4 | 460.84 | 0.08943% | 871.54 | 3705.18
205 | 102-0025 | Бруски обрезные хвойных пород длиной: 4-6,5 м, шириной 75-150 мм, толщиной 40-75 мм, III сорта | м3 | 0.3523 | 1287 | 453.41 | 0.08799% | 10347.48 | 3645.42
206 | 509-5744 | Щиты распределительные навесные ЩРН-48, размер корпуса 610х300х125 мм (Шкаф питания маслоаппаратной DC9 навесной, Iн=80А, 800х1000х300мм) | шт. | 1 | 441.84 | 441.84 | 0.08575% | 3552.39 | 3552.39
207 | 301-1464 | Указатель уровня 12с17бк кранового типа давлением 3,9 Мпа (40 кгс/см2) с водоуказательным стеклом, номер 2 | компл. | 1 | 420.36 | 420.36 | 0.08158% | 3379.69 | 3379.69
208 | 401-0085 | Бетон тяжелый, крупность заполнителя: 10 мм, класс В12,5 (М150) | м3 | 0.639 | 600 | 383.4 | 0.0744% | 4824 | 3082.54
209 | 403-0442 | Перемычка брусковая: прямоугольная объемом до 0,5 м3 из бетона В15 (М200) с расходом арматуры 40 кг/м3 | м3 | 0.28 | 1351.36 | 378.38 | 0.07343% | 10864.93 | 3042.18
210 | 101-0951 | Замок врезной оцинкованный с цилиндровым: механизмом из латуни | компл. | 4 | 92.52 | 370.08 | 0.07182% | 743.86 | 2975.44
211 | 101-1513 | Электроды диаметром: 4 мм Э42 | т | 0.0352 | 10315.01 | 363.09 | 0.07046% | 82932.68 | 2919.23
212 | Прайс из СД ОП | Шумоглушитель Канал-ГКК-160-600 | шт | 2 | 173.46 | 346.92 | 0.06732% | 1394.62 | 2789.24
213 | 101-0472 | Краски порошковые: П-ВЛ-212, разных цветов | т | 0.0057 | 60738 | 346.21 | 0.06719% | 488333.52 | 2783.5
214 | 103-0054 | Трубы стальные сварные водогазопроводные с резьбой оцинкованные обыкновенные, диаметр условного прохода 50 мм, толщина стенки 3,5 мм | м | 5 | 66.22 | 331.1 | 0.06425% | 532.41 | 2662.05
215 | 301-1171 | Двери стальные для вентиляционных камер: утепленные размером 1250х500 мм | шт. | 1 | 328.68 | 328.68 | 0.06378% | 2642.59 | 2642.59
216 | 301-1684 | Клапаны обратные подъемные фланцевые 16кч9п для воды и пара давлением 2,5 МПа (25 кгс/м2), диаметром 80 мм | шт. | 1 | 324.16 | 324.16 | 0.06291% | 2606.25 | 2606.25
217 | 302-1318 | Трубопроводы из стальных электросварных труб с гильзами для отопления и водоснабжения, наружный диаметр: 76 мм, толщина стенки 3,5 мм | м | 6 | 53.12 | 318.72 | 0.06185% | 427.08 | 2562.48
218 | 101-0887 | Скобяные изделия для блоков входных однопольных | компл. | 3 | 94.68 | 284.04 | 0.05512% | 761.23 | 2283.69
219 | 113-0028 | Грунтовка: фосфатирующая ВЛ-02 зеленовато-желтого цвета | т | 0.0094 | 30030 | 282.28 | 0.05478% | 241441.2 | 2269.55
220 | Прайс из СД ОП | Клапан обратный Клара150х100-Н | шт | 1 | 268.64 | 268.64 | 0.05213% | 2159.87 | 2159.87
221 | 101-1616 | Сталь круглая углеродистая обыкновенного качества марки ВСт3пс5-1 диаметром: 10 мм | т | 0.0504 | 5230.01 | 263.59 | 0.05115% | 42049.28 | 2119.28
222 | 408-0200 | Смесь песчано-гравийная природная | м3 | 4.301 | 60 | 258.06 | 0.05008% | 482.4 | 2074.8
223 | 101-1703 | Прокладки резиновые (пластина техническая прессованная) | кг | 10.9737 | 23.09 | 253.38 | 0.04917% | 185.64 | 2037.16
224 | 101-1596 | Шкурка шлифовальная двухслойная с зернистостью 40-25 | м2 | 3.4927 | 72.32 | 252.59 | 0.04902% | 581.45 | 2030.83
225 | 204-0100 | Горячекатаная арматурная сталь класса: А-I, А-II, А-III | т | 0.0447 | 5650 | 252.56 | 0.04901% | 45426 | 2030.54
226 | Прайс из СД ОП | Шумоглушитель Канал-ГКК-250-600 | шт | 1 | 246.91 | 246.91 | 0.04792% | 1985.16 | 1985.16
227 | 101-0893 | Скобяные изделия при заполнении отдельными элементами дверей входных в здание: двупольных | компл. | 1 | 240.79 | 240.79 | 0.04673% | 1935.95 | 1935.95
228 | 101-0788 | Поковки оцинкованные, масса: 2,825 кг | т | 0.0299 | 7977 | 238.51 | 0.04629% | 64135.08 | 1917.64
229 | 999-9950 | Вспомогательные ненормируемые материальные ресурсы (2% от оплаты труда рабочих) | руб. | 235.6679 | 1 | 235.67 | 0.04573% | 8.04 | 1894.77
230 | 204-0064 | Детали закладные и накладные изготовленные: с применением сварки, гнутья, сверления (пробивки) отверстий (при наличии одной из этих операций или всего перечня в любых сочетаниях) поставляемые отдельно | т | 0.034 | 6800 | 231.2 | 0.04487% | 54672 | 1858.85
231 | 302-1445 | Краны пробно-спускные цапковые латунные с прямым спуском 10Б 9бк1 для воды и нефтепродуктов, давлением 1 МПа (10 кгс/см2), диаметром 10 мм | шт. | 4 | 55.05 | 220.2 | 0.04273% | 442.6 | 1770.4
232 | 101-2412 | Наличники из оцинкованной стали с полимерным покрытием | п.м | 5.589 | 38.82 | 216.96 | 0.0421% | 312.11 | 1744.38
233 | Прайс из СД ОП | Алюминиевые решетки АБН 800х150 | шт | 1 | 215.7 | 215.7 | 0.04186% | 1734.23 | 1734.23
234 | 101-0618 | Мастика тиоколовая строительного назначения, марки: АМ-0,5 | кг | 2.884 | 74.58 | 215.09 | 0.04174% | 599.62 | 1729.3
235 | 113-0230 | Эмаль ХВ-110 зеленая | т | 0.004636 | 45837.63 | 212.5 | 0.04124% | 368534.55 | 1708.53
236 | 302-1317 | Трубопроводы из стальных электросварных труб с гильзами для отопления и водоснабжения, наружный диаметр: 57 мм, толщина стенки 3,5 мм | м | 5 | 41.28 | 206.4 | 0.04005% | 331.89 | 1659.45
237 | Прайс из СД ОП | Огнетушитель переносной порошковый V=8 кг(ОП-8 (s) | шт | 2 | 103.1 | 206.2 | 0.04002% | 828.92 | 1657.84
238 | 302-0010 | Краны проходные сальниковые муфтовые 11Ч6БК для воды, нефти и масла давлением 1 МПа (10 кгс/см2) диаметром 25 мм | шт. | 4 | 50.78 | 203.12 | 0.03942% | 408.27 | 1633.08
239 | 301-1682 | Клапаны обратные подъемные фланцевые 16кч9п для воды и пара давлением 2,5 МПа (25 кгс/м2), диаметром 50 мм | шт. | 1 | 181.29 | 181.29 | 0.03518% | 1457.57 | 1457.57
240 | 507-2386 | Заглушки эллиптические на Ру 10 МПа (100 кгс/см2) из стали 20, диаметром условного прохода 80 мм, наружным диаметром 89 мм, толщиной стенки 3,5 мм | шт. | 8 | 22.43 | 179.44 | 0.03482% | 180.34 | 1442.72
241 | 201-0630 | Упоры тупиков | т | 0.0252 | 6850 | 172.62 | 0.0335% | 55074 | 1387.86
242 | 203-0514 | Щиты: настила | м2 | 4.817 | 35.22 | 169.65 | 0.03292% | 283.17 | 1364.03
243 | 507-0980 | Фланцы стальные плоские приварные из стали ВСт3сп2, ВСт3сп3, давлением 1,0 МПа (10 кгс/см2), диаметром 25 мм | шт. | 10 | 16.8 | 168 | 0.0326% | 135.07 | 1350.7
244 | 301-1201 | Стволы пожарные ручные марки РС, диаметр 50 мм | шт. | 2 | 82.57 | 165.14 | 0.03205% | 663.86 | 1327.72
245 | 204-0062 | Детали закладные и накладные изготовленные: без применения сварки, гнутья, сверления (пробивки) отверстий поставляемые отдельно | т | 0.0284 | 5804 | 164.83 | 0.03199% | 46664.16 | 1325.26
246 | 101-1714 | Болты с гайками и шайбами строительные | т | 0.018 | 9040.01 | 162.72 | 0.03158% | 72681.68 | 1308.27
247 | 113-0246 | Эмаль ПФ-115 серая | т | 0.0112 | 14312.87 | 160.3 | 0.03111% | 115075.47 | 1288.85
248 | 401-0067 | Бетон тяжелый, крупность заполнителя 20 мм, класс В20 (М250) | м3 | 0.2386 | 667.83 | 159.34 | 0.03092% | 5369.35 | 1281.13
249 | Прайс из СД ОП | Клапан пожарный РПТК 50 | шт | 2 | 78.72 | 157.44 | 0.03055% | 632.91 | 1265.82
250 | 411-0001 | Вода | м3 | 64.4952 | 2.44 | 157.37 | 0.03054% | 19.62 | 1265.4
251 | 101-0078 | Битумы нефтяные строительные кровельные марки: БНК-45/190, БНК-45/180 | т | 0.1007 | 1530 | 154.07 | 0.0299% | 12301.2 | 1238.73
252 | 103-2086 | Трубы стальные бесшовные, холоднодеформированные из стали марок 10, 20, 30, 45 (ГОСТ 8734-75, 8733-74), наружным диаметром 20 мм, толщина стенки 3,0 мм | м | 6 | 25.46 | 152.76 | 0.02965% | 204.7 | 1228.2
253 | 302-1334 | Краны трехходовые без фланца муфтовые 11Б18бк для воды и пара давлением 1,6 МПа (16 кгс/см2) диаметром 15 мм | шт. | 8 | 17.87 | 142.96 | 0.02774% | 143.67 | 1149.36
254 | 101-1755 | Сталь полосовая, марка стали: Ст3сп шириной 50-200 мм толщиной 4-5 мм | т | 0.0275 | 5000 | 137.5 | 0.02668% | 40200 | 1105.5
255 | 101-1977 | Болты с гайками и шайбами строительные | кг | 14.8826 | 9.04 | 134.54 | 0.02611% | 72.68 | 1081.67
256 | 507-0995 | Фланцы стальные плоские приварные из стали ВСт3сп2, ВСт3сп3, давлением 1,6 МПа (16 кгс/см2), диаметром 15 мм | шт. | 8 | 16 | 128 | 0.02484% | 128.64 | 1029.12
257 | 204-0022 | Горячекатаная арматурная сталь периодического профиля класса: А-III, диаметром 12 мм | т | 0.0154 | 7997.23 | 123.16 | 0.0239% | 64297.73 | 990.19
258 | 408-0041 | Щебень из гравия для строительных работ марка 1000, фракция 5(3)-10 мм | м3 | 0.483 | 246.79 | 119.2 | 0.02313% | 1984.19 | 958.36
259 | 101-2388 | Герметик пенополиуретановый (пена монтажная) типа Makrofleks, Soudal в баллонах по 750 мл | шт. | 1.7514 | 67 | 117.34 | 0.02277% | 538.68 | 943.44
260 | 101-1797 | Эмульсия битумно-дорожная | т | 0.0752 | 1554.2 | 116.88 | 0.02268% | 12495.77 | 939.68
261 | 110-0254 | Устройство заземляющее низковольтное (Ящик главной заземляющей шины ГЗШ-33) | шт. | 1 | 116.25 | 116.25 | 0.02256% | 934.65 | 934.65
262 | 101-0806 | Проволока сварочная легированная диаметром: 2 мм | т | 0.007 | 16136 | 112.95 | 0.02192% | 129733.44 | 908.13
263 | 101-1292 | Уайт-спирит | т | 0.0168 | 6667 | 112.01 | 0.02174% | 53602.68 | 900.53
264 | 509-0801 | Трос стальной | м | 9.3 | 12.03 | 111.88 | 0.02171% | 96.72 | 899.5
265 | 401-0027 | Бетон тяжелый, крупность заполнителя более 40 мм, класс В20 (М250) | м3 | 0.1734 | 636.19 | 110.32 | 0.02141% | 5114.97 | 886.94
266 | 101-2143 | Краска | кг | 3.839 | 28.6 | 109.8 | 0.02131% | 229.94 | 882.74
267 | 408-0101 | Гравий для строительных работ марка 1000, фракция 5(3)-10 мм | м3 | 0.9608 | 113.2 | 108.76 | 0.02111% | 910.13 | 874.45
268 | 101-0324 | Кислород технический: газообразный | м3 | 17.4333 | 6.22 | 108.44 | 0.02104% | 50.01 | 871.84
269 | 201-0777 | Конструктивные элементы вспомогательного назначения: с преобладанием профильного проката собираемые из двух и более деталей, с отверстиями и без отверстий, соединяемые на сварке | т | 0.0106 | 10045 | 106.48 | 0.02066% | 80761.8 | 856.08
270 | 302-0008 | Краны проходные сальниковые муфтовые 11Ч6БК для воды, нефти и масла давлением 1 МПа (10 кгс/см2) диаметром 15 мм | шт. | 4 | 25.62 | 102.48 | 0.01989% | 205.98 | 823.92
271 | 111-0087 | Бирки-оконцеватели | 100 шт. | 1.6034 | 63 | 101.01 | 0.0196% | 506.52 | 812.15
272 | 101-0888 | Скобяные изделия для блоков входных дверей в: здание двупольных | компл. | 1 | 94.68 | 94.68 | 0.01837% | 761.23 | 761.23
273 | 507-0986 | Фланцы стальные плоские приварные из стали ВСт3сп2, ВСт3сп3, давлением 1,0 МПа (10 кгс/см2), диаметром 100 мм | шт. | 2 | 45 | 90 | 0.01747% | 361.8 | 723.6
274 | 302-1834 | Кран шаровой муфтовый 11Б27П1, диаметром 32 мм | шт. | 1 | 87.19 | 87.19 | 0.01692% | 701.01 | 701.01
275 | 402-0006 | Раствор готовый кладочный цементный марки: 200 | м3 | 0.1437 | 600 | 86.22 | 0.01673% | 4824 | 693.21
276 | 101-0795 | Проволока канатная оцинкованная, диаметром: 3 мм | т | 0.0104 | 8190 | 85.18 | 0.01653% | 65847.6 | 684.82
277 | 101-1515 | Электроды диаметром: 4 мм Э46 | т | 0.0075 | 10749 | 80.62 | 0.01565% | 86421.96 | 648.16
278 | 101-0950 | Замок врезной оцинкованный с цилиндровым: механизмом | компл. | 1 | 75.7 | 75.7 | 0.01469% | 608.63 | 608.63
279 | 301-1224 | Крепления для трубопроводов: кронштейны, планки, хомуты | кг | 6 | 11.99 | 71.94 | 0.01396% | 96.4 | 578.4
280 | 101-1921 | Пена монтажная: для герметизации стыков в баллончике емкостью 0,85 л | шт. | 0.945 | 72.8 | 68.8 | 0.01335% | 585.31 | 553.12
281 | 101-1929 | Болты анкерные | т | 0.0063 | 10068 | 63.43 | 0.01231% | 80946.72 | 509.96
282 | 102-0026 | Бруски обрезные хвойных пород длиной: 4-6,5 м, шириной 75-150 мм, толщиной 40-75 мм, IV сорта | м3 | 0.059 | 1056 | 62.3 | 0.01209% | 8490.24 | 500.92
283 | 101-1529 | Электроды диаметром: 6 мм Э42 | т | 0.0064 | 9424 | 60.31 | 0.0117% | 75768.96 | 484.92
284 | 101-1924 | Электроды диаметром: 4 мм Э42А | кг | 5.6867 | 10.57 | 60.11 | 0.01167% | 84.98 | 483.26
285 | 302-1240 | Сгоны стальные с муфтой и контргайкой, диаметром: 40 мм | шт. | 3 | 18.88 | 56.64 | 0.01099% | 151.8 | 455.4
286 | 509-1441 | Выключатель одноклавишный для открытой проводки (Выключатель однополюсный для открытой установки) | 10 шт. | 0.8 | 68 | 54.4 | 0.01056% | 546.72 | 437.38
287 | 101-1130 | Прокат тонколистовой горячекатаный в листах с обрезными кромками шириной от 1200 до 1300 мм, толщиной 3,2-3,9 мм, сталь марки: С235 | т | 0.0144 | 3650 | 52.56 | 0.0102% | 29346 | 422.58
288 | 101-0595 | Мастика битумно-латексная кровельная | т | 0.0167 | 3039.7 | 50.76 | 0.009851% | 24439.19 | 408.13
289 | 101-0856 | Рубероид кровельный с пылевидной посыпкой марки РКП-350б | м2 | 8.052 | 6.2 | 49.92 | 0.009688% | 49.85 | 401.39
290 | 301-6103 | Головка соединительная рукавная ГР-50 | шт. | 2 | 24.49 | 48.98 | 0.009505% | 196.9 | 393.8
291 | 101-1111 | Прокат рифленый ромбического рифления, шириной от 1 до 1,9 м из горячекатаных листов с обрезными кромками сталь С235, толщиной: 4 мм | т | 0.007 | 6834.81 | 47.84 | 0.009284% | 54951.87 | 384.66
292 | 507-0982 | Фланцы стальные плоские приварные из стали ВСт3сп2, ВСт3сп3, давлением 1,0 МПа (10 кгс/см2), диаметром 40 мм | шт. | 2 | 23 | 46 | 0.008927% | 184.92 | 369.84
293 | 301-2025 | Блочки | 10 шт. | 0.2 | 228 | 45.6 | 0.008849% | 1833.12 | 366.62
294 | 113-1786 | Лак битумный: БТ-123 | т | 0.0057 | 7826.9 | 44.61 | 0.008657% | 62928.28 | 358.69
295 | 203-0511 | Щиты: из досок толщиной 25 мм | м2 | 1.243 | 35.53 | 44.16 | 0.00857% | 285.66 | 355.08
296 | 101-1519 | Электроды диаметром: 4 мм Э55 | т | 0.0034 | 12650 | 43.01 | 0.008347% | 101706 | 345.8
297 | 101-2907 | Доски подоконные ПВХ, шириной 350 мм | м | 0.9 | 46.61 | 41.95 | 0.008141% | 374.74 | 337.27
298 | 103-2117 | Трубы стальные бесшовные, холоднодеформированные из стали марок 10, 20, 30, 45 (ГОСТ 8734-75, 8733-74), наружным диаметром 38 мм, толщина стенки 3,0 мм | м | 1 | 41.88 | 41.88 | 0.008127% | 336.72 | 336.72
299 | 101-0388 | Краски масляные земляные марки: МА-0115 мумия, сурик железный | т | 0.0027 | 15119 | 40.82 | 0.007922% | 121556.76 | 328.2
300 | 101-0173 | Гвозди проволочные оцинкованные для асбестоцементной кровли: 4,5х120 мм | т | 0.0034 | 11978 | 40.73 | 0.007904% | 96303.12 | 327.43
301 | 503-0482 | Розетка штепсельная с заземляющим контактом | 100 шт. | 0.02 | 1983 | 39.66 | 0.007697% | 15943.32 | 318.87
302 | 101-2473 | Растворитель марки: № 648 | т | 0.0019 | 20406 | 38.77 | 0.007524% | 164064.24 | 311.72
303 | 101-3263 | Масло турбинное | кг | 5.3 | 7.21 | 38.21 | 0.007415% | 57.97 | 307.24
304 | 103-2108 | Трубы стальные бесшовные, холоднодеформированные из стали марок 10, 20, 30, 45 (ГОСТ 8734-75, 8733-74), наружным диаметром 32 мм, толщина стенки 3,0 мм | м | 1 | 37.58 | 37.58 | 0.007293% | 302.14 | 302.14
305 | 101-1561 | Битумы нефтяные дорожные жидкие, класс: МГ, СГ | т | 0.0252 | 1487.6 | 37.49 | 0.007275% | 11960.3 | 301.4
306 | 101-2575 | Болты с гайками и шайбами для санитарно-технических работ диаметром: 12 мм | т | 0.0023 | 15323 | 35.24 | 0.006839% | 123196.92 | 283.35
307 | 101-1671 | Поковки простые строительные (скобы, закрепы, хомуты и т.п.) массой до 1,6 кг | кг | 2.3 | 15.14 | 34.82 | 0.006757% | 121.73 | 279.98
308 | 103-2100 | Трубы стальные бесшовные, холоднодеформированные из стали марок 10, 20, 30, 45 (ГОСТ 8734-75, 8733-74), наружным диаметром 27 мм, толщина стенки 3,2 мм | м | 1 | 34.78 | 34.78 | 0.00675% | 279.63 | 279.63
309 | 401-0066 | Бетон тяжелый, крупность заполнителя: 20 мм, класс В15 (М200) | м3 | 0.052 | 665 | 34.58 | 0.006711% | 5346.6 | 278.02
310 | 101-1627 | Сталь листовая углеродистая обыкновенного качества марки ВСт3пс5 толщиной: 4-6 мм | т | 0.0058 | 5763 | 33.43 | 0.006488% | 46334.52 | 268.74
311 | 101-0195 | Гвозди толевые круглые: 3,0х40 мм | т | 0.0037 | 8475 | 31.36 | 0.006086% | 68139 | 252.11
312 | 101-0073 | Битумы нефтяные строительные марки: БН-90/10 | т | 0.0222 | 1383.1 | 30.7 | 0.005958% | 11120.12 | 246.87
313 | 411-0041 | Электроэнергия | кВт-ч | 76 | 0.4 | 30.4 | 0.0059% | 3.22 | 244.72
314 | 101-2052 | Лента бутиловая | м | 4.685 | 6.38 | 29.89 | 0.005801% | 51.3 | 240.34
315 | 301-1792 | Воздуховоды из оцинкованной стали толщиной 0,7 мм, диаметром до 800 мм | м2 | 0.35 | 84.25 | 29.49 | 0.005723% | 677.37 | 237.08
316 | 101-1019 | Швеллеры № 40 из стали марки: Ст0 | т | 0.0059 | 4920 | 29.03 | 0.005634% | 39556.8 | 233.39
317 | 103-2109 | Трубы стальные бесшовные, холоднодеформированные из стали марок 10, 20, 30, 45 (ГОСТ 8734-75, 8733-74), наружным диаметром 32 мм, толщина стенки 4,0 мм | м | 0.6 | 47.27 | 28.36 | 0.005504% | 380.05 | 228.03
318 | 101-1851 | Резина прессованная | кг | 0.99 | 28.26 | 27.98 | 0.00543% | 227.21 | 224.94
319 | 103-1009 | Фасонные стальные сварные части, диаметр: до 800 мм | т | 0.0048 | 5500 | 26.4 | 0.005123% | 44220 | 212.26
320 | 102-0057 | Доски обрезные хвойных пород длиной: 4-6,5 м, шириной 75-150 мм, толщиной 32-40 мм, III сорта | м3 | 0.0225 | 1155 | 25.99 | 0.005044% | 9286.2 | 208.94
321 | 203-0499 | Штапик (раскладка), размер 19х19 мм | м | 8 | 3.2 | 25.6 | 0.004968% | 25.73 | 205.84
322 | 101-1668 | Рогожа | м2 | 2.3359 | 10.2 | 23.83 | 0.004625% | 82.01 | 191.57
323 | 101-2411 | Водоотлив оконный шириной планки 250 мм из оцинкованной стали с полимерным покрытием | п.м | 0.891 | 26.41 | 23.53 | 0.004566% | 212.34 | 189.19
324 | 101-2278 | Пропан-бутан, смесь техническая | кг | 3.6464 | 6.09 | 22.21 | 0.00431% | 48.96 | 178.53
325 | 101-2218 | Сталь тонколистовая углеродистая обыкновенного качества толщиной 1,6-1,7 мм | т | 0.0041 | 5325 | 21.83 | 0.004236% | 42813 | 175.53
326 | 101-0092 | Болты с шестигранной головкой диаметром резьбы 16 (18) мм | т | 0.0022 | 9680 | 21.3 | 0.004134% | 77827.2 | 171.22
327 | 101-1680 | Патроны для строительно-монтажного пистолета | 1000 шт. | 0.0805 | 253.8 | 20.43 | 0.003965% | 2040.55 | 164.26
328 | 101-2594 | Детали деревянные лесов из пиломатериалов хвойных пород | м3 | 0.0183 | 1100 | 20.13 | 0.003907% | 8844 | 161.85
329 | 101-1825 | Олифа натуральная | кг | 0.604 | 32.6 | 19.69 | 0.003821% | 262.1 | 158.31
330 | 101-2467 | Растворитель марки: Р-4 | т | 0.002 | 9420 | 18.84 | 0.003656% | 75736.8 | 151.47
331 | 113-0021 | Грунтовка: ГФ-021 красно-коричневая | т | 0.0012 | 15620 | 18.74 | 0.003637% | 125584.8 | 150.7
332 | 101-2789 | Лента ПСУЛ | 10 м | 0.2889 | 64.1 | 18.52 | 0.003594% | 515.36 | 148.89
333 | 101-0797 | Проволока горячекатаная в мотках, диаметром 6,3-6,5 мм | т | 0.0041 | 4455.2 | 18.27 | 0.003546% | 35819.81 | 146.86
334 | 101-1602 | Ацетилен газообразный технический | м3 | 0.4726 | 38.51 | 18.2 | 0.003532% | 309.62 | 146.33
335 | 101-1810 | Винты самонарезающие: для крепления профилированного настила и панелей к несущим конструкциям | т | 0.000512 | 35011 | 17.93 | 0.00348% | 281488.44 | 144.12
336 | Прайс из СД ОП | Добавляется на водонепроницаемость бетона W6 - класс В30 (М400), (1,5%) | м3 | 1.632 | 10.83 | 17.67 | 0.003429% | 87.07 | 142.1
337 | 101-1522 | Электроды диаметром: 5 мм Э42А | т | 0.0017 | 10362 | 17.62 | 0.003419% | 83310.48 | 141.63
338 | 101-0796 | Проволока канатная оцинкованная, диаметром: 5,5 мм | т | 0.0015 | 11447.45 | 17.17 | 0.003332% | 92037.5 | 138.06
339 | 113-8029 | Эмаль ПФ-115 цветная | кг | 1 | 16.66 | 16.66 | 0.003233% | 133.95 | 133.95
340 | 301-0475 | Крепления для воздуховодов подвески СТД6208, СТД6209, СТД6210 | т | 0.002 | 8136 | 16.27 | 0.003157% | 65413.44 | 130.83
341 | 101-1705 | Пакля пропитанная | кг | 1.8 | 9.04 | 16.27 | 0.003157% | 72.68 | 130.82
342 | 101-0409 | Краска для наружных работ: коричневая | т | 0.0009 | 17796.96 | 16.02 | 0.003109% | 143087.56 | 128.78
343 | 101-2478 | Лента К226 | 100 м | 0.1335 | 120 | 16.02 | 0.003109% | 964.8 | 128.8
344 | 101-0142 | Дюбели с калиброванной головкой (в обоймах) с цинковым хроматированным покрытием: 3х58,5 мм | т | 0.0007 | 22558 | 15.79 | 0.003064% | 181366.32 | 126.96
345 | 101-2499 | Лента изоляционная прорезиненная односторонняя ширина 20 мм, толщина 0,25-0,35 мм | кг | 0.4806 | 30.4 | 14.61 | 0.002835% | 244.42 | 117.47
346 | 102-0061 | Доски обрезные хвойных пород длиной: 4-6,5 м, шириной 75-150 мм, толщиной 44 мм и более, III сорта | м3 | 0.0137 | 1056 | 14.47 | 0.002808% | 8490.24 | 116.32
347 | 101-2039 | Болты с гайками и шайбами оцинкованные, диаметр: 12 мм | кг | 0.5578 | 25.76 | 14.37 | 0.002789% | 207.11 | 115.53
348 | 101-0605 | Мастика герметизирующая нетвердеющая: «Гэлан» | т | 0.0008 | 17183 | 13.75 | 0.002668% | 138151.32 | 110.52
349 | 101-1517 | Электроды диаметром: 4 мм Э50 | т | 0.0012 | 11224 | 13.47 | 0.002614% | 90240.96 | 108.29
350 | 101-3914 | Дюбели распорные полипропиленовые | 100 шт. | 0.1356 | 86 | 11.66 | 0.002263% | 691.44 | 93.76
351 | 408-0122 | Песок природный для строительных: работ средний | м3 | 0.21 | 55.26 | 11.6 | 0.002251% | 444.29 | 93.3
352 | 101-2091 | Хомутик | 10 шт. | 0.16 | 72 | 11.52 | 0.002236% | 578.88 | 92.62
353 | 101-1597 | Брезент | м2 | 0.306 | 37.43 | 11.45 | 0.002222% | 300.94 | 92.09
354 | 101-0309 | Канаты пеньковые пропитанные | т | 0.0003 | 37900 | 11.37 | 0.002207% | 304716 | 91.41
355 | 101-1669 | Очес льняной | кг | 0.3022 | 37.29 | 11.27 | 0.002187% | 299.81 | 90.6
356 | 113-0226 | Эмаль ХВ-124 голубая | т | 0.0005 | 22050 | 11.03 | 0.002141% | 177282 | 88.64
357 | 201-0756 | Отдельные конструктивные элементы зданий и сооружений с преобладанием: горячекатаных профилей, средняя масса сборочной единицы от 0,1 до 0,5 т | т | 0.0014 | 7712 | 10.8 | 0.002096% | 62004.48 | 86.81
358 | 101-0782 | Поковки из квадратных заготовок, масса: 1,8 кг | т | 0.0018 | 5989 | 10.78 | 0.002092% | 48151.56 | 86.67
359 | 101-2038 | Болты с гайками и шайбами оцинкованные, диаметр: 10 мм | кг | 0.403 | 26.32 | 10.61 | 0.002059% | 211.61 | 85.28
360 | 509-0090 | Перемычки гибкие, тип ПГС-50 | 10 шт. | 0.224 | 39 | 8.74 | 0.001696% | 313.56 | 70.24
361 | 509-0989 | Шнур асбестовый общего назначения марки: ШАОН диаметром 8-10 мм | т | 0.0003 | 26499 | 7.95 | 0.001543% | 213051.96 | 63.92
362 | 101-0319 | Картон строительный: прокладочный марки Б | т | 0.0004 | 19800 | 7.92 | 0.001537% | 159192 | 63.68
363 | 509-1210 | Вазелин технический | кг | 0.1695 | 44.97 | 7.62 | 0.001479% | 361.56 | 61.28
364 | 101-2054 | Лента бутиловая диффузионная | м | 0.9585 | 7.95 | 7.62 | 0.001479% | 63.92 | 61.27
365 | 101-2136 | Растворитель | т | 0.0006 | 12500 | 7.5 | 0.001455% | 100500 | 60.3
366 | 101-1757 | Ветошь | кг | 3.9707 | 1.82 | 7.23 | 0.001403% | 14.63 | 58.09
367 | 102-0303 | Клинья пластиковые монтажные | 100 шт. | 0.144 | 50 | 7.2 | 0.001397% | 402 | 57.89
368 | 101-0501 | Лаки канифольные, марки КФ-965 | т | 0.0001 | 70200 | 7.02 | 0.001362% | 564408 | 56.44
369 | 203-0512 | Щиты: из досок толщиной 40 мм | м2 | 0.121 | 57.63 | 6.97 | 0.001353% | 463.35 | 56.07
370 | 104-0102 | Пакеты прошивные из минваты в оболочке из сетки проволочной тканой с квадратными ячейками общего назначения № 12-1,2, № 10-1,0 (марки 200, толщина слоя минеральной ваты 120 мм) | м3 | 0.0064 | 970.4 | 6.21 | 0.001205% | 7802.02 | 49.93
371 | 101-1513 | Электроды диаметром 4 мм Э42 | т | 0.0006 | 10315.01 | 6.19 | 0.001201% | 82932.68 | 49.76
372 | 103-0003 | Трубы стальные сварные водогазопроводные с резьбой черные легкие (неоцинкованные) диаметр условного прохода: 25 мм, толщина стенки 2,8 мм | м | 0.39 | 15.33 | 5.98 | 0.001161% | 123.25 | 48.07
373 | 506-1362 | Припои оловянно-свинцовые бессурьмянистые марки: ПОС30 | кг | 0.0776 | 68.05 | 5.28 | 0.001025% | 547.12 | 42.46
374 | 101-0628 | Олифа комбинированная, марки: К-3 | т | 0.0003 | 16950 | 5.09 | 0.0009878% | 136278 | 40.88
375 | 102-0138 | Доски необрезные хвойных пород длиной: 2-3,75 м, все ширины, толщиной 32-40 мм, IV сорта | м3 | 0.0083 | 602 | 5 | 0.0009703% | 4840.08 | 40.17
376 | 101-2505 | Мастика клеящая кумаронокаучуковая КН-3 | т | 0.0002 | 24553 | 4.91 | 0.0009529% | 197406.12 | 39.48
377 | 507-0772 | Соединительная арматура трубопроводов, переход диаметром 50х32 мм | 10 шт. | 0.2 | 24 | 4.8 | 0.0009315% | 192.96 | 38.59
378 | 102-0023 | Бруски обрезные хвойных пород длиной: 4-6,5 м, шириной 75-150 мм, толщиной 40-75 мм, I сорта | м3 | 0.0028 | 1700 | 4.76 | 0.0009237% | 13668 | 38.27
379 | 101-1482 | Шурупы с полукруглой головкой: 5х70 мм | т | 0.0003 | 12430 | 3.73 | 0.0007239% | 99937.2 | 29.98
380 | 101-0179 | Гвозди строительные с плоской головкой: 1,6x50 мм | т | 0.0004 | 8475 | 3.39 | 0.0006579% | 68139 | 27.26
381 | 101-4173 | Дюбели монтажные 10х130 (10х132, 10х150) мм | 10 шт. | 0.4131 | 7.03 | 2.9 | 0.0005628% | 56.52 | 23.35
382 | 101-2365 | Нитки швейные | кг | 0.0212 | 133.05 | 2.82 | 0.0005473% | 1069.72 | 22.68
383 | 102-0060 | Доски обрезные хвойных пород длиной: 4-6,5 м, шириной 75-150 мм, толщиной 44 мм и более, II сорта | м3 | 0.0021 | 1320 | 2.77 | 0.0005376% | 10612.8 | 22.29
384 | 111-0120 | Рамка для надписей 55х15 мм | шт. | 10 | 0.27 | 2.7 | 0.000524% | 2.17 | 21.7
385 | 204-0004 | Горячекатаная арматурная сталь гладкая класса А-I, диаметром: 12 мм | т | 0.0004 | 6508.75 | 2.6 | 0.0005046% | 52330.35 | 20.93
386 | 101-2174 | Шайбы | т | 0.0003 | 8000 | 2.4 | 0.0004658% | 64320 | 19.3
387 | 507-0701 | Трубка полихлорвиниловая | кг | 0.0618 | 35.7 | 2.21 | 0.0004289% | 287.03 | 17.74
388 | 508-0097 | Канат двойной свивки типа ТК, конструкции 6х19(1+6+12)+1 о.с., оцинкованный из проволок марки В, маркировочная группа: 1770 н/мм2, диаметром 5,5 мм | 10 м | 0.042 | 50.24 | 2.11 | 0.0004095% | 403.93 | 16.97
389 | 101-2040 | Шайбы стальные | т | 0.0002 | 10208 | 2.04 | 0.0003959% | 82072.32 | 16.41
390 | 101-0092 | Болты с шестигранной головкой диаметром резьбы: 16 (18) мм | т | 0.0002 | 9680 | 1.94 | 0.0003765% | 77827.2 | 15.57
391 | 113-0079 | Лак БТ-577 | т | 0.0002 | 9550.01 | 1.91 | 0.0003707% | 76782.08 | 15.36
392 | 411-0002 | Вода водопроводная | м3 | 0.6006 | 3.15 | 1.89 | 0.0003668% | 25.33 | 15.21
393 | 301-0478 | Крепления для воздуховодов: хомуты СТД 205 | т | 0.0002 | 8814 | 1.76 | 0.0003416% | 70864.56 | 14.17
394 | 102-0008 | Лесоматериалы круглые хвойных пород для строительства диаметром 14-24 см, длиной 3-6,5 м | м3 | 0.003 | 558.33 | 1.67 | 0.0003241% | 4488.97 | 13.47
395 | 101-0596 | Мастика битумно-кукерсольная холодная | т | 0.0005 | 3219.2 | 1.61 | 0.0003124% | 25882.37 | 12.94
396 | 405-0253 | Известь строительная: негашеная комовая, сорт I | т | 0.0021 | 734.5 | 1.54 | 0.0002989% | 5905.38 | 12.4
397 | 101-2203 | Дюбели распорные полиэтиленовые: 8х30 мм | 1000 шт. | 0.008 | 180 | 1.44 | 0.0002795% | 1447.2 | 11.58
398 | 101-1742 | Толь с крупнозернистой посыпкой гидроизоляционный марки ТГ-350 | м2 | 0.252 | 5.71 | 1.44 | 0.0002795% | 45.91 | 11.57
399 | 101-1665 | Лак электроизоляционный 318 | кг | 0.04 | 35.63 | 1.43 | 0.0002775% | 286.47 | 11.46
400 | 101-0116 | Винты с полукруглой головкой длиной: 55-120 мм | т | 0.0001 | 12430 | 1.24 | 0.0002406% | 99937.2 | 9.99
401 | 101-1483 | Шурупы с полукруглой головкой: 6х40 мм | т | 0.0001 | 12430 | 1.24 | 0.0002406% | 99937.2 | 9.99
402 | 101-1355 | Цемент гипсоглиноземистый расширяющийся | т | 0.0006 | 1836 | 1.1 | 0.0002135% | 14761.44 | 8.86
403 | 101-0816 | Проволока светлая диаметром: 1,1 мм | т | 0.0001 | 10200 | 1.02 | 0.0001979% | 82008 | 8.2
404 | 110-0219 | Гайки установочные заземляющие | 100 шт. | 0.01 | 88.5 | 0.89 | 0.0001727% | 711.54 | 7.12
405 | 101-1964 | Шпагат бумажный | кг | 0.0719 | 11.5 | 0.83 | 0.0001611% | 92.46 | 6.65
406 | 113-0077 | Ксилол нефтяной марки А | т | 0.0001 | 7640 | 0.76 | 0.0001475% | 61425.6 | 6.14
407 | 402-0018 | Смеси сухие известково-карбонатные штукатурные | т | 0.0005 | 1470 | 0.74 | 0.0001436% | 11818.8 | 5.91
408 | 101-3051 | Грунтовка полиуретановая КТ пол Праймер ПУ 01 | кг | 0.0229 | 30.08 | 0.69 | 0.0001339% | 241.84 | 5.54
409 | 101-2488 | Лента ФУМ | кг | 0.0014 | 444 | 0.62 | 0.0001203% | 3569.76 | 5
410 | 509-2160 | Прокладки паронитовые | кг | 0.02 | 26.44 | 0.53 | 0.0001029% | 212.58 | 4.25
411 | 402-0002 | Раствор готовый кладочный цементный марки: 50 | м3 | 0.0005 | 485.9 | 0.24 | 4.658e-05% | 3906.64 | 1.95
412 | 509-2160 | Прокладки паронитовые | кг | 0.003 | 26.44 | 0.08 | 1.553e-05% | 212.58 | 0.64
413 | 405-0219 | Гипсовые вяжущие, марка: Г3 | т | 0.0001 | 729.98 | 0.07 | 1.358e-05% | 5869.04 | 0.59
414 | 101-2046 | Шайбы оцинкованные, диаметр 16 мм | кг | 0.002 | 31.17 | 0.06 | 1.164e-05% | 250.61 | 0.5
415 | 101-2050 | Шайбы оцинкованные, диаметр: 18 мм | кг | 0.001 | 29.37 | 0.03 | 5.822e-06% | 236.13 | 0.24
|  | Итого прочие материалы |  |  |  | 74007.86 | 14.36% |  | 595022.68
|  | Итого по разделу «Материалы» |  |  |  | 515294.69 | 100% |  | 4142970.77
|  | ИТОГО ПО РМ |  |  |  | 596128.84 |  |  | 6702039.55
|  | Накладные расходы | 121% |  |  | 58844 |  |  | 2702498.6
|  | Сметная прибыль | 80% |  |  | 39021 |  |  | 1786775.94
|  | Итого СМР (с НР и СП) |  |  |  | 693993.84 |  |  | 11191314.09
|  | ВСЕГО СМР + ОБОРУДОВАНИЕ |  |  |  | 2572495.79 |  |  | 20945707.42
|  | ИТОГО ПОКАЗАТЕЛЬ НА ЕД. ИЗМ. | 1 ПС | 1 |  | 2572495.79 |  |  | 20945707.42
Составил ______________________ Д.А. Самуйленко
(подпись, инициалы, фамилия)
Проверил ______________________ А.В. Костянецкая
(подпись, инициалы, фамилия)

## Прил.6 Расчет ОБ
Приложение №6
Расчет стоимости оборудования
Наименование разрабатываемого показателя УНЦ — Постоянная часть ПС маслоаппаратная ПС 220 кВ
№ пп. | Код ресурса | Наименование | Ед. изм. | Кол-во единиц по проектным данным | Сметная стоимость в ценах на 01.01.2000 (руб.)
[5 empty] | на ед. изм. | общая
1 | 2 | 3 | 4 | 5 | 6 | 7
ИНЖЕНЕРНОЕ ОБОРУДОВАНИЕ
1 | 63.1.01.06-0059 | Электроводонагреватели накопительные вертикальные напольные, объем 1000 л, мощность 90 кВт, размер 900х2200х1210 мм, со ступенчатым включением мощности | шт. | 1 | 199642.29 | 199642.29
2 | 68.1.01.01-0010 | Электронасос центробежный погружной для загрязненных вод, типоразмер ГНОМ 400-32Тр | шт. | 2 | 53412.84 | 106825.68
3 | 18.2.08.09-1058 | Фильтры фланцевые чугунные сетчатые, с магнитной вставкой и сливной пробкой, с фланцевым присоединением, номинальное давление 1,6 МПа (16 кгс/см2), номинальный диаметр 350 мм | шт. | 2 | 41400.92 | 82801.84
4 | 68.2.02.01-0001 | Насосные установки с одним насосом | 1 компл | 1 | 65947.2 | 65947.2
5 | 62.1.02.23-0023 | Щиты питания автоматики типа ЩА размером 800х600х500 мм | шт | 1 | 56816.33 | 56816.33
6 | Прайс из СД ОП | Насос масляный шестеренный, НМШ-32-19,5 м3/ч/5кВт с электродвигателем | шт | 3 | 20701.07 | 62103.21
7 | Прайс из СД ОП | Насос масляный шестеренный, НМШ 80-37,5м3/ч/15кВТ с электродвигателем | шт | 1 | 39332.04 | 39332.04
8 | Прайс из СД ОП | Кондиционер КЦКП-3,15-У3 (П1) | шт | 1 | 28491.41 | 28491.41
9 | Прайс из СД ОП | Фильтр воздухоосушительный ФВ2 | шт | 1 | 24354.2 | 24354.2
10 | Прайс из СД ОП | Светодиодный светильник ExnRIIT6 УСС 70 | шт. | 6 | 2184.52 | 13107.12
11 | Прайс из СД ОП | Насос масляный шестеренный, БШМ-70-4 м3/ч/4кВТ с электродвигателем) | шт | 1 | 14612.52 | 14612.52
12 | Прайс из СД ОП | Насос Wilo Drain TP 65 E 114/11 погружной | 1 узел | 1 | 10246.28 | 10246.28
13 | Прайс из СД ОП | Счетчик жидкости унифицированный фланцевый ППО-40( Д40 мм) | шт | 1 | 10525.97 | 10525.97
14 | Прайс из СД ОП | Счетчик жидкости лопастной фланцевый ЛЖ-100 ( Д100 мм ) | шт | 1 | 6810.92 | 6810.92
15 | Прайс из СД ОП | Взрывозащищенный обогреватель ОША-Р-2-F 200 Вт 2ЕхmllТ4Х произв. Ризур взрывозащищенный 2 кВт | шт | 6 | 640.95 | 3845.7
16 | Прайс из СД ОП | Светильник светодиодный внутреннего освещения 70 Вт | шт. | 2 | 1889.31 | 3778.62
17 | Прайс из СД ОП | Конвектор Noirot Spot E-3 1500 | шт | 3 | 1205.26 | 3615.78
18 | Прайс из СД ОП | Клапаны противопожарные КПУ-1Н-О-Н-250х250 с электроприводом МВ220 | шт | 1 | 2966.67 | 2966.67
19 | Прайс из СД ОП | Клапан обратный Клара150х250-Н | шт | 1 | 334.76 | 334.76
|  | ИТОГО ИНЖЕНЕРНОЕ ОБОРУДОВАНИЕ |  |  |  | 736158.54
ТЕХНОЛОГИЧЕСКОЕ ОБОРУДОВАНИЕ
20 | 65.1.03.02-0003 | Очистительные сооружения поверхностного стока "Озон" для водоочистки: в металлическом корпусе (нержавеющая сталь), производительностью 6,0 л/сек | шт. | 1 | 464496.46 | 464496.46
21 | 65.1.03.02-0008 | Очистительные сооружения поверхностного стока для водоочистки в металлическом корпусе, производительность 15,0 л/сек | шт. | 1 | 333770.47 | 333770.47
22 | 64.4.03.04-0019 | Установка приточная: VS-120-R-H/S VTS с системой автоматизации | 1 компл | 1 | 128039.49 | 128039.49
23 | 65.1.03.05-0003 | Установки фильтрационные удаления из воды бора, объем загрузки 100 л, объем реагентовых баков 150 л | шт. | 2 | 62219.87 | 124439.74
24 | 65.1.03.05-0005 | Установки фильтрационные удаления из воды бора, объем загрузки 175 л, объем реагентовых баков 300 л | шт. | 1 | 91597.25 | 91597.25
|  | ИТОГО ТЕХНОЛОГИЧЕСКОЕ ОБОРУДОВАНИЕ |  |  |  | 1142343.41
|  | Всего по разделу «Оборудование» |  |  |  | 1878501.95
Составил ______________________ Д.А. Самуйленко
(подпись, инициалы, фамилия)
Проверил ______________________ А.В. Костянецкая
(подпись, инициалы, фамилия)

## Прил.7 Расчет пок.
Приложение №7
Расчет показателя УНЦ
Постоянная часть ПС маслоаппаратная ПС 220 кВ
Единица измерения — 1 ПС
Код показателя | Наименование показателя | Наименование РМ, входящих в состав показателя | Норматив цены на 01.01.2023, тыс.руб.
1 | 2 | 3 | 4
З1 ПС Маслоаппаратная 220 кВ | УНЦ постоянная часть | Постоянная часть ПС маслоаппаратная ПС 220 кВ | 23413.31
Составил ______________________ Д.А. Самуйленко
(подпись, инициалы, фамилия)
Проверил ______________________ М.С. Колотиевская
(подпись, инициалы, фамилия)

## Прил.10
Приложение № 10
Используемые индексы изменений сметной стоимости и нормы сопутствующих затрат
Наименование индекса / норм сопутствующих затрат | Дата применения и обоснование индекса / норм сопутствующих затрат | Размер индекса / норма сопутствующих затрат
1 | 2 | 3
Индекс изменения сметной стоимости на 1 квартал 2023 года. ОЗП | Письмо Минстроя России от 30.03.2023г. №17106-ИФ/09 прил.1 | 44.29
Индекс изменения сметной стоимости на 1 квартал 2023 года. ЭМ | Письмо Минстроя России от 30.03.2023г. №17106-ИФ/09 прил.1 | 13.47
Индекс изменения сметной стоимости на 1 квартал 2023 года. МАТ | Письмо Минстроя России от 30.03.2023г. №17106-ИФ/09 прил.1 | 8.04
Индекс изменения сметной стоимости на 1 квартал 2023 года. ОБ | Письмо Минстроя России от 23.02.2023г. №9791-ИФ/09 прил.6 | 6.26
Временные здания и сооружения | п.22 Приложения №1 Методики орпределения затрат на строительство временных зданий и сооружений по приказу Минстроя РФ №332/пр от 19.06.2020 | 3.9%
Дополнительные затраты при производстве строительно-монтажных работ в зимнее время | п.37 Приложения №1 Методики орпределения дополнительных затрат при производстве работ в зимнее время по приказу Минстроя РФ №325/пр от 25.05.2021 | 2.1%
Строительный контроль | Постановление Правительства РФ от 21.06.10 г. № 468 | 2.14%
Авторский надзор - 0,2% | Приказ от 4.08.2020 № 421/пр п.173 | 0.2%
Непредвиденные расходы | Приказ от 4.08.2020 № 421/пр п.179 | 3%
Составил ______________________ Д.А. Самуйленко
(подпись, инициалы, фамилия)
Проверил ______________________ А.В. Костянецкая
(подпись, инициалы, фамилия)

## ФОТр.тек.
Расчет размера средств на оплату труда рабочих-строителей в текущем уровне цен (ФОТр.тек.)
Составлен в уровне цен на 01.01.2023 г.
№ пп. | Наименование элемента | Обозначение | Формула | Величина элемента | Наименования обосновывающих документов
1 | 2 | 3 | 4 | 5 | 6
1.1 | Среднемесячный размер оплаты труда рабочего первого разряда, занятого в строительной отрасли, для соответствующего субъекта РФ (частей субъекта РФ) или части территории РФ (включающей 2 или более субъектов РФ), руб. | С1ср | - | 47872.94 | Расчёт среднемесячного размера оплаты труда рабочего первого разряда, занятого в строительной отрасли на 1 квартал 2022 года с учётом фактических данных об уровне доплат и надбавок за 2021 г.
1.2 | Среднегодовое нормативное число часов работы одного рабочего в месяц, часы (ч.) | tср | 1973ч/12мес. | 164.4167 | Производственный календарь 2023 год (40-часов.неделя)
1.3 | Коэффициент увеличения | Кув | - | 1
1.4 | Средний разряд работ |  |  | 3.5 | РТМ
1.5 | Тарифный коэффициент среднего разряда работ | КТ | - | 1.263 | Методические рекомендации по определению сметных цен на затраты труда в строительстве, утвержденные приказом Минстроя России от 04.09.2019 №515/пр, табл.2
1.6 | Коэффициент инфляции, определяемый поквартально | Кинф | - | 1.139 | Прогноз социально-экономического развития РФ, публикуемый Министерством экономического развития РФ, по строке "Индекс потребительских цен в среднем в год" на текущий год
1.7 | Размер средств на оплату труда рабочих-строителей в текущем уровне цен (ФОТр.тек.), руб/чел.-ч | ФОТр.тек. | (С1ср/tср*КТ*Т*Кув)*Кинф | 418.8624 | Методика расчета индексов изменения сметной стоимости строительства, утвержденной приказом Минстроя России от 05.06.2019 №326/пр, п.31

## 4.7 Прил.6 Расчет Прочие (hidden)
Приложение 6. Расчет стоимости прочих работ и затрат
#REF!
№ пп. | Обоснование | Наименование норм затрат | Норма, % | Сметная стоимость в ценах на 01.01.2000 (тыс. руб.)
|  |  |  | Строительные работы | Монтажные работы | Оборудование | Прочие | Всего, тыс. руб.
1 | 2 | 3 | 4 | 5 |  | 6 | 7 | 8
1 |  | ИТОГО (СМР + ОБОРУДОВАНИЕ) |  | 3.9851 | 3.1536 | 94.5321 |  | 101.6709
2 | п.22 Приложения №1 Методики 332/пр от 19.06.2020 | Затраты на строительство временных титульных зданий и сооружений | 3.9% | 0.15542 | 0.12299 |  |  | 0.27841
3 | п.37 (III температурная зона прил.4 п.54) Приложение №1 Методики 325/пр от 25.05.2021 | Дополнительные затраты при производстве строительно-монтажных работ в зимнее время | 2.1% | 0.086951 |  |  |  | 0.086951
4 | Приказ ОАО "ФСК ЕЭС"№725 от 26.11.12, п.5.2.6 | Стоимость выполнения пусконаладочных работ | 5.6% |  |  |  | 5.4704 | 5.4704 | % от МР +ОБ
5 | Постановление Правительства РФ от 21.06.10 г. № 468 | Затраты на осуществление строительного контроля - 2,14% от итога гл.1-9 ССРСС | 2.14% |  |  |  | 2.3006 | 2.3006 | 0.10751
6 | Расчёт по объекту-представителю | Стоимость ПИР | 0% |  |  |  | 0 | 0 | % от СМР
7 | Расчёт по объекту-представителю | Стоимость проведения экспертизы проектной документации и результатов инженерных изысканий (включая проверку достоверности определения сметной стоимости) | 0% |  |  |  | 0 | 0
8 |  | Итого по гл. 2-12 |  | 4.2275 |  | 94.5321 | 7.771 | 109.8073
9 | Методика, утвержденная Приказом Минстроя России №421/пр от 04.08.2020 г. п.179 б | Непредвиденные расходы | 3% | 0.12682 |  | 2.836 | 0.23313 | 3.2942
10 |  | Всего: | [5 empty] | 113.1015
Составил ____________________________________________
(должность, подпись, инициалы, фамилия)
Проверил ____________________________________________
(должность, подпись, инициалы, фамилия)
Note on B12: Принимаем процент согласно РГН вкладка "Индексы и нормы"
Note on D14: стоимость стр-ва для определения % см. в ячейке I21

## 4.8 Прил. 6.1 Расчет ПНР (hidden)
Приложение №1
Расчет среднего удельного веса пуско-наладочных работ от стоимости монтажных работ и оборудования по объектам-аналогам для разработки показателей НЦС КЛ 0,4-500 кВ
№/п/п | Класс напряжения | Наименование объектов-аналогов | Стоимость объекта-аналога по заключению (ССР) в базисном уровне цен, тыс.руб. |  |  |  |  | Стоимость объекта-аналога по заключению (ССР) в текущем уровне цен, без НДС, тыс.руб. | [5 empty] | ПНР, относящиеся к Показателю НЦС
|  |  | Стоимость по гл. 2-7 ССР* | в том числе |  |  | Прочие работы* | Общая сметная стоимость по ССР | Стоимость по гл. 2-7 ССР* | в том числе |  |  | Прочие работы* | (от выделенной стоимости монтажных работ и оборудования Показателя НЦС пропорционально удельному весу ПНР от стоимости монтажных работ и оборудования по итогам глав 2–7 ССР объекта-аналога в текущем уровне цен)
|  |  |  | Строительные работы | Монтажные работы | Оборудование | ПНР |  |  | Строительные работы | Монтажные работы | Оборудование | ПНР | %
1 | 2 | 3 | 4 | 5 | 6 | 7 | 8 | 9 | 10 | 11 | 12 | 13 | 14 | 15
1 | 10 кВ | КТПБ, КЛ 10 кВ от ТП 2661 до проектируемой КТПБ, пункт учета электроэнергии в проектируемой КТПБ ЦРЭС, реконструкция оборудования ТП 2661 (инв. №57934) для объектов, расположенных по адресам: г. Челябинск, ул. Чайковского, 181, г. Челябинск, пересечение ул. Чайковскоо - Бр. Кашириных, кадастровый номер участка: 74:36:0604020:21 | 583.4186 | 340.6569 | 242.7617 | 0 | 0.57079 | 11656.2663 | 3553.0195 | 2074.6007 | 1478.4188 | 0 | 6.4899 | 0.439%
2 |  | Строительство двух КЛ-10 кВ с РП-10 кВ от РУ-10 кВ ПС 110/10 кВ "Посоп" для электроснабжения футбольного стадиона "Мордовия Арена". КАБЕЛЬНАЯ ЛИНИЯ | 2228.558 | 430.7 | 1797.858 | 0 | 1.685 | 15834.3776 | 14351.9135 | 2773.708 | 11578.2055 | 0 | 14.1877 | 0.1225%
3 | 35 кВ | Строительство КЛ 35 кВ от ПС№165 до КТПМ в районе РП 1895 | 22378.08 | 15858.44 | 6519.64 | 0 | 9.71 | 170961.79 | 129121.5216 | 91503.1988 | 37618.3228 | 0 | 154.4861 | 0.4107%
4 |  | Строительство КЛ-35 кВ Приморская - 1,2,3,6 (1 этап) | 93405.18 | 53163.12 | 40153.81 | 88.25 | 33.76 | 725870.83 | 538845.47 | 306751.18 | 231687.44 | 406.85 | 537.07 | 0.2314%
5 | 110 кВ | ПС 110 кВ "Шушары" (Строительство ПС 110/10кВ Шушары с установкой силовых трансформаторов мощностью 2х63 МВА, строительство КЛ 110кВ протяженностью 6,6 км) | 52119.83 | 15198.48 | 31977.3 | 4944.05 | 16.13 | 2024759.04 | 267889.8634 | 79488.0504 | 167241.279 | 21160.534 | 231.4655 | 0.1229%
6 |  | Строительство заходов КЛ 110 кВ на ПС № 401 Шоссейная (ориентировочная протяженность 6,3 км) | 89613.6 | 44598.73 | 40017 | 4997.87 | 89.49 | 738823.57 | 511472.8576 | 257334.6721 | 230898.09 | 23240.0955 | 1423.7859 | 0.5602%
7 | 330 кВ | «Строительство КВЛ Ленинградская АЭС-2 – Пулковская – Южная. Корректировка» | 981651.63 | 448398.51 | 486091.33 | 47161.79 | 143.03 | 16001185.93 | 6269109.2307 | 2908258.6863 | 3158998.0832 | 201852.4612 | 1185.7187 | 0.03528%
|  | Итого удельный вес в стоимости МР+ ОБР, % | [11 empty] | 0.2746%
* - только стоимость работ и затрат по КЛ
Индексы изменения сметной стоимости по ССР объекта-аналога
[7 empty] | Объект 1 | Объект 2 | Объект 3 | Объект 4 | Объект 5 | Объект 6 | Объект 7
[6 empty] | СМР | 6.09 | 6.44 | 5.77 | 5.77 | 5.23 | 5.77 | 6.29 | Ленинградская обл.
[13 empty] | 6.56 | г. Санкт -Петербург
[6 empty] | Оборуд. | 4.46 | 4.28 | 4.65 | 4.61 | 4.28 | 4.65 | 4.28
[6 empty] | ПНР | 11.37 | 8.42 | 15.91 | 15.91 | 14.35 | 15.91 | 8.29
[6 empty] | Проектные работы | 3.83 | 3.95 | 4.15 | 3.83 | 3.95 | 4.09 | 3.95
[6 empty] | Изыскат. работы | 3.91 | 3.99 | 4.23 | 3.91 | 3.99 | 4.17 | 3.99
[6 empty] | Прочие | 8.79 | 8.79 | 9.19 | 9.1 | 8.42 | 9.19 | 8.42

## 4.9 Прил 6.2 Расчет ПИР (hidden)
Сводная таблица стоимости проектных, изыскательских работ и затрат на проведение экспертизы
№/п/п | Класс напряжения | Наименование объектов | Уровень цен | Стоимость объекта по ССР/заключению экспертизы в текущем уровне цен, без НДС, тыс.руб. | [8 empty] | Удельный вес в стоимости СМР,%
|  |  |  | Общая сметная стоимость по ССР/заключению экспертизы | Стоимость по гл. 2-7 ССР | в том числе |  |  |  | ПИР |  |  | Проектные работы (стадия П) | Проектные работы (стадия Р) | Изыскательские работы | Стоимость экспертизы ПД | Итого ПИР+экспертиза
[6 empty] | Строительные работы | Монтажные работы | Оборудование | Прочие | Проектные работы (стадия П) | Проектные работы (стадия Р) | Изыскательские работы | (гр.9/(гр.6+гр.7) | (гр.10/(гр.6+гр.7) | (гр.11/(гр.6+гр.7) | (Прил.1.1/ (гр.6+гр.7) | (гр.12+гр.13+гр.14+гр.15)
1 |  | 2 | 3 | 4 | 5 | 6 | 7 | 8 | 9 | 10 | 11 | 12 | 13 | 14 | 15 | 16 | 17
1 | 10кВ | КТПБ, КЛ 10 кВ от ТП 2661 до проектируемой КТПБ, пункт учета электроэнергии в проектируемой КТПБ ЦРЭС, реконструкция оборудования ТП 2661 (инв. №57934) для объектов, расположенных по адресам: г. Челябинск, ул. Чайковского, 181, г. Челябинск, пересечение ул. Чайковскоо - Бр. Кашириных, кадастровый номер участка: 74:36:0604020:21 | в текущем уровне цен 2 кв. 2018 г. | 11656.2663 | 9442.6879 | 2331.67 | 1695.36 | 5415.6579 |  | 136.3704 | 0 | 66.5394 | 3.386% | 0% | 1.652% | 0% | 5.039%
|  |  | в базисном уровне цен 01.01.2000 г. | 2179.8248 | 1875.5259 | 382.8686 | 278.3842 | 1214.2731 |  | 29.9209 | 0 | 13.4421 | 4.525% | 0% | 2.033% | 0%
2 |  | АО "Янтарьэнерго" Мероприятия по обеспечению электроснабжения потребителей на российской территории Куршской косы от энергосистемы Калининградской области: Строительство ПС-1 15/10 кВ в п. Рыбачий с установкой двух трансформаторов 2х2500 кВА, ЗРУ 15 кВ, ЗРУ 10 кВ; Строительство ПС-2 10 кВ в п. Морское с установкой двух трансформаторов 2х630 кВА, ЗРУ 10 кВ; Реконструкция ПС 15 кВ В-20 в п. Лесной с заменой выключателей на вакуумные; Установка 2 реклоузеров 10 кВ; Строительство КЛ-15 кВ ПС О-10 Зеленоградск - ПС В-20 п. Лесной протяженностью 12,3 км, КЛ-15 кВ ПС В-20 п. Лесной – ПС-1 п. Рыбачий протяженностью 24,8 км, КЛ-10 кВ протяженностью 20,9 км | в текущем уровне цен 2 кв. 2018 г. | 688044.21 | 521424.0684 | 99804.705 | 246917.9076 | 174701.4558 |  | 8486.483 | 11572.5016 | 3883.6191 | 2.448% | 3.338% | 1.12% | 0% | 6.905%
|  |  | в базисном уровне цен 01.01.2000 г. | 116471.93 | 91466.75 | 15053.5 | 37242.52 | 39170.73 |  | 1862.01 | 2539.11 | 784.56 | 3.561% | 4.855% | 1.5% | 0%
3 | 35 кВ | Строительство КЛ 35 кВ от ПС№165 до КТПМ в районе РП 1895 | в текущем уровне цен 2 кв. 2019 г. | 170961.79 | 129121.5216 | 91503.1988 | 37618.3228 | 0 |  | 1996.4811 | 2500.7293 | 200.5382 | 1.546% | 1.937% | 0.1553% | 0.4561% | 4.094%
|  |  | в базисном уровне цен 01.01.2000 г. | 29033.31 | 22378.08 | 15858.44 | 6519.64 | 0 |  | 420.48 | 526.68 | 39.7 | 1.879% | 2.354% | 0.1774% | 0.4975%
4 |  | Строительство КЛ-35 кВ Приморская - 1,2,3,6 (1 этап) | в текущем уровне цен 2 кв. 2019 г. | 725870.83 | 551588.679 | 319494.33 | 231687.44 | 406.85 |  | 12415.71 | 14808.2863 | 3822.96 | 2.253% | 2.687% | 0.6936% | 0.3552% | 5.988%
|  |  | в базисном уровне цен 01.01.2000 г. | 125177.97 | 95613.7 | 55371.64 | 40153.81 | 88.25 |  | 2724.12 | 3249.07 | 772.31 | 2.852% | 3.401% | 0.8085% | 0.3874%
5 | 110 кВ | «Строительство двух КЛ 110 кВ "Джемете -Пионерская" с установкой ячеек 110 кВ на ПС 110 кВ "Джемете"» | в текущем уровне цен 4 кв. 2016 г. | 561932.85 | 399667.2162 | 163785.296 | 147763.611 | 88118.3092 |  | 19215.597 | 0 | 1734.8322 | 6.168% | 0% | 0.5568% | 0.5564% | 7.281%
|  |  | в базисном уровне цен 01.01.2000 г. | 94393.09 | 69651.21 | 25792.96 | 23269.86 | 20588.39 |  | 4087.99 | 0 | 343.44 | 8.332% | 0% | 0.7% | 0.9473%
6 |  | Строительство заходов КЛ 110 кВ на ПС № 401 Шоссейная (ориентировочная протяженность 6,3 км) | в текущем уровне цен 2 кв. 2019 г. | 738823.57 | 511472.86 | 257334.67 | 230898.09 | 23240.1 |  | 19584.1883 | 0 | 2539.5688 | 4.011% | 0% | 0.5202% | 0.5129% | 5.044%
|  |  | в базисном уровне цен 01.01.2000 г. | 128717.35 | 89613.6 | 44598.73 | 40017 | 4997.87 |  | 4023.79 | 0 | 481.05 | 4.755% | 0% | 0.5685% | 0.5594%
7 | 330 кВ | «Строительство КВЛ Ленинградская АЭС-2 – Пулковская – Южная. Корректировка» | в текущем уровне цен 2 кв. 2017 г. | 16001185.93 | 6269109.2307 | 2908258.6863 | 3158998.0832 | 201852.4612 | 0 | 48825.3626 | 73238.0204 | 11514.8831 | 0.8047% | 1.207% | 0.1898% | 0.05921% | 2.261%
|  |  | в базисном уровне цен 01.01.2000 г. | 2195184.47 | 981651.63 | 448398.51 | 486091.33 | 47161.79 | 0 | 10387.27 | 15580.9 | 2279.57 | 1.112% | 1.667% | 0.2439% | 0.07766%
|  | Итого удельный вес в стоимости СМР, % | [10 empty] | 2.945% | 1.31% | 0.6983% | 0.2771% | 5.23%
Индексы изменения сметной стоимости по ССР
|  |  |  | Объект 1 | Объект 2 | Объект 3 | Объект 4 | Объект 5 | Объект 6 | Объект 7
|  |  | СМР | 6.09 | 6.63 | 5.77 | 5.77 | 6.35 | 5.77 | 6.29 | Ленинградская обл.
[10 empty] | 6.56 | г. Санкт -Петербург
|  |  | Оборуд. | 4.46 | 4.46 | 4.65 | 4.61 | 4.28 | 4.65 | 4.28
|  |  | ПНР | 11.37 | 13.56 | 15.91 | 15.91 | 14.03 | 15.91 | 8.29 | Ленинградская обл.
[10 empty] | 11.84 | г. Санкт -Петербург
|  |  | Проектные работы | 3.83 | 3.83 | 3.99 | 3.83 | 3.95 | 4.09 | 3.95 | Письмо Минстроя России № 41965-ХМ/09 от 09.12.2016
|  |  | Изыскат. работы | 3.91 | 3.91 | 3.99 | 3.91 | 3.99 | 4.17 | 3.99 | Письмо Минстроя России № 41965-ХМ/09 от 09.12.2016
|  |  | Прочие | 8.79 | 8.79 | 9.19 | 9.1 | 8.42 | 9.19 | 8.42