## Прил.1 Сравнит табл
Приложение № 1
Сравнительная таблица отбора объекта-представителя
Наименование разрабатываемого показателя УНЦ — Наружные сети водопровода/канализации ПС 750 кВ
Сопоставимый уровень цен: базовый уровень цен 1 квартал 2018 г
Единица измерения — 1 ПС
№ п/п | Параметр | Объект 1
1 | Наименование объекта-представителя | ПС 500 кВ Белобережская
2 | Наименование субъекта Российской Федерации | Брянская область
3 | Климатический район и подрайон | IIIВ
4 | Мощность объекта | 1
5 | Краткие характеристики конструктивных элементов сооружения (фундаменты, сваи, опоры, металлоконструкции и другие элементы характеризующие объекты) | Наружные сети водопровода/канализации - 500 м
6 | Сметная стоимость строительства/ реконструкции/ технического перевооружения/ модернизации в текущем уровне цен по заключению (тыс. руб.), в т.ч.: | 19673.4129
6.1 | строительно-монтажные работы | 19673.4129
6.2 | оборудование и инвентарь
6.3 | пусконаладочные работы
6.4 | прочие и лимитированные затраты
7 | Сопоставимый уровень цен | 1 квартал 2018 г
8 | Сметная стоимость строительства/ реконструкции/ технического перевооружения/ модернизации в сопоставимом уровне цен, приведенная к условиям строительства в базовом районе (тыс. руб.) | 19673.4129
9 | Приведенная сметная стоимость на единицу мощности, тыс. руб. (строка 8/строку 4) | 19673.4129
10 | Примечание

## Прил.2 Расч стоим
Приложение № 2
Расчет стоимости основных видов работ для выбора объекта-представителя
Наименование разрабатываемого показателя УНЦ — Наружные сети водопровода/канализации ПС 750 кВ
Единица измерения — 1 ПС
0
№ п/п | Перечень конструктивных элементов сооружения (фундаменты, сваи, опоры, металлоконструкции и другие элементы характеризующие объекты-аналоги) и прочих затрат | ПС 500 кВ Белобережская
|  | Номер сметы | Наименование сметы | Сметная стоимость в уровне цен 1 квартал 2018 г., тыс. руб.
|  |  |  | Строительные работы | Монтажные работы | Оборудование | Прочее | Всего
1 | Наружные сети водопровода/канализации ПС 750 кВ |  |  | 19673.4129 |  |  |  | 19673.4129
Всего по объекту:
Всего по объекту в сопоставимом уровне цен 1 квартал 2018 г: |  |  |  | 19673.4129 |  |  |  | 19673.4129
Составил ______________________ М.С. Колотиевская
(подпись, инициалы, фамилия)
Проверил ______________________ М.С. Колотиевская
(подпись, инициалы, фамилия)

## Прил. 3
Приложение № 3
Объектная ресурсная ведомость
Сметная стоимость ресурсов принята на основании данных по объекту - представителю в ценах на 01.01.2000
Наименование разрабатываемого показателя УНЦ - Наружные сети водопровода/канализации ПС 750 кВ
п/п | №ЛСР | Код ресурса | Наименование ресурса | Ед. изм. | Кол-во единиц по данным объекта-представителя | Сметная стоимость в ценах на 01.01.2000 (руб.)
[6 empty] | на ед.изм. | общая
1 |  | 2 | З | 4 | 5 | 6 | 7
Затраты труда рабочих |  |  |  |  | 440.94 |  | 3704.09
1 |  | 1-100-15 | Затраты труда рабочих (ср 1,5) | чел.-ч | 159.4227 | 7.5 | 1195.67
2 |  | 1-100-34 | Затраты труда рабочих (ср 3,4) | чел.-ч | 61.4529 | 8.97 | 551.23
3 |  | 1-100-37 | Затраты труда рабочих (ср 3,7) | чел.-ч | 59.0911 | 9.29 | 548.96
4 |  | 1-100-36 | Затраты труда рабочих (ср 3,6) | чел.-ч | 58.2499 | 9.18 | 534.73
5 |  | 1-100-30 | Затраты труда рабочих (ср 3) | чел.-ч | 31.1091 | 8.53 | 265.36
6 |  | 1-100-25 | Затраты труда рабочих (ср 2,5) | чел.-ч | 32.0013 | 8.17 | 261.45
7 |  | 1-100-33 | Затраты труда рабочих (ср 3,3) | чел.-ч | 16.5654 | 8.86 | 146.77
8 |  | 1-100-28 | Затраты труда рабочих (ср 2,8) | чел.-ч | 13.8452 | 8.38 | 116.02
9 |  | 1-100-35 | Затраты труда рабочих (ср 3,5) | чел.-ч | 4.9657 | 9.07 | 45.04
10 |  | 1-100-38 | Затраты труда рабочих (ср 3,8) | чел.-ч | 1.2029 | 9.4 | 11.31
11 |  | 1-100-27 | Затраты труда рабочих (ср 2,7) | чел.-ч | 1.1718 | 8.31 | 9.74
12 |  | 1-100-40 | Затраты труда рабочих (ср 4) | чел.-ч | 0.97118 | 9.62 | 9.34
13 |  | 1-100-39 | Затраты труда рабочих (ср 3,9) | чел.-ч | 0.88215 | 9.51 | 8.39
14 |  | 1-100-31 | Затраты труда рабочих (ср 3,1) | чел.-ч | 0.0086838 | 8.64 | 0.08
Затраты труда машинистов |  |  |  |  | 50.34 |  | 663.98
15 |  | 2 | Затраты труда машинистов | чел.-ч | 50.34 | 13.19 | 663.98
Машины и механизмы | [6 empty] | 5232.75
16 |  | 91.17.04-031 | Агрегаты для сварки полиэтиленовых труб | маш.час | 16.3726 | 100.1 | 1638.9
17 |  | 91.14.01-011 | Автобетоносмесители, емкость до 6,3 м3 | маш.час | 13.3949 | 105.81 | 1417.31
18 |  | 91.07.11-570 | Бетононасосы-миксеры прицепные с двигателем внутреннего сгорания, производительность до 12 м3/ч | маш.час | 13.395 | 71 | 951.05
19 |  | 91.05.13-025 | Краны-манипуляторы на автомобильном ходу, грузоподъемность до 3,2 т | маш.час | 4.2245 | 112.36 | 474.66
20 |  | 91.05.05-015 | Краны на автомобильном ходу, грузоподъемность 16 т | маш.час | 2.3284 | 115.4 | 268.7
21 |  | 91.10.09-012 | Установки для гидравлических испытаний трубопроводов, давление нагнетания низкое 0,1 МПа (1 кгс/см2), высокое 10 МПа (100 кгс/см2) при работе от передвижных электростанций | маш.час | 7.3102 | 26.32 | 192.41
22 |  | 91.06.05-011 | Погрузчики, грузоподъемность 5 т | маш.час | 0.99716 | 89.99 | 89.73
23 |  | 91.14.02-001 | Автомобили бортовые, грузоподъемность до 5 т | маш.час | 1.1041 | 65.71 | 72.55
24 |  | 91.01.05-085 | Экскаваторы одноковшовые дизельные на гусеничном ходу, емкость ковша 0,5 м3 | маш.час | 0.49536 | 100 | 49.54
25 |  | 91.05.01-017 | Краны башенные, грузоподъемность 8 т | маш.час | 0.42962 | 86.4 | 37.12
26 |  | 91.16.01-002 | Электростанции передвижные, мощность 4 кВт | маш.час | 0.84819 | 27.11 | 22.99
27 |  | 91.10.05-007 | Трубоукладчики, номинальная грузоподъемность 12,5 т | маш.час | 0.048296 | 239.44 | 11.56
28 |  | 91.08.04-021 | Котлы битумные передвижные 400 л | маш.час | 0.080329 | 30 | 2.41
29 |  | 91.14.04-002 | Тягачи седельные, грузоподъемность 15 т | маш.час | 0.017554 | 94.38 | 1.66
30 |  | 91.06.03-061 | Лебедки электрические тяговым усилием до 12,26 кН (1,25 т) | маш.час | 0.28063 | 3.28 | 0.92
31 |  | 91.17.04-233 | Установки для сварки ручной дуговой (постоянного тока) | маш.час | 0.072311 | 8.1 | 0.59
32 |  | 91.14.05-012 | Полуприцепы общего назначения, грузоподъемность 15 т | маш.час | 0.018632 | 19.76 | 0.37
33 |  | 91.07.04-001 | Вибраторы глубинные | маш.час | 0.14975 | 1.9 | 0.28
Материалы | [6 empty] | 2499763.07
34 |  | ТЦ_18.2.04.05_77_7711090903_25.10.2022_02 | Колодец стеклопластиковый (O1000х4500мм), с крышкой (O800мм), лестницей | шт | 37 | 31632.65 | 1170408.05
35 |  | 02.3.01.02-1011 | Песок природный I класс, средний, круглые сита | м3 | 12540.047 | 54.95 | 689075.58
36 |  | 18.2.04.01-0012 | Колодец водопроводный полиэтиленовый, диаметр 1600 мм, с запорной арматурой (1,2), для трубопровода номинальным диаметром 150, 200 мм | м | 9.3331 | 20759.1 | 193746.37
37 |  | 11.2.13.04-0011 | Щиты из досок, толщина 25 мм | м2 | 3142.0476 | 35.53 | 111636.95
38 |  | 04.1.02.05-0059 | Смеси бетонные тяжелого бетона (БСТ), крупность заполнителя 40 мм, класс В12,5 (М150) | м3 | 121.255 | 622.63 | 75497.02
39 |  | 24.3.03.13-0055 | Трубы напорные полиэтиленовые ПЭ100, стандартное размерное отношение SDR17, номинальный наружный диаметр 315 мм, толщина стенки 18,7 мм | м | 71.1694 | 1019.54 | 72560.09
40 |  | 24.3.03.06-0025 | Трубы дренажные полиэтиленовые гофрированные двухслойные, класс кольцевой жесткости SN8, номинальный внутренний диаметр 200 мм | м | 480.6529 | 148.57 | 71410.6
41 |  | 24.3.03.13-0058 | Трубы напорные полиэтиленовые ПЭ100, стандартное размерное отношение SDR17, номинальный наружный диаметр 450 мм, толщина стенки 26,7 мм | м | 23.566 | 2072.58 | 48842.49
42 |  | 24.3.03.13-0043 | Трубы напорные полиэтиленовые ПЭ100, стандартное размерное отношение SDR17, номинальный наружный диаметр 63 мм, толщина стенки 3,8 мм | м | 410.8941 | 41.6 | 17093.19
43 |  | 02.3.01.02-0016 | Песок природный для строительных: работ средний с крупностью зерен размером свыше 5 мм - до 5% по массе | м3 | 282.195 | 55.26 | 15594.09
44 |  | 08.1.02.06-0023 | Люк чугунный круглый средний Л(B125)-К-1-60 | шт | 31.7326 | 442.11 | 14029.3
45 |  | 04.1.02.01-0006 | Смеси бетонные мелкозернистого бетона (БСМ), класс В15 (М200) | м3 | 15.2876 | 490 | 7490.9
46 |  | 08.1.02.06-0042 | Люк чугунный с решеткой для дождеприемного колодца ЛР | шт | 7.4665 | 592.2 | 4421.64
47 |  | 01.2.03.03-0013 | Мастика битумная кровельная горячая | т | 0.71588 | 3390 | 2426.83
48 |  | 08.4.03.02-0007 | Сталь арматурная, горячекатаная, гладкая, класс А-I, диаметр 20-22 мм | т | 0.27547 | 5520 | 1520.62
49 |  | 18.1.02.01-0201 | Задвижка параллельная с выдвижным шпинделем 30ч6бр, номинальное давление 1,0 МПа (10 кгс/см2), присоединение к трубопроводу фланцевое, номинальный диаметр 50 мм | шт | 3.7333 | 257.08 | 959.75
50 |  | 08.4.03.03-0022 | Сталь арматурная, горячекатаная, периодического профиля, класс А-II, диаметр 12 мм | т | 0.13722 | 5950 | 816.48
51 |  | 24.3.03.06-0023 | Трубы дренажные полиэтиленовые гофрированные двухслойные, класс кольцевой жесткости SN8, номинальный внутренний диаметр 110 мм | м | 16.5909 | 49.1 | 814.61
52 |  | 24.3.05.08-0112 | Отвод полиэтиленовый удлиненный 90°, номинальный внутренний диаметр 63 мм | шт | 9.3328 | 82.2 | 767.16
53 |  | 18.1.02.02-0101 | Штурвал № 7800 для задвижек Hawle диаметром 50 мм | шт | 3.7332 | 65.13 | 243.14
54 |  | 01.2.01.02-0001 | Битум горячий | т | 0.047732 | 1946.91 | 92.93
55 |  | 11.1.02.04-0031 | Лесоматериалы круглые, хвойных пород, для строительства, диаметр 14-24 см, длина 3-6,5 м | м3 | 0.16213 | 558.33 | 90.52
56 |  | 07.2.07.12-0021 | Элементы конструктивные зданий и сооружений с преобладанием горячекатаных профилей, средняя масса сборочной единицы от 0,5 до 1 т | т | 0.010979 | 7008.5 | 76.95
57 |  | 11.1.03.05-0086 | Доска необрезная, хвойных пород, длина 4-6,5 м, все ширины, толщина 44 мм и более, сорт IV | м3 | 0.093626 | 550 | 51.49
58 |  | 01.7.03.01-0001 | Вода | м3 | 11.2675 | 2.44 | 27.49
59 |  | 01.7.15.03-0014 | Болты с гайками и шайбами для санитарно-технических работ, диаметр 16 мм | т | 0.001493 | 14830 | 22.14
60 |  | 01.7.07.29-0031 | Каболка | т | 0.00056063 | 30030 | 16.84
61 |  | 01.7.15.06-0111 | Гвозди строительные | т | 0.00091375 | 11978 | 10.94
62 |  | 08.1.02.11-0001 | Поковки из квадратных заготовок, масса 1,8 кг | т | 0.0005421 | 5989 | 3.25
63 |  | 11.2.13.04-0012 | Щиты из досок, толщина 40 мм | м2 | 0.043268 | 57.63 | 2.49
64 |  | 01.7.19.07-0006 | Резина техническая листовая прессованная | кг | 0.25104 | 7.8 | 1.96
65 |  | 12.1.02.06-0012 | Рубероид кровельный РКК-350 | м2 | 0.25798 | 7.46 | 1.92
66 |  | 01.3.01.03-0002 | Керосин для технических целей | т | 0.000719 | 2606.9 | 1.87
67 |  | 01.7.20.08-0051 | Ветошь | кг | 0.95648 | 1.82 | 1.74
68 |  | 01.7.19.04-0031 | Прокладки резиновые (пластина техническая прессованная) | кг | 0.073929 | 23.09 | 1.71
69 |  | 01.7.07.12-0024 | Пленка полиэтиленовая, толщина 0,15 мм | м2 | 0.36528 | 3.62 | 1.32
70 |  | 01.7.11.07-0032 | Электроды сварочные Э42, диаметр 4 мм | т | 6.0029e-05 | 10315.01 | 0.62
71 |  | 08.3.03.06-0002 | Проволока горячекатаная в мотках, диаметр 6,3-6,5 мм | т | 0.0001202 | 4455.2 | 0.54
72 |  | 11.1.03.06-0095 | Доска обрезная, хвойных пород, ширина 75-150 мм, толщина 44 мм и более, длина 4-6,5 м, сорт III | м3 | 0.00047543 | 1056 | 0.5
73 |  | 05.1.08.14-1018 | Профиль гидроизолирующий для рабочих швов в монолитных железобетонных конструкциях | м | 0.0084286 | 53.61 | 0.45
74 |  | 04.3.02.09-1092 | Состав эластичный двухкомпонентный из сухой смеси на цементных вяжущих и синтетических полимерах в водной дисперсии, для защиты и гидроизоляции бетона | шт | 0.00039639 | 506.63 | 0.2
75 |  | 04.3.02.09-1056 | Смеси сухие безусадочные, быстротвердеющие, для восстановления, гидроизоляции и ремонта бетонных покрытий, с заполнителем 3 мм, М500 | кг | 0.032546 | 6.17 | 0.2
76 |  | 03.1.02.03-0011 | Известь строительная негашеная комовая, сорт I | т | 0.00011392 | 734.5 | 0.08
77 |  | 12.2.07.05-0044 | Трубки из вспененного полиэтилена, внутренний диаметр 30 мм, толщина 9 мм | 100 м | 9.7633e-05 | 342.82 | 0.03
78 |  | 14.5.01.10-0003 | Пена монтажная | л | 0.00071427 | 46.86 | 0.03
79 |  | 14.3.01.01-0001 | Грунтовка адгезионная для обработки плотных, гладких, слабо-и не впитывающих влагу оснований | кг | 0.0001228 | 15.09 | 0
Составил ______________________ М.С. Колотиевская
(подпись, инициалы, фамилия)
Проверил ______________________ М.С. Колотиевская
(подпись, инициалы, фамилия)

## Прил.4 РМ
Приложение № 4
Ресурсная модель
Наименование разрабатываемой расценки УНЦ — Наружные сети водопровода/канализации ПС 750 кВ
Единица измерения — 1 ПС
Наименование | Сметная стоимость в ценах на 01.01.2023 (руб.) | Удельный вес, (в СМР) | Удельный вес, % (от всего по РМ)
Оплата труда рабочих | 162287.97 | 0.7916% | 0.7079%
Эксплуатация машин основных | 60371.48 | 0.2945% | 0.2634%
Эксплуатация машин прочих | 10113.65 | 0.04933% | 0.04412%
ЭКСПЛУАТАЦИЯ МАШИН, ВСЕГО: | 70485.13 | 0.3438% | 0.3075%
в том числе зарплата машинистов | 29408.12 | 0.1434% | 0.1283%
Материалы основные | 17405551.72 | 84.9% | 75.93%
Материалы прочие | 2692562.3 | 13.13% | 11.75%
МАТЕРИАЛЫ, ВСЕГО: | 20098114.02 | 98.04% | 87.67%
ИТОГО | 20330887.12 | 99.17% | 88.69%
Сметная прибыль, руб. | 61763.7604 | 0.3013% | 0.2694%
Сметная прибыль, % | 32.22%
Накладные расходы, руб. | 107980.3954 | 0.5267% | 0.471%
Накладные расходы, % | 56.33%
ВСЕГО СМР с НР и СП | 20500631.2759 | 100% | 89.43%
ВСЕГО стоимость оборудования, в том числе | 0 |  | 0%
стоимость оборудования технологического | 0 |  | 0%
ИТОГО (СМР + ОБОРУДОВАНИЕ) | 20500631.2759 |  | 89.43%
ПРОЧ. ЗАТР., УЧТЕННЫЕ ПОКАЗАТЕЛЕМ, в том числе
Временные здания и сооружения - 3,9% | 799524.62 |  | 3.488%
Дополнительные затраты при производстве строительно-монтажных работ в зимнее время - 2,1% | 447303.27 |  | 1.951%
Пусконаладочные работы | 0 |  | 0%
Затраты по перевозке работников к месту работы и обратно | 0 |  | 0%
Затраты, связанные с осуществлением работ вахтовым методом | 0 |  | 0%
Расходы на командировки рабочих и пусконаладочного персонала, привлекаемых для выполнения строительства | 0 |  | 0%
Затраты на перебазировку машин с базы механизации на строительную площадку и обратно, по которым данные затраты не включены в сметную цену эксплуатации машин и механизмов | 0 |  | 0%
Строительный контроль и содержание службы заказчика - 2,14% | 465395.63 |  | 2.03%
Авторский надзор - 0,2% | 43494.92 |  | 0.1897%
ИТОГО (СМР+ОБОРУДОВАНИЕ+ПРОЧ. ЗАТР., УЧТЕННЫЕ ПОКАЗАТЕЛЕМ) | 22256349.7159 |  | 97.09%
Непредвиденные расходы | 667690.49 |  | 2.913%
ВСЕГО: | 22924040.2059 |  | 100%
ИТОГО ПОКАЗАТЕЛЬ НА ЕД. ИЗМ. | 22924040.2059
Составил ____________________________ М.С. Колотиевская
(должность, подпись, инициалы, фамилия)
Проверил ____________________________ М.С. Колотиевская
(должность, подпись, инициалы, фамилия)

## Прил.5 Расчет СМР и ОБ
Приложение №5
Расчет стоимости СМР и оборудования
Наименование разрабатываемого показателя УНЦ — |  |  | Наружные сети водопровода/канализации ПС 750 кВ
Единица измерения — 1 ПС
№ пп. | Код ресурса | Наименование | Ед. изм. | Кол-во единиц по проектным данным | Сметная стоимость в ценах на 01.01.2000 (руб.) |  | Удельный вес, % | Сметная стоимость в ценах на 01.01.2023 (руб.)
[5 empty] | на ед. изм. | общая |  | на ед. изм. | общая
1 | 2 | 3 | 4 | 5 | 6 | 7 | 8 | 9 | 10
Затраты труда рабочих-строителей
1 | 1-100-27 | Затраты труда рабочих (Средний разряд работы 2,7) | чел.-ч | 440.94 | 8.31 | 3664.21 | 100% | 368.05 | 162287.97
|  | Итого по разделу "Затраты труда рабочих-строителей" | чел.-ч | 440.94 |  | 3664.21 | 100% |  | 162287.97
Затраты труда машинистов
2 | 2 | Затраты труда машинистов | чел.-ч | 50.34 | 13.19 | 663.98 | 100% | 584.19 | 29408.12
Машины и механизмы
Основные Машины и механизмы
3 | 91.17.04-031 | Агрегаты для сварки полиэтиленовых труб | маш.час | 16.3726 | 100.1 | 1638.9 | 31.32% | 1348.35 | 22076
4 | 91.14.01-011 | Автобетоносмесители, емкость до 6,3 м3 | маш.час | 13.3949 | 105.81 | 1417.31 | 27.09% | 1425.26 | 19091.16
5 | 91.07.11-570 | Бетононасосы-миксеры прицепные с двигателем внутреннего сгорания, производительность до 12 м3/ч | маш.час | 13.395 | 71 | 951.05 | 18.17% | 956.37 | 12810.62
6 | 91.05.13-025 | Краны-манипуляторы на автомобильном ходу, грузоподъемность до 3,2 т | маш.час | 4.2245 | 112.36 | 474.66 | 9.071% | 1513.49 | 6393.7
| Итого основные Машины и механизмы |  |  |  |  | 4481.92 | 85.65% |  | 60371.48
7 | 91.05.05-015 | Краны на автомобильном ходу, грузоподъемность 16 т | маш.час | 2.3284 | 115.4 | 268.7 | 5.135% | 1554.44 | 3619.41
8 | 91.10.09-012 | Установки для гидравлических испытаний трубопроводов, давление нагнетания низкое 0,1 МПа (1 кгс/см2), высокое 10 МПа (100 кгс/см2) при работе от передвижных электростанций | маш.час | 7.3102 | 26.32 | 192.41 | 3.677% | 354.53 | 2591.7
9 | 91.06.05-011 | Погрузчики, грузоподъемность 5 т | маш.час | 0.99716 | 89.99 | 89.73 | 1.715% | 1212.17 | 1208.72
10 | 91.14.02-001 | Автомобили бортовые, грузоподъемность до 5 т | маш.час | 1.1041 | 65.71 | 72.55 | 1.386% | 885.11 | 977.21
11 | 91.01.05-085 | Экскаваторы одноковшовые дизельные на гусеничном ходу, емкость ковша 0,5 м3 | маш.час | 0.49536 | 100 | 49.54 | 0.9467% | 1347 | 667.26
12 | 91.05.01-017 | Краны башенные, грузоподъемность 8 т | маш.час | 0.42962 | 86.4 | 37.12 | 0.7094% | 1163.81 | 499.99
13 | 91.16.01-002 | Электростанции передвижные, мощность 4 кВт | маш.час | 0.84819 | 27.11 | 22.99 | 0.4393% | 365.17 | 309.73
14 | 91.10.05-007 | Трубоукладчики, номинальная грузоподъемность 12,5 т | маш.час | 0.048296 | 239.44 | 11.56 | 0.2209% | 3225.26 | 155.77
15 | 91.08.04-021 | Котлы битумные передвижные 400 л | маш.час | 0.080329 | 30 | 2.41 | 0.04606% | 404.1 | 32.46
16 | 91.14.04-002 | Тягачи седельные, грузоподъемность 15 т | маш.час | 0.017554 | 94.38 | 1.66 | 0.03172% | 1271.3 | 22.32
17 | 91.06.03-061 | Лебедки электрические тяговым усилием до 12,26 кН (1,25 т) | маш.час | 0.28063 | 3.28 | 0.92 | 0.01758% | 44.18 | 12.4
18 | 91.17.04-233 | Установки для сварки ручной дуговой (постоянного тока) | маш.час | 0.072311 | 8.1 | 0.59 | 0.01128% | 109.11 | 7.89
19 | 91.14.05-012 | Полуприцепы общего назначения, грузоподъемность 15 т | маш.час | 0.018632 | 19.76 | 0.37 | 0.007071% | 266.17 | 4.96
20 | 91.07.04-001 | Вибраторы глубинные | маш.час | 0.14975 | 1.9 | 0.28 | 0.005351% | 25.59 | 3.83
| Итого прочие Машины и механизмы |  |  |  |  | 750.83 | 14.35% |  | 10113.65
| Итого по разделу "Машины и механизмы" |  |  |  |  | 5232.75 | 100% |  | 70485.13
Оборудование
Основное оборудование
|  | Итого основное оборудование |  |  |  | 0 | 0 |  | 0
Прочее оборудование
|  | Итого прочее оборудование |  |  |  | 0 | 0 |  | 0
|  | Итого по разделу «Оборудование» |  |  |  | 0 | 0 |  | 0
|  | в том числе технологическое оборудование |  |  |  | 0 |  |  | 0
Материалы
Основные Материалы
21 | ТЦ_18.2.04.05_77_7711090903_25.10.2022_02 | Колодец стеклопластиковый (O1000х4500мм), с крышкой (O800мм), лестницей | шт | 37 | 31632.65 | 1170408.05 | 46.82% | 254326.51 | 9410080.87
22 | 02.3.01.02-1011 | Песок природный I класс, средний, круглые сита | м3 | 12540.047 | 54.95 | 689075.58 | 27.57% | 441.8 | 5540192.75
23 | 18.2.04.01-0012 | Колодец водопроводный полиэтиленовый, диаметр 1600 мм, с запорной арматурой (1,2), для трубопровода номинальным диаметром 150, 200 мм | м | 9.3331 | 20759.1 | 193746.37 | 7.751% | 166903.16 | 1557720.78
24 | 11.2.13.04-0011 | Щиты из досок, толщина 25 мм | м2 | 3142.0476 | 35.53 | 111636.95 | 4.466% | 285.66 | 897557.32
| Итого основные Материалы |  |  |  |  | 2164866.95 | 86.6% |  | 17405551.72
25 | 04.1.02.05-0059 | Смеси бетонные тяжелого бетона (БСТ), крупность заполнителя 40 мм, класс В12,5 (М150) | м3 | 121.255 | 622.63 | 75497.02 | 3.02% | 5005.95 | 606996.66
26 | 24.3.03.13-0055 | Трубы напорные полиэтиленовые ПЭ100, стандартное размерное отношение SDR17, номинальный наружный диаметр 315 мм, толщина стенки 18,7 мм | м | 71.1694 | 1019.54 | 72560.09 | 2.903% | 8197.1 | 583383.01
27 | 24.3.03.06-0025 | Трубы дренажные полиэтиленовые гофрированные двухслойные, класс кольцевой жесткости SN8, номинальный внутренний диаметр 200 мм | м | 480.6529 | 148.57 | 71410.6 | 2.857% | 1194.5 | 574139.86
28 | 24.3.03.13-0058 | Трубы напорные полиэтиленовые ПЭ100, стандартное размерное отношение SDR17, номинальный наружный диаметр 450 мм, толщина стенки 26,7 мм | м | 23.566 | 2072.58 | 48842.49 | 1.954% | 16663.54 | 392693.57
29 | 24.3.03.13-0043 | Трубы напорные полиэтиленовые ПЭ100, стандартное размерное отношение SDR17, номинальный наружный диаметр 63 мм, толщина стенки 3,8 мм | м | 410.8941 | 41.6 | 17093.19 | 0.6838% | 334.46 | 137427.64
30 | 02.3.01.02-0016 | Песок природный для строительных: работ средний с крупностью зерен размером свыше 5 мм - до 5% по массе | м3 | 282.195 | 55.26 | 15594.09 | 0.6238% | 444.29 | 125376.4
31 | 08.1.02.06-0023 | Люк чугунный круглый средний Л(B125)-К-1-60 | шт | 31.7326 | 442.11 | 14029.3 | 0.5612% | 3554.56 | 112795.44
32 | 04.1.02.01-0006 | Смеси бетонные мелкозернистого бетона (БСМ), класс В15 (М200) | м3 | 15.2876 | 490 | 7490.9 | 0.2997% | 3939.6 | 60226.85
33 | 08.1.02.06-0042 | Люк чугунный с решеткой для дождеприемного колодца ЛР | шт | 7.4665 | 592.2 | 4421.64 | 0.1769% | 4761.29 | 35549.98
34 | 01.2.03.03-0013 | Мастика битумная кровельная горячая | т | 0.71588 | 3390 | 2426.83 | 0.09708% | 27255.6 | 19511.71
35 | 08.4.03.02-0007 | Сталь арматурная, горячекатаная, гладкая, класс А-I, диаметр 20-22 мм | т | 0.27547 | 5520 | 1520.62 | 0.06083% | 44380.8 | 12225.75
36 | 18.1.02.01-0201 | Задвижка параллельная с выдвижным шпинделем 30ч6бр, номинальное давление 1,0 МПа (10 кгс/см2), присоединение к трубопроводу фланцевое, номинальный диаметр 50 мм | шт | 3.7333 | 257.08 | 959.75 | 0.03839% | 2066.92 | 7716.39
37 | 08.4.03.03-0022 | Сталь арматурная, горячекатаная, периодического профиля, класс А-II, диаметр 12 мм | т | 0.13722 | 5950 | 816.48 | 0.03266% | 47838 | 6564.5
38 | 24.3.03.06-0023 | Трубы дренажные полиэтиленовые гофрированные двухслойные, класс кольцевой жесткости SN8, номинальный внутренний диаметр 110 мм | м | 16.5909 | 49.1 | 814.61 | 0.03259% | 394.76 | 6549.43
39 | 24.3.05.08-0112 | Отвод полиэтиленовый удлиненный 90°, номинальный внутренний диаметр 63 мм | шт | 9.3328 | 82.2 | 767.16 | 0.03069% | 660.89 | 6167.97
40 | 18.1.02.02-0101 | Штурвал № 7800 для задвижек Hawle диаметром 50 мм | шт | 3.7332 | 65.13 | 243.14 | 0.009727% | 523.65 | 1954.9
41 | 01.2.01.02-0001 | Битум горячий | т | 0.047732 | 1946.91 | 92.93 | 0.003718% | 15653.16 | 747.16
42 | 11.1.02.04-0031 | Лесоматериалы круглые, хвойных пород, для строительства, диаметр 14-24 см, длина 3-6,5 м | м3 | 0.16213 | 558.33 | 90.52 | 0.003621% | 4488.97 | 727.79
43 | 07.2.07.12-0021 | Элементы конструктивные зданий и сооружений с преобладанием горячекатаных профилей, средняя масса сборочной единицы от 0,5 до 1 т | т | 0.010979 | 7008.5 | 76.95 | 0.003078% | 56348.34 | 618.67
44 | 11.1.03.05-0086 | Доска необрезная, хвойных пород, длина 4-6,5 м, все ширины, толщина 44 мм и более, сорт IV | м3 | 0.093626 | 550 | 51.49 | 0.00206% | 4422 | 414.01
45 | 01.7.03.01-0001 | Вода | м3 | 11.2675 | 2.44 | 27.49 | 0.0011% | 19.62 | 221.07
46 | 01.7.15.03-0014 | Болты с гайками и шайбами для санитарно-технических работ, диаметр 16 мм | т | 0.001493 | 14830 | 22.14 | 0.0008857% | 119233.2 | 178.01
47 | 01.7.07.29-0031 | Каболка | т | 0.00056063 | 30030 | 16.84 | 0.0006737% | 241441.2 | 135.36
48 | 01.7.15.06-0111 | Гвозди строительные | т | 0.00091375 | 11978 | 10.94 | 0.0004376% | 96303.12 | 88
49 | 08.1.02.11-0001 | Поковки из квадратных заготовок, масса 1,8 кг | т | 0.0005421 | 5989 | 3.25 | 0.00013% | 48151.56 | 26.1
50 | 11.2.13.04-0012 | Щиты из досок, толщина 40 мм | м2 | 0.043268 | 57.63 | 2.49 | 9.961e-05% | 463.35 | 20.05
51 | 01.7.19.07-0006 | Резина техническая листовая прессованная | кг | 0.25104 | 7.8 | 1.96 | 7.841e-05% | 62.71 | 15.74
52 | 12.1.02.06-0012 | Рубероид кровельный РКК-350 | м2 | 0.25798 | 7.46 | 1.92 | 7.681e-05% | 59.98 | 15.47
53 | 01.3.01.03-0002 | Керосин для технических целей | т | 0.000719 | 2606.9 | 1.87 | 7.481e-05% | 20959.48 | 15.07
54 | 01.7.20.08-0051 | Ветошь | кг | 0.95648 | 1.82 | 1.74 | 6.961e-05% | 14.63 | 13.99
55 | 01.7.19.04-0031 | Прокладки резиновые (пластина техническая прессованная) | кг | 0.073929 | 23.09 | 1.71 | 6.841e-05% | 185.64 | 13.72
56 | 01.7.07.12-0024 | Пленка полиэтиленовая, толщина 0,15 мм | м2 | 0.36528 | 3.62 | 1.32 | 5.281e-05% | 29.1 | 10.63
57 | 01.7.11.07-0032 | Электроды сварочные Э42, диаметр 4 мм | т | 6.0029e-05 | 10315.01 | 0.62 | 2.48e-05% | 82932.68 | 4.98
58 | 08.3.03.06-0002 | Проволока горячекатаная в мотках, диаметр 6,3-6,5 мм | т | 0.0001202 | 4455.2 | 0.54 | 2.16e-05% | 35819.81 | 4.31
59 | 11.1.03.06-0095 | Доска обрезная, хвойных пород, ширина 75-150 мм, толщина 44 мм и более, длина 4-6,5 м, сорт III | м3 | 0.00047543 | 1056 | 0.5 | 2e-05% | 8490.24 | 4.04
60 | 05.1.08.14-1018 | Профиль гидроизолирующий для рабочих швов в монолитных железобетонных конструкциях | м | 0.0084286 | 53.61 | 0.45 | 1.8e-05% | 431.02 | 3.63
61 | 04.3.02.09-1092 | Состав эластичный двухкомпонентный из сухой смеси на цементных вяжущих и синтетических полимерах в водной дисперсии, для защиты и гидроизоляции бетона | шт | 0.00039639 | 506.63 | 0.2 | 8.001e-06% | 4073.31 | 1.61
62 | 04.3.02.09-1056 | Смеси сухие безусадочные, быстротвердеющие, для восстановления, гидроизоляции и ремонта бетонных покрытий, с заполнителем 3 мм, М500 | кг | 0.032546 | 6.17 | 0.2 | 8.001e-06% | 49.61 | 1.61
63 | 03.1.02.03-0011 | Известь строительная негашеная комовая, сорт I | т | 0.00011392 | 734.5 | 0.08 | 3.2e-06% | 5905.38 | 0.67
64 | 12.2.07.05-0044 | Трубки из вспененного полиэтилена, внутренний диаметр 30 мм, толщина 9 мм | 100 м | 9.7633e-05 | 342.82 | 0.03 | 1.2e-06% | 2756.27 | 0.27
65 | 14.5.01.10-0003 | Пена монтажная | л | 0.00071427 | 46.86 | 0.03 | 1.2e-06% | 376.75 | 0.27
66 | 14.3.01.01-0001 | Грунтовка адгезионная для обработки плотных, гладких, слабо-и не впитывающих влагу оснований | кг | 0.0001228 | 15.09 | 0 | 0% | 121.32 | 0.01
| Итого прочие Материалы |  |  |  |  | 334896.12 | 13.4% |  | 2692562.3
| Итого по разделу "Материалы" |  |  |  |  | 2499763.07 | 100% |  | 20098114.02
|  | ИТОГО ПО РМ |  |  |  | 2508660.03 |  |  | 20330887.12
|  | Накладные расходы | 104.1% |  |  | 4505.2951 |  |  | 199540.0964
|  | Сметная прибыль | 59.54% |  |  | 2576.986 |  |  | 114135.0396
|  | Итого СМР (с НР и СП) |  |  |  | 2515742.3111 |  |  | 20644562.256
|  | ВСЕГО СМР + ОБОРУДОВАНИЕ |  |  |  | 2515742.3111 |  |  | 20644562.256
|  | ИТОГО ПОКАЗАТЕЛЬ НА ЕД. ИЗМ. | 1 ПС | 1 |  | 2515742.3111 |  |  | 20644562.256

## Прил.6 Расчет ОБ
Приложение №6
Расчет стоимости оборудования
Наименование разрабатываемого показателя УНЦ — Наружные сети водопровода/канализации ПС 750 кВ
№ пп. | Код ресурса | Наименование | Ед. изм. | Кол-во единиц по проектным данным | Сметная стоимость в ценах на 01.01.2000 (руб.)
[5 empty] | на ед. изм. | общая
1 | 2 | 3 | 4 | 5 | 6 | 7
ИНЖЕНЕРНОЕ ОБОРУДОВАНИЕ
|  | ИТОГО ИНЖЕНЕРНОЕ ОБОРУДОВАНИЕ |  |  |  | 0
ТЕХНОЛОГИЧЕСКОЕ ОБОРУДОВАНИЕ
|  | ИТОГО ТЕХНОЛОГИЧЕСКОЕ ОБОРУДОВАНИЕ |  |  |  | 0
|  | Итого по разделу "Оборудование" |  |  |  | 0
Составил ______________________ М.С. Колотиевская
(подпись, инициалы, фамилия)
Проверил ______________________ М.С. Колотиевская
(подпись, инициалы, фамилия)

## Прил.7 Расчет пок.
Приложение №7
Расчет показателя УНЦ
Наименование разрабатываемого показателя УНЦ - |  |  | Наружные сети водопровода/канализации ПС 750 кВ
Единица измерения — 1 ПС
Код показателя | Наименование показателя | Наименование РМ, входящих в состав показателя | Норматив цены на 01.01.2023, тыс.руб.
1 | 2 | 3 | 4
З1 ПС НВК 500 кВ | УНЦ прочих здания и сооружений ПС | Наружные сети водопровода/канализации ПС 750 кВ | 22924.0402
Составил ______________________ М.С. Колотиевская
(подпись, инициалы, фамилия)
Проверил ______________________ А.В. Костянецкая
(подпись, инициалы, фамилия)

## Прил. 10
Приложение № 10
Используемые индексы изменений сметной стоимости и нормы сопутствующих затрат
Наименование индекса / норм сопутствующих затрат | Дата применения и обоснование индекса / норм сопутствующих затрат | Размер индекса / норма сопутствующих затрат
1 | 2 | 3
Индекс изменения сметной стоимости на 1 квартал 2023 года. ОЗП | Письмо Минстроя России от 30.03.2023г. №17106-ИФ/09 прил.1 | 44.29
Индекс изменения сметной стоимости на 1 квартал 2023 года. ЭМ | Письмо Минстроя России от 30.03.2023г. №17106-ИФ/09 прил.1 | 13.47
Индекс изменения сметной стоимости на 1 квартал 2023 года. МАТ | Письмо Минстроя России от 30.03.2023г. №17106-ИФ/09 прил.1 | 8.04
Индекс изменения сметной стоимости на 1 квартал 2023 года. ОБ | Письмо Минстроя России от 23.02.2023г. №9791-ИФ/09 прил.6 | 6.26
Временные здания и сооружения | п.22 Приложения №1 Методики орпределения затрат на строительство временных зданий и сооружений по приказу Минстроя РФ №332/пр от 19.06.2020 | 3.9%
Дополнительные затраты при производстве строительно-монтажных работ в зимнее время | п.37 Приложения №1 Методики орпределения дополнительных затрат при производстве работ в зимнее время по приказу Минстроя РФ №325/пр от 25.05.2021 | 2.1%
Пусконаладочные работы |  | Расчет
Строительный контроль | Постановление Правительства РФ от 21.06.10 г. № 468 | 2.14%
Авторский надзор | Приказ от 4.08.2020 № 421/пр п.173 | 0.2%
Непредвиденные расходы | Приказ от 4.08.2020 № 421/пр п.179 | 3%
Составил ______________________ М.С. Колотиевская
(подпись, инициалы, фамилия)
Проверил ______________________ М.С. Колотиевская
(подпись, инициалы, фамилия)

## ФОТр.тек.
Расчет размера средств на оплату труда рабочих-строителей в текущем уровне цен (ФОТр.тек.)
Составлен в уровне цен на 01.01.2023 г.
№ пп. | Наименование элемента | Обозначение | Формула | Величина элемента | Наименования обосновывающих документов
1 | 2 | 3 | 4 | 5 | 6
1.1 | Среднемесячный размер оплаты труда рабочего первого разряда, занятого в строительной отрасли, для соответствующего субъекта РФ (частей субъекта РФ) или части территории РФ (включающей 2 или более субъектов РФ), руб. | С1ср | - | 47872.94 | Расчёт среднемесячного размера оплаты труда рабочего первого разряда, занятого в строительной отрасли на 1 квартал 2022 года с учётом фактических данных об уровне доплат и надбавок за 2021 г.
1.2 | Среднегодовое нормативное число часов работы одного рабочего в месяц, часы (ч.) | tср | 1973ч/12мес. | 164.4167 | Производственный календарь 2023 год (40-часов.неделя)
1.3 | Коэффициент увеличения | Кув | - | 1
1.4 | Средний разряд работ |  |  | 2.7 | РТМ
1.5 | Тарифный коэффициент среднего разряда работ | КТ | - | 1.4 | Методические рекомендации по определению сметных цен на затраты труда в строительстве, утвержденные приказом Минстроя России от 04.09.2019 №515/пр, табл.2
1.6 | Коэффициент инфляции, определяемый поквартально | Кинф | - | 1.139 | Прогноз социально-экономического развития РФ, публикуемый Министерством экономического развития РФ, по строке "Индекс потребительских цен в среднем в год" на текущий год | https://economy.gov.ru/material/directions/makroec/prognozy_socialno_ekonomicheskogo_razvitiya/prognoz_socialno_ekonomicheskogo_razvitiya_rf_na_period_do_2024_goda_.html
1.7 | Размер средств на оплату труда рабочих-строителей в текущем уровне цен (ФОТр.тек.), руб/чел.-ч | ФОТр.тек. | (С1ср/tср*КТ*Т*Кув)*Кинф | 368.05 | Методика расчета индексов изменения сметной стоимости строительства, утвержденной приказом Минстроя России от 05.06.2019 №326/пр, п.31