## Прил.1 Сравнит табл
Приложение № 1
Сравнительная таблица отбора объекта-представителя
Наименование разрабатываемого показателя УНЦ — Постоянная часть ПС открытый склад ПС 35 кВ
Сопоставимый уровень цен: 2 квартал2019 г
Единица измерения — 1 ПС
1 | Наименование объекта-представителя | ПС 35 кВ Свеза Новатор
2 | Наименование субъекта Российской Федерации | Вологодская область
3 | Климатический район и подрайон | IIВ
4 | Мощность объекта (площадь м2) | 1
5 | Краткие характеристики конструктивных элементов сооружения (фундаменты, сваи, опоры, металлоконструкции и другие элементы характеризующие объекты) | открытый склад - 150 м2
6 | Сметная стоимость строительства/ реконструкции/ технического перевооружения/ модернизации в текущем уровне цен по заключению (тыс. руб.), в т.ч.: | 1289982.186
6.1 | строительно-монтажные работы | 1289982.186
6.2 | оборудование и инвентарь | 0
6.3 | пусконаладочные работы
6.4 | прочие и лимитированные затраты
7 | Сопоставимый уровень цен | 2 квартал 2019 г
8 | Сметная стоимость строительства/ реконструкции/ технического перевооружения/ модернизации в сопоставимом уровне цен, приведенная к условиям строительства в базовом районе (тыс. руб.) | 1289982.186
9 | Приведенная сметная стоимость на единицу мощности, тыс. руб. (строка 8/строку 4) | 1289982.186
10 | Примечание
Составил ______________________ М.С. Колотиевская
(подпись, инициалы, фамилия)
Проверил ______________________ М.С. Колотиевская
(подпись, инициалы, фамилия)

## Прил.2 Расч стоим
Приложение № 2
Расчет стоимости основных видов работ для выбора объекта-представителя
Наименование разрабатываемого показателя УНЦ - Постоянная часть ПС открытый склад ПС 35 кВ
Единица измерения — 1 ПС
0
№ п/п | Перечень конструктивных элементов сооружения (фундаменты, сваи, опоры, металлоконструкции и другие элементы характеризующие объекты-аналоги) и прочих затрат
|  | Номер сметы | Наименование сметы | Сметная стоимость в уровне цен 2 кв. 2019г., тыс. руб.
|  |  |  | Строительные работы | Монтажные работы | Оборудование | Прочее | Всего
| Открытый склад ПС 35 кВ |  |  | 1289.9822 |  | 0
Всего по объекту:
Всего по объекту в сопоставимом уровне цен 2 кв. 2019г: |  |  |  | 1289982.186 |  | 0 |  | 1289.9822
Составил ______________________ М.С. Колотиевская
(подпись, инициалы, фамилия)
Проверил ______________________ М.С. Колотиевская
(подпись, инициалы, фамилия)

## Прил. 3
Приложение № 3
Объектная ресурсная ведомость
Сметная стоимость ресурсов принята на основании данных по объекту - представителю в ценах на 01.01.2000
Наименование разрабатываемого показателя УНЦ - Постоянная часть ПС открытый склад ПС 35 кВ
п/п | №ЛСР | Код ресурса | Наименование ресурса | Ед. изм. | Кол-во единиц по данным объекта-представителя | Сметная стоимость в ценах на 01.01.2000 (руб.)
[6 empty] | на ед.изм. | общая
1 |  | 2 | З | 4 | 5 | 6 | 7
Затраты труда рабочих |  |  |  |  | 541.12 |  | 4949.79
1 |  | 1-100-38 | Затраты труда рабочих (ср 3,8) | чел.-ч | 397.7228 | 9.4 | 3738.59
2 |  | 1-100-34 | Затраты труда рабочих (ср 3,4) | чел.-ч | 47.5655 | 8.97 | 426.66
3 |  | 1-100-22 | Затраты труда рабочих (ср 2,2) | чел.-ч | 53.6165 | 7.94 | 425.71
4 |  | 1-100-30 | Затраты труда рабочих (ср 3) | чел.-ч | 17.0064 | 8.53 | 145.06
5 |  | 1-100-28 | Затраты труда рабочих (ср 2,8) | чел.-ч | 8.7135 | 8.38 | 73.02
6 |  | 1-100-15 | Затраты труда рабочих (ср 1,5) | чел.-ч | 4.6828 | 7.5 | 35.12
7 |  | 1-100-32 | Затраты труда рабочих (ср 3,2) | чел.-ч | 3.8749 | 8.74 | 33.87
8 |  | 1-100-40 | Затраты труда рабочих (ср 4) | чел.-ч | 3.3539 | 9.62 | 32.26
9 |  | 1-100-29 | Затраты труда рабочих (ср 2,9) | чел.-ч | 3.5281 | 8.46 | 29.85
10 |  | 1-100-37 | Затраты труда рабочих (ср 3,7) | чел.-ч | 0.94579 | 9.29 | 8.79
11 |  | 1-100-20 | Затраты труда рабочих (ср 2) | чел.-ч | 0.10986 | 7.8 | 0.86
Затраты труда машинистов |  |  |  |  | 59.64 |  | 786.65
12 |  | 2 | Затраты труда машинистов | чел.-ч | 59.64 | 13.19 | 786.65
Машины и механизмы | [6 empty] | 13100.51
13 |  | 91.05.06-012 | Краны на гусеничном ходу, грузоподъемность до 16 т | маш.час | 60.2117 | 96.89 | 5833.91
14 |  | 91.14.01-004 | Автобетоносмесители, объем барабана 7 м3 | маш.-ч | 25.235 | 184.39 | 4653.07
15 |  | 91.04.01-031 | Машины бурильно-крановые на автомобиле, глубина бурения 3,5 м | маш.час | 4.28 | 138.54 | 592.95
16 |  | 91.01.05-086 | Экскаваторы одноковшовые дизельные на гусеничном ходу, емкость ковша 0,65 м3 | маш.час | 3.8065 | 115.27 | 438.78
17 |  | 91.18.01-007 | Компрессоры передвижные с двигателем внутреннего сгорания, давление до 686 кПа (7 ат), производительность до 5 м3/мин | маш.час | 3.4584 | 90 | 311.26
18 |  | 91.14.02-001 | Автомобили бортовые, грузоподъемность до 5 т | маш.час | 4.7136 | 65.71 | 309.73
19 |  | 91.05.05-015 | Краны на автомобильном ходу, грузоподъемность 16 т | маш.час | 2.1038 | 115.4 | 242.77
20 |  | 91.17.04-233 | Установки для сварки ручной дуговой (постоянного тока) | маш.час | 21.3893 | 8.1 | 173.25
21 |  | 91.06.06-048 | Подъемники одномачтовые, грузоподъемность до 500 кг, высота подъема 45 м | маш.час | 4.301 | 31.26 | 134.45
22 |  | 91.05.06-007 | Краны на гусеничном ходу, грузоподъемность 25 т | маш.час | 0.9758 | 120.04 | 117.14
23 |  | 91.05.02-005 | Краны козловые, грузоподъемность 32 т | маш.час | 0.8101 | 120.24 | 97.41
24 |  | 91.01.01-036 | Бульдозеры, мощность 96 кВт (130 л.с.) | маш.час | 0.70884 | 94.05 | 66.67
25 |  | 91.07.04-001 | Вибраторы глубинные | маш.час | 27.8124 | 1.9 | 52.84
26 |  | 91.05.01-017 | Краны башенные, грузоподъемность 8 т | маш.час | 0.2303 | 86.4 | 19.9
27 |  | 91.06.05-011 | Погрузчики, грузоподъемность 5 т | маш.час | 0.21643 | 89.99 | 19.48
28 |  | 91.07.04-002 | Вибраторы поверхностные | маш.час | 33.694 | 0.5 | 16.85
29 |  | 91.08.09-023 | Трамбовки пневматические при работе от передвижных компрессорных станций | маш.час | 13.86 | 0.55 | 7.62
30 |  | 91.06.05-057 | Погрузчики одноковшовые универсальные фронтальные пневмоколесные, грузоподъемность 3 т | маш.час | 0.075985 | 90.4 | 6.87
31 |  | 91.17.04-042 | Аппараты для газовой сварки и резки | маш.час | 1.8509 | 1.2 | 2.22
32 |  | 91.08.09-024 | Трамбовки пневматические при работе от стационарного компрессора | маш.час | 0.3962 | 4.91 | 1.95
33 |  | 91.17.04-171 | Преобразователи сварочные номинальным сварочным током 315-500 А | маш.час | 0.082833 | 12.31 | 1.02
34 |  | 91.06.03-062 | Лебедки электрические тяговым усилием до 31,39 кН (3,2 т) | маш.час | 0.04767 | 6.9 | 0.33
35 |  | 91.06.03-060 | Лебедки электрические тяговым усилием до 5,79 кН (0,59 т) | маш.час | 0.02632 | 1.7 | 0.04
Материалы | [6 empty] | 140420.11
36 |  | 04.1.02.05-0044 | Смеси бетонные тяжелого бетона (БСТ), крупность заполнителя 20 мм, класс В20 (М250) | м3 | 39 | 667.83 | 26045.37
37 |  | 04.1.02.05-0007 | Смеси бетонные тяжелого бетона (БСТ), класс В20 (М250) | м3 | 38 | 665 | 25270
38 |  | 08.4.03.03-0031 | Сталь арматурная, горячекатаная, периодического профиля, класс А-III, диаметр 10 мм | т | 2.5 | 8014.15 | 20035.38
39 |  | 14.2.03.02-1006 | Покрытие эластичное двухкомпонентное на эпоксидно-полиуретановой основе для гидроизоляции и защиты бетона, компонент В | кг | 63.5 | 295.4 | 18757.9
40 |  | 07.2.07.04-0014 | Конструкции сварные индивидуальные прочие, масса сборочной единицы от 0,1 до 0,5 т | т | 1 | 10046 | 10046
41 |  | 14.2.03.02-1004 | Покрытие эластичное двухкомпонентное на эпоксидно-полиуретановой основе для гидроизоляции и защиты бетона, компонент А | кг | 65 | 122.89 | 7987.85
42 |  | 04.3.01.09-0018 | Раствор готовый кладочный, цементный, М300 | м3 | 9 | 711.5 | 6403.5
43 |  | Прайс из СД ОП | Оцинковка | т | 0.935 | 6932.64 | 6482.02
44 |  | 23.8.05.02-0006 | Колено раструб-гладкий конец из высокопрочного чугуна УРГ с внутренним цементно-песчаным покрытием и наружным лаковым покрытием, номинальный диаметр 400 мм | шт | 1 | 9144.26 | 9144.26
45 |  | 05.2.02.01-0053 | Блоки бетонные для стен подвалов полнотелые ФБС24-4-6-Т, бетон B7,5 (М100, объем 0,543 м3, расход арматуры 1,46 кг | шт | 12 | 314.94 | 3779.28
46 |  | 05.2.02.01-0036 | Блоки бетонные для стен подвалов полнотелые ФБС9-4-6-Т, бетон B7,5 (М100, объем 0,195 м3, расход арматуры 0,76 кг | шт | 10 | 120.9 | 1209
47 |  | 11.2.13.04-0011 | Щиты из досок, толщина 25 мм | м2 | 25 | 35.53 | 888.25
48 |  | 11.1.03.06-0095 | Доска обрезная, хвойных пород, ширина 75-150 мм, толщина 44 мм и более, длина 4-6,5 м, сорт III | м3 | 0.75 | 1056 | 792
49 |  | 04.1.02.05-0078 | Смеси бетонные тяжелого бетона (БСТ), крупность заполнителя более 40 мм, класс В20 (М250) | м3 | 1.15 | 636.19 | 731.62
50 |  | 01.7.15.06-0111 | Гвозди строительные | т | 0.04 | 11978 | 479.12
51 |  | 08.4.01.01-0022 | Детали анкерные с резьбой из прямых или гнутых круглых стержней | т | 0.035 | 10100 | 353.5
52 |  | 08.3.03.06-0002 | Проволока горячекатаная в мотках, диаметр 6,3-6,5 мм | т | 0.075818 | 4455.2 | 337.78
53 |  | 01.7.11.07-0054 | Электроды сварочные Э42, диаметр 6 мм | т | 0.035273 | 9424 | 332.42
54 |  | 04.1.02.05-0077 | Смеси бетонные тяжелого бетона (БСТ), крупность заполнителя более 40 мм, класс В15 (М200) | м3 | 0.51 | 600 | 306
55 |  | 04.3.01.09-0014 | Раствор готовый кладочный, цементный, М100 | м3 | 0.474 | 519.8 | 246.39
56 |  | 01.7.11.07-0056 | Электроды сварочные Э46, диаметр 6 мм | т | 0.015761 | 9793 | 154.34
57 |  | 08.4.03.02-0002 | Сталь арматурная, горячекатаная, гладкая, класс А-I, диаметр 8 мм | т | 0.02025 | 6780 | 137.3
58 |  | 11.1.02.04-0031 | Лесоматериалы круглые, хвойных пород, для строительства, диаметр 14-24 см, длина 3-6,5 м | м3 | 0.23274 | 558.33 | 129.95
59 |  | 02.3.01.02-1019 | Песок природный I класс, повышенной крупности, круглые сита | м3 | 1.045 | 70 | 73.15
60 |  | 03.1.02.03-0011 | Известь строительная негашеная комовая, сорт I | т | 0.078067 | 734.5 | 57.34
61 |  | 19.2.03.09-0011 | Решетки для приямков стальные | т | 0.005 | 7932.6 | 39.66
62 |  | 14.3.02.01-0218 | Краска водоэмульсионная белая | т | 0.007144 | 5019.7 | 35.86
63 |  | 07.2.07.12-0020 | Элементы конструктивные зданий и сооружений с преобладанием горячекатаных профилей, средняя масса сборочной единицы от 0,1 до 0,5 т | т | 0.0046028 | 7712 | 35.5
64 |  | 01.7.15.03-0042 | Болты с гайками и шайбами строительные | кг | 3.6996 | 9.04 | 33.44
65 |  | 02.2.05.04-0085 | Щебень из природного камня для строительных работ марка: 600, фракция 5 (3)-40 мм | м3 | 0.16115 | 106.14 | 17.1
66 |  | 01.7.03.01-0001 | Вода | м3 | 6.3675 | 2.44 | 15.54
67 |  | 01.3.02.08-0001 | Кислород газообразный технический | м3 | 1.803 | 6.22 | 11.21
68 |  | 08.3.11.01-0091 | Швеллеры № 40, марка стали Ст0 | т | 0.0017961 | 4920 | 8.84
69 |  | 02.2.05.04-1813 | Щебень М 600, фракция 40-80(70) мм, группа 3 | м3 | 0.0824 | 98.6 | 8.12
70 |  | 14.5.09.07-0030 | Растворитель Р-4 | кг | 0.55549 | 9.42 | 5.23
71 |  | 01.7.07.12-0024 | Пленка полиэтиленовая, толщина 0,15 мм | м2 | 1.2856 | 3.62 | 4.65
72 |  | 14.4.01.01-0003 | Грунтовка ГФ-021 | т | 0.00028705 | 15620 | 4.48
73 |  | 01.7.11.07-0032 | Электроды сварочные Э42, диаметр 4 мм | т | 0.0003682 | 10315.01 | 3.8
74 |  | 08.1.02.17-0040 | Сетка плетеная из проволоки, оцинкованная, диаметр проволоки 2,5 мм, размер ячейки 50х50 мм | м2 | 0.245 | 15.46 | 3.79
75 |  | 01.7.20.08-0071 | Канат пеньковый пропитанный | т | 9.265e-05 | 37900 | 3.51
76 |  | 01.3.02.09-0022 | Пропан-бутан смесь техническая | кг | 0.5455 | 6.09 | 3.32
77 |  | 11.1.03.06-0087 | Доска обрезная, хвойных пород, ширина 75-150 мм, толщина 25 мм, длина 4-6,5 м, сорт III | м3 | 0.0022 | 1100 | 2.42
78 |  | 11.1.03.01-0077 | Бруски обрезные, хвойных пород, длина 4-6,5 м, ширина 75-150 мм, толщина 40-75 мм, сорт I | м3 | 0.0009482 | 1700 | 1.61
79 |  | 11.1.03.01-0079 | Бруски обрезные, хвойных пород, длина 4-6,5 м, ширина 75-150 мм, толщина 40-75 мм, сорт III | м3 | 0.000912 | 1287 | 1.17
80 |  | 08.2.02.11-0007 | Канат двойной свивки ТК, конструкции 6х19(1+6+12)+1 о.с., оцинкованный, из проволок марки В, маркировочная группа 1770 н/мм2, диаметр 5,5 мм | 10 м | 0.017313 | 50.24 | 0.87
81 |  | 08.3.03.04-0012 | Проволока светлая, диаметр 1,1 мм | т | 1.83e-05 | 10200 | 0.19
82 |  | 01.7.11.07-0036 | Электроды сварочные Э46, диаметр 4 мм | кг | 0.00735 | 10.75 | 0.08
Составил ______________________ М.С. Колотиевская
(подпись, инициалы, фамилия)
Проверил ______________________ М.С. Колотиевская
(подпись, инициалы, фамилия)

## Прил.4 РМ
Приложение № 4
Ресурсная модель
Наименование разрабатываемой расценки УНЦ — Постоянная часть ПС открытый склад ПС 35 кВ
Единица измерения — 1 ПС
Наименование | Сметная стоимость в ценах на 01.01.2023 (руб.) | Удельный вес, (в СМР) | Удельный вес, % (от всего по РМ)
Оплата труда рабочих | 222643.82 | 10.84% | 9.693%
Эксплуатация машин основных | 155157.05 | 7.553% | 6.755%
Эксплуатация машин прочих | 21306.81 | 1.037% | 0.9276%
ЭКСПЛУАТАЦИЯ МАШИН, ВСЕГО: | 176463.86 | 8.59% | 7.682%
в том числе зарплата машинистов | 34841.09 | 1.696% | 1.517%
Материалы основные | 973065.66 | 47.37% | 42.36%
Материалы прочие | 155912.55 | 7.59% | 6.788%
МАТЕРИАЛЫ, ВСЕГО: | 1128978.21 | 54.96% | 49.15%
ИТОГО | 1528085.89 | 74.39% | 66.52%
Сметная прибыль, руб. | 263048.9165 | 12.81% | 11.45%
Сметная прибыль, % | 102.2%
Накладные расходы, руб. | 263048.9165 | 12.81% | 11.45%
Накладные расходы, % | 102.2%
ВСЕГО СМР с НР и СП | 2054183.7231 | 100% | 89.43%
ВСЕГО стоимость оборудования, в том числе | 0 |  | 0%
стоимость оборудования технологического | 0 |  | 0%
ИТОГО (СМР + ОБОРУДОВАНИЕ) | 2054183.7231 |  | 89.43%
ПРОЧ. ЗАТР., УЧТЕННЫЕ ПОКАЗАТЕЛЕМ, в том числе
Временные здания и сооружения - 3,9% | 80113.17 |  | 3.488%
Дополнительные затраты при производстве строительно-монтажных работ в зимнее время - 2,1% | 44820.23 |  | 1.951%
Пусконаладочные работы | 0 |  | 0%
Затраты по перевозке работников к месту работы и обратно | 0 |  | 0%
Затраты, связанные с осуществлением работ вахтовым методом | 0 |  | 0%
Расходы на командировки рабочих и пусконаладочного персонала, привлекаемых для выполнения строительства | 0 |  | 0%
Затраты на перебазировку машин с базы механизации на строительную площадку и обратно, по которым данные затраты не включены в сметную цену эксплуатации машин и механизмов | 0 |  | 0%
Строительный контроль и содержание службы заказчика - 2,14% | 46633.11 |  | 2.03%
Авторский надзор - 0,2% | 4358.23 |  | 0.1897%
ИТОГО (СМР+ОБОРУДОВАНИЕ+ПРОЧ. ЗАТР., УЧТЕННЫЕ ПОКАЗАТЕЛЕМ) | 2230108.4631 |  | 97.09%
Непредвиденные расходы | 66903.25 |  | 2.913%
ВСЕГО: | 2297011.7131 |  | 100%
ИТОГО ПОКАЗАТЕЛЬ НА ЕД. ИЗМ. | 2297011.7131
Составил ____________________________ М.С. Колотиевская
(должность, подпись, инициалы, фамилия)
Проверил ____________________________ М.С. Колотиевская
(должность, подпись, инициалы, фамилия)

## Прил.5 Расчет СМР и ОБ
Приложение №5
Расчет стоимости СМР и оборудования
Наименование разрабатываемого показателя УНЦ — |  |  | Постоянная часть ПС открытый склад ПС 35 кВ
Единица измерения — 1 ПС
№ пп. | Код ресурса | Наименование | Ед. изм. | Кол-во единиц по проектным данным | Сметная стоимость в ценах на 01.01.2000 (руб.) |  | Удельный вес, % | Сметная стоимость в ценах на 01.01.2023 (руб.)
[5 empty] | на ед. изм. | общая |  | на ед. изм. | общая
1 | 2 | 3 | 4 | 5 | 6 | 7 | 8 | 9 | 10
Затраты труда рабочих-строителей
1 | 1-100-35 | Затраты труда рабочих (Средний разряд работы 3,5) | чел.-ч | 541.12 | 9.29 | 5027 | 100% | 411.45 | 222643.82
|  | Итого по разделу "Затраты труда рабочих-строителей" | чел.-ч | 541.12 |  | 5027 | 100% |  | 222643.82
Затраты труда машинистов
2 | 2 | Затраты труда машинистов | чел.-ч | 59.64 | 13.19 | 786.65 | 100% | 584.19 | 34841.09
Машины и механизмы
Основные Машины и механизмы
3 | 91.05.06-012 | Краны на гусеничном ходу, грузоподъемность до 16 т | маш.час | 60.2117 | 96.89 | 5833.91 | 44.53% | 1305.11 | 78582.9
4 | 91.14.01-004 | Автобетоносмесители, объем барабана 7 м3 | маш.-ч | 25.235 | 184.39 | 4653.07 | 35.52% | 2483.73 | 62676.8
5 | 91.04.01-031 | Машины бурильно-крановые на автомобиле, глубина бурения 3,5 м | маш.час | 4.28 | 138.54 | 592.95 | 4.526% | 1866.13 | 7987.04
6 | 91.01.05-086 | Экскаваторы одноковшовые дизельные на гусеничном ходу, емкость ковша 0,65 м3 | маш.час | 3.8065 | 115.27 | 438.78 | 3.349% | 1552.69 | 5910.31
| Итого основные Машины и механизмы |  |  |  |  | 11518.71 | 87.93% |  | 155157.05
7 | 91.18.01-007 | Компрессоры передвижные с двигателем внутреннего сгорания, давление до 686 кПа (7 ат), производительность до 5 м3/мин | маш.час | 3.4584 | 90 | 311.26 | 2.376% | 1212.3 | 4192.62
8 | 91.14.02-001 | Автомобили бортовые, грузоподъемность до 5 т | маш.час | 4.7136 | 65.71 | 309.73 | 2.364% | 885.11 | 4172.06
9 | 91.05.05-015 | Краны на автомобильном ходу, грузоподъемность 16 т | маш.час | 2.1038 | 115.4 | 242.77 | 1.853% | 1554.44 | 3270.17
10 | 91.17.04-233 | Установки для сварки ручной дуговой (постоянного тока) | маш.час | 21.3893 | 8.1 | 173.25 | 1.322% | 109.11 | 2333.78
11 | 91.06.06-048 | Подъемники одномачтовые, грузоподъемность до 500 кг, высота подъема 45 м | маш.час | 4.301 | 31.26 | 134.45 | 1.026% | 421.07 | 1811.02
12 | 91.05.06-007 | Краны на гусеничном ходу, грузоподъемность 25 т | маш.час | 0.9758 | 120.04 | 117.14 | 0.8942% | 1616.94 | 1577.81
13 | 91.05.02-005 | Краны козловые, грузоподъемность 32 т | маш.час | 0.8101 | 120.24 | 97.41 | 0.7436% | 1619.63 | 1312.06
14 | 91.01.01-036 | Бульдозеры, мощность 96 кВт (130 л.с.) | маш.час | 0.70884 | 94.05 | 66.67 | 0.5089% | 1266.85 | 897.99
15 | 91.07.04-001 | Вибраторы глубинные | маш.час | 27.8124 | 1.9 | 52.84 | 0.4033% | 25.59 | 711.72
16 | 91.05.01-017 | Краны башенные, грузоподъемность 8 т | маш.час | 0.2303 | 86.4 | 19.9 | 0.1519% | 1163.81 | 268.03
17 | 91.06.05-011 | Погрузчики, грузоподъемность 5 т | маш.час | 0.21643 | 89.99 | 19.48 | 0.1487% | 1212.17 | 262.34
18 | 91.07.04-002 | Вибраторы поверхностные | маш.час | 33.694 | 0.5 | 16.85 | 0.1286% | 6.74 | 227.1
19 | 91.08.09-023 | Трамбовки пневматические при работе от передвижных компрессорных станций | маш.час | 13.86 | 0.55 | 7.62 | 0.05817% | 7.41 | 102.7
20 | 91.06.05-057 | Погрузчики одноковшовые универсальные фронтальные пневмоколесные, грузоподъемность 3 т | маш.час | 0.075985 | 90.4 | 6.87 | 0.05244% | 1217.69 | 92.53
21 | 91.17.04-042 | Аппараты для газовой сварки и резки | маш.час | 1.8509 | 1.2 | 2.22 | 0.01695% | 16.16 | 29.91
22 | 91.08.09-024 | Трамбовки пневматические при работе от стационарного компрессора | маш.час | 0.3962 | 4.91 | 1.95 | 0.01488% | 66.14 | 26.2
23 | 91.17.04-171 | Преобразователи сварочные номинальным сварочным током 315-500 А | маш.час | 0.082833 | 12.31 | 1.02 | 0.007786% | 165.82 | 13.74
24 | 91.06.03-062 | Лебедки электрические тяговым усилием до 31,39 кН (3,2 т) | маш.час | 0.04767 | 6.9 | 0.33 | 0.002519% | 92.94 | 4.43
25 | 91.06.03-060 | Лебедки электрические тяговым усилием до 5,79 кН (0,59 т) | маш.час | 0.02632 | 1.7 | 0.04 | 0.0003053% | 22.9 | 0.6
| Итого прочие Машины и механизмы |  |  |  |  | 1581.8 | 12.07% |  | 21306.81
| Итого по разделу "Машины и механизмы" |  |  |  |  | 13100.51 | 100% |  | 176463.86
Оборудование
Основное оборудование
|  | Итого основное оборудование |  |  |  | 0 | 0 |  | 0
Прочее оборудование
|  | Итого прочее оборудование |  |  |  | 0 | 0 |  | 0
|  | Итого по разделу «Оборудование» |  |  |  | 0 | 0 |  | 0
|  | в том числе технологическое оборудование |  |  |  | 0 |  |  | 0
Материалы
Основные Материалы
26 | 04.1.02.05-0044 | Смеси бетонные тяжелого бетона (БСТ), крупность заполнителя 20 мм, класс В20 (М250) | м3 | 39 | 667.83 | 26045.37 | 18.55% | 5369.35 | 209404.65
27 | 04.1.02.05-0007 | Смеси бетонные тяжелого бетона (БСТ), класс В20 (М250) | м3 | 38 | 665 | 25270 | 18% | 5346.6 | 203170.8
28 | 08.4.03.03-0031 | Сталь арматурная, горячекатаная, периодического профиля, класс А-III, диаметр 10 мм | т | 2.5 | 8014.15 | 20035.38 | 14.27% | 64433.77 | 161084.43
29 | 14.2.03.02-1006 | Покрытие эластичное двухкомпонентное на эпоксидно-полиуретановой основе для гидроизоляции и защиты бетона, компонент В | кг | 63.5 | 295.4 | 18757.9 | 13.36% | 2375.02 | 150813.77
30 | 07.2.07.04-0014 | Конструкции сварные индивидуальные прочие, масса сборочной единицы от 0,1 до 0,5 т | т | 1 | 10046 | 10046 | 7.154% | 80769.84 | 80769.84
31 | 14.2.03.02-1004 | Покрытие эластичное двухкомпонентное на эпоксидно-полиуретановой основе для гидроизоляции и защиты бетона, компонент А | кг | 65 | 122.89 | 7987.85 | 5.689% | 988.04 | 64222.6
32 | 04.3.01.09-0018 | Раствор готовый кладочный, цементный, М300 | м3 | 9 | 711.5 | 6403.5 | 4.56% | 5720.46 | 51484.14
33 | Прайс из СД ОП | Оцинковка | т | 0.935 | 6932.64 | 6482.02 | 4.616% | 55738.43 | 52115.43
| Итого основные Материалы |  |  |  |  | 121028.02 | 86.19% |  | 973065.66
34 | 23.8.05.02-0006 | Колено раструб-гладкий конец из высокопрочного чугуна УРГ с внутренним цементно-песчаным покрытием и наружным лаковым покрытием, номинальный диаметр 400 мм | шт | 1 | 9144.26 | 9144.26 | 6.512% | 73519.85 | 73519.85
35 | 05.2.02.01-0053 | Блоки бетонные для стен подвалов полнотелые ФБС24-4-6-Т, бетон B7,5 (М100, объем 0,543 м3, расход арматуры 1,46 кг | шт | 12 | 314.94 | 3779.28 | 2.691% | 2532.12 | 30385.44
36 | 05.2.02.01-0036 | Блоки бетонные для стен подвалов полнотелые ФБС9-4-6-Т, бетон B7,5 (М100, объем 0,195 м3, расход арматуры 0,76 кг | шт | 10 | 120.9 | 1209 | 0.861% | 972.04 | 9720.4
37 | 11.2.13.04-0011 | Щиты из досок, толщина 25 мм | м2 | 25 | 35.53 | 888.25 | 0.6326% | 285.66 | 7141.5
38 | 11.1.03.06-0095 | Доска обрезная, хвойных пород, ширина 75-150 мм, толщина 44 мм и более, длина 4-6,5 м, сорт III | м3 | 0.75 | 1056 | 792 | 0.564% | 8490.24 | 6367.68
39 | 04.1.02.05-0078 | Смеси бетонные тяжелого бетона (БСТ), крупность заполнителя более 40 мм, класс В20 (М250) | м3 | 1.15 | 636.19 | 731.62 | 0.521% | 5114.97 | 5882.22
40 | 01.7.15.06-0111 | Гвозди строительные | т | 0.04 | 11978 | 479.12 | 0.3412% | 96303.12 | 3852.12
41 | 08.4.01.01-0022 | Детали анкерные с резьбой из прямых или гнутых круглых стержней | т | 0.035 | 10100 | 353.5 | 0.2517% | 81204 | 2842.14
42 | 08.3.03.06-0002 | Проволока горячекатаная в мотках, диаметр 6,3-6,5 мм | т | 0.075818 | 4455.2 | 337.78 | 0.2405% | 35819.81 | 2715.78
43 | 01.7.11.07-0054 | Электроды сварочные Э42, диаметр 6 мм | т | 0.035273 | 9424 | 332.42 | 0.2367% | 75768.96 | 2672.64
44 | 04.1.02.05-0077 | Смеси бетонные тяжелого бетона (БСТ), крупность заполнителя более 40 мм, класс В15 (М200) | м3 | 0.51 | 600 | 306 | 0.2179% | 4824 | 2460.24
45 | 04.3.01.09-0014 | Раствор готовый кладочный, цементный, М100 | м3 | 0.474 | 519.8 | 246.39 | 0.1755% | 4179.19 | 1980.94
46 | 01.7.11.07-0056 | Электроды сварочные Э46, диаметр 6 мм | т | 0.015761 | 9793 | 154.34 | 0.1099% | 78735.72 | 1240.91
47 | 08.4.03.02-0002 | Сталь арматурная, горячекатаная, гладкая, класс А-I, диаметр 8 мм | т | 0.02025 | 6780 | 137.3 | 0.09778% | 54511.2 | 1103.85
48 | 11.1.02.04-0031 | Лесоматериалы круглые, хвойных пород, для строительства, диаметр 14-24 см, длина 3-6,5 м | м3 | 0.23274 | 558.33 | 129.95 | 0.09254% | 4488.97 | 1044.76
49 | 02.3.01.02-1019 | Песок природный I класс, повышенной крупности, круглые сита | м3 | 1.045 | 70 | 73.15 | 0.05209% | 562.8 | 588.13
50 | 03.1.02.03-0011 | Известь строительная негашеная комовая, сорт I | т | 0.078067 | 734.5 | 57.34 | 0.04083% | 5905.38 | 461.02
51 | 19.2.03.09-0011 | Решетки для приямков стальные | т | 0.005 | 7932.6 | 39.66 | 0.02824% | 63778.1 | 318.89
52 | 14.3.02.01-0218 | Краска водоэмульсионная белая | т | 0.007144 | 5019.7 | 35.86 | 0.02554% | 40358.39 | 288.32
53 | 07.2.07.12-0020 | Элементы конструктивные зданий и сооружений с преобладанием горячекатаных профилей, средняя масса сборочной единицы от 0,1 до 0,5 т | т | 0.0046028 | 7712 | 35.5 | 0.02528% | 62004.48 | 285.39
54 | 01.7.15.03-0042 | Болты с гайками и шайбами строительные | кг | 3.6996 | 9.04 | 33.44 | 0.02381% | 72.68 | 268.89
55 | 02.2.05.04-0085 | Щебень из природного камня для строительных работ марка: 600, фракция 5 (3)-40 мм | м3 | 0.16115 | 106.14 | 17.1 | 0.01218% | 853.37 | 137.52
56 | 01.7.03.01-0001 | Вода | м3 | 6.3675 | 2.44 | 15.54 | 0.01107% | 19.62 | 124.93
57 | 01.3.02.08-0001 | Кислород газообразный технический | м3 | 1.803 | 6.22 | 11.21 | 0.007983% | 50.01 | 90.17
58 | 08.3.11.01-0091 | Швеллеры № 40, марка стали Ст0 | т | 0.0017961 | 4920 | 8.84 | 0.006295% | 39556.8 | 71.05
59 | 02.2.05.04-1813 | Щебень М 600, фракция 40-80(70) мм, группа 3 | м3 | 0.0824 | 98.6 | 8.12 | 0.005783% | 792.74 | 65.32
60 | 14.5.09.07-0030 | Растворитель Р-4 | кг | 0.55549 | 9.42 | 5.23 | 0.003725% | 75.74 | 42.07
61 | 01.7.07.12-0024 | Пленка полиэтиленовая, толщина 0,15 мм | м2 | 1.2856 | 3.62 | 4.65 | 0.003311% | 29.1 | 37.41
62 | 14.4.01.01-0003 | Грунтовка ГФ-021 | т | 0.00028705 | 15620 | 4.48 | 0.00319% | 125584.8 | 36.05
63 | 01.7.11.07-0032 | Электроды сварочные Э42, диаметр 4 мм | т | 0.0003682 | 10315.01 | 3.8 | 0.002706% | 82932.68 | 30.54
64 | 08.1.02.17-0040 | Сетка плетеная из проволоки, оцинкованная, диаметр проволоки 2,5 мм, размер ячейки 50х50 мм | м2 | 0.245 | 15.46 | 3.79 | 0.002699% | 124.3 | 30.45
65 | 01.7.20.08-0071 | Канат пеньковый пропитанный | т | 9.265e-05 | 37900 | 3.51 | 0.0025% | 304716 | 28.23
66 | 01.3.02.09-0022 | Пропан-бутан смесь техническая | кг | 0.5455 | 6.09 | 3.32 | 0.002364% | 48.96 | 26.71
67 | 11.1.03.06-0087 | Доска обрезная, хвойных пород, ширина 75-150 мм, толщина 25 мм, длина 4-6,5 м, сорт III | м3 | 0.0022 | 1100 | 2.42 | 0.001723% | 8844 | 19.46
68 | 11.1.03.01-0077 | Бруски обрезные, хвойных пород, длина 4-6,5 м, ширина 75-150 мм, толщина 40-75 мм, сорт I | м3 | 0.0009482 | 1700 | 1.61 | 0.001147% | 13668 | 12.96
69 | 11.1.03.01-0079 | Бруски обрезные, хвойных пород, длина 4-6,5 м, ширина 75-150 мм, толщина 40-75 мм, сорт III | м3 | 0.000912 | 1287 | 1.17 | 0.0008332% | 10347.48 | 9.44
70 | 08.2.02.11-0007 | Канат двойной свивки ТК, конструкции 6х19(1+6+12)+1 о.с., оцинкованный, из проволок марки В, маркировочная группа 1770 н/мм2, диаметр 5,5 мм | 10 м | 0.017313 | 50.24 | 0.87 | 0.0006196% | 403.93 | 6.99
71 | 08.3.03.04-0012 | Проволока светлая, диаметр 1,1 мм | т | 1.83e-05 | 10200 | 0.19 | 0.0001353% | 82008 | 1.5
72 | 01.7.11.07-0036 | Электроды сварочные Э46, диаметр 4 мм | кг | 0.00735 | 10.75 | 0.08 | 5.697e-05% | 86.43 | 0.64
| Итого прочие Материалы |  |  |  |  | 19392.09 | 13.81% |  | 155912.55
| Итого по разделу "Материалы" |  |  |  |  | 140420.11 | 100% |  | 1128978.21
|  | ИТОГО ПО РМ |  |  |  | 158547.62 |  |  | 1528085.89
|  | Накладные расходы | 102.2% |  |  | 5939.2775 |  |  | 263048.9165
|  | Сметная прибыль | 58.24% |  |  | 3385.6481 |  |  | 149949.3959
|  | Итого СМР (с НР и СП) |  |  |  | 167872.5456 |  |  | 1941084.2025
|  | ВСЕГО СМР + ОБОРУДОВАНИЕ |  |  |  | 167872.5456 |  |  | 1941084.2025
|  | ИТОГО ПОКАЗАТЕЛЬ НА ЕД. ИЗМ. | 1 ПС | 1 |  | 167872.5456 |  |  | 1941084.2025

## Прил.6 Расчет ОБ
Приложение №6
Расчет стоимости оборудования
Наименование разрабатываемого показателя УНЦ — Постоянная часть ПС открытый склад ПС 35 кВ
№ пп. | Код ресурса | Наименование | Ед. изм. | Кол-во единиц по проектным данным | Сметная стоимость в ценах на 01.01.2000 (руб.)
[5 empty] | на ед. изм. | общая
1 | 2 | 3 | 4 | 5 | 6 | 7
ИНЖЕНЕРНОЕ ОБОРУДОВАНИЕ
|  | ИТОГО ИНЖЕНЕРНОЕ ОБОРУДОВАНИЕ |  |  |  | 0
ТЕХНОЛОГИЧЕСКОЕ ОБОРУДОВАНИЕ
|  | ИТОГО ТЕХНОЛОГИЧЕСКОЕ ОБОРУДОВАНИЕ |  |  |  | 0
|  | Итого по разделу "Оборудование" |  |  |  | 0
Составил ______________________ М.С. Колотиевская
(подпись, инициалы, фамилия)
Проверил ______________________ М.С. Колотиевская
(подпись, инициалы, фамилия)

## Прил.7 Расчет пок.
Приложение №7
Расчет показателя УНЦ
Наименование разрабатываемого показателя УНЦ - |  |  | Постоянная часть ПС открытый склад ПС 35 кВ
Единица измерения — 1 ПС
Код показателя | Наименование показателя | Наименование РМ, входящих в состав показателя | Норматив цены на 01.01.2023, тыс.руб.
1 | 2 | 3 | 4
З1 ПС Открытый склад 35 кВ | УНЦ прочих здания и сооружений ПС | Постоянная часть ПС открытый склад ПС 35 кВ | 2297.0117
Составил ______________________ М.С. Колотиевская
(подпись, инициалы, фамилия)
Проверил ______________________ А.В. Костянецкая
(подпись, инициалы, фамилия)

## Прил. 10
Приложение № 10
Используемые индексы изменений сметной стоимости и нормы сопутствующих затрат
Наименование индекса / норм сопутствующих затрат | Дата применения и обоснование индекса / норм сопутствующих затрат | Размер индекса / норма сопутствующих затрат
1 | 2 | 3
Индекс изменения сметной стоимости на 1 квартал 2023 года. ОЗП | Письмо Минстроя России от 30.03.2023г. №17106-ИФ/09 прил.1 | 44.29
Индекс изменения сметной стоимости на 1 квартал 2023 года. ЭМ | Письмо Минстроя России от 30.03.2023г. №17106-ИФ/09 прил.1 | 13.47
Индекс изменения сметной стоимости на 1 квартал 2023 года. МАТ | Письмо Минстроя России от 30.03.2023г. №17106-ИФ/09 прил.1 | 8.04
Индекс изменения сметной стоимости на 1 квартал 2023 года. ОБ | Письмо Минстроя России от 23.02.2023г. №9791-ИФ/09 прил.6 | 6.26
Временные здания и сооружения | п.22 Приложения №1 Методики орпределения затрат на строительство временных зданий и сооружений по приказу Минстроя РФ №332/пр от 19.06.2020 | 3.9%
Дополнительные затраты при производстве строительно-монтажных работ в зимнее время | п.37 Приложения №1 Методики орпределения дополнительных затрат при производстве работ в зимнее время по приказу Минстроя РФ №325/пр от 25.05.2021 | 2.1%
Пусконаладочные работы |  | Расчет
Строительный контроль | Постановление Правительства РФ от 21.06.10 г. № 468 | 2.14%
Авторский надзор | Приказ от 4.08.2020 № 421/пр п.173 | 0.2%
Непредвиденные расходы | Приказ от 4.08.2020 № 421/пр п.179 | 3%
Составил ______________________ М.С. Колотиевская
(подпись, инициалы, фамилия)
Проверил ______________________ М.С. Колотиевская
(подпись, инициалы, фамилия)

## ФОТр.тек.
Расчет размера средств на оплату труда рабочих-строителей в текущем уровне цен (ФОТр.тек.)
Составлен в уровне цен на 01.01.2023 г.
№ пп. | Наименование элемента | Обозначение | Формула | Величина элемента | Наименования обосновывающих документов
1 | 2 | 3 | 4 | 5 | 6
1.1 | Среднемесячный размер оплаты труда рабочего первого разряда, занятого в строительной отрасли, для соответствующего субъекта РФ (частей субъекта РФ) или части территории РФ (включающей 2 или более субъектов РФ), руб. | С1ср | - | 47872.94 | Расчёт среднемесячного размера оплаты труда рабочего первого разряда, занятого в строительной отрасли на 1 квартал 2022 года с учётом фактических данных об уровне доплат и надбавок за 2021 г.
1.2 | Среднегодовое нормативное число часов работы одного рабочего в месяц, часы (ч.) | tср | 1973ч/12мес. | 164.4167 | Производственный календарь 2023 год (40-часов.неделя)
1.3 | Коэффициент увеличения | Кув | - | 1
1.4 | Средний разряд работ |  |  | 3.5 | РТМ
1.5 | Тарифный коэффициент среднего разряда работ | КТ | - | 1.359 | Методические рекомендации по определению сметных цен на затраты труда в строительстве, утвержденные приказом Минстроя России от 04.09.2019 №515/пр, табл.2
1.6 | Коэффициент инфляции, определяемый поквартально | Кинф | - | 1.139 | Прогноз социально-экономического развития РФ, публикуемый Министерством экономического развития РФ, по строке "Индекс потребительских цен в среднем в год" на текущий год | https://economy.gov.ru/material/directions/makroec/prognozy_socialno_ekonomicheskogo_razvitiya/prognoz_socialno_ekonomicheskogo_razvitiya_rf_na_period_do_2024_goda_.html
1.7 | Размер средств на оплату труда рабочих-строителей в текущем уровне цен (ФОТр.тек.), руб/чел.-ч | ФОТр.тек. | (С1ср/tср*КТ*Т*Кув)*Кинф | 411.45 | Методика расчета индексов изменения сметной стоимости строительства, утвержденной приказом Минстроя России от 05.06.2019 №326/пр, п.31