## Прил.1 Сравнит табл
Приложение № 1
Сравнительная таблица отбора объекта-представителя
Наименование разрабатываемого показателя УНЦ — Постоянная часть ПС резервуар накопитель ПС 110 кВ
Сопоставимый уровень цен: 2 квартал 2020г
Единица измерения — 1 ПС
№ п/п | Параметр | Объект-представитель 1
1 | Наименование объекта-представителя | ПС 110 кВ Джуракская
2 | Наименование субъекта Российской Федерации | Республика Калмыкия
3 | Климатический район и подрайон | IIВ
4 | Мощность объекта | 1
5 | Краткие характеристики конструктивных элементов сооружения (фундаменты, сваи, опоры, металлоконструкции и другие элементы характеризующие объекты) | Резервуар накопитель 250 м3
6 | Сметная стоимость строительства/ реконструкции/ технического перевооружения/ модернизации в текущем уровне цен по заключению (тыс. руб.), в т.ч.: | 2714.551
6.1 | строительно-монтажные работы | 2714.551
6.2 | оборудование и инвентарь | 0
6.3 | пусконаладочные работы
6.4 | прочие и лимитированные затраты
7 | Сопоставимый уровень цен | 2 квартал 2020г
8 | Сметная стоимость строительства/ реконструкции/ технического перевооружения/ модернизации в сопоставимом уровне цен, приведенная к условиям строительства в базовом районе (тыс. руб.) | 2714.551
9 | Приведенная сметная стоимость на единицу мощности, тыс. руб. (строка 9/строку 4) | 2714.551
10 | Примечание
Составил ______________________ М.С. Колотиевская
(подпись, инициалы, фамилия)
Проверил ______________________ М.С. Колотиевская
(подпись, инициалы, фамилия)

## Прил.2 Расч стоим
Приложение № 2
Расчет стоимости основных видов работ для выбора объекта-представителя
Наименование разрабатываемого показателя УНЦ - Постоянная часть ПС резервуар накопитель ПС 110 кВ
Единица измерения — 1 ПС
№ п/п | Перечень конструктивных элементов сооружения (фундаменты, сваи, опоры, металлоконструкции и другие элементы характеризующие объекты-аналоги) и прочих затрат | Объект-представитель 1
|  | Номер сметы | Наименование сметы | Сметная стоимость в уровне цен 2 кв. 2020 г., тыс. руб.
|  |  |  | Строительные работы | Монтажные работы | Оборудование | Прочее | Всего
| Резервуар накопитель ПС 110 кВ |  |  | 2714.551 |  | 0 |  | 2714.551
Всего по объекту:
Всего по объекту в сопоставимом уровне цен 2 кв. 2020г: |  |  |  | 2714.551 |  | 0 |  | 2714.551
Составил ______________________ М.С. Колотиевская
(подпись, инициалы, фамилия)
Проверил ______________________ М.С. Колотиевская
(подпись, инициалы, фамилия)

## Прил. 3
Приложение № 3
Объектная ресурсная ведомость
Сметная стоимость ресурсов принята на основании данных по объекту - представителю в ценах на 01.01.2000
Наименование разрабатываемого показателя УНЦ - Постоянная часть ПС резервуар накопитель ПС 110 кВ
п/п | №ЛСР | Код ресурса | Наименование ресурса | Ед. изм. | Кол-во единиц по данным объекта-представителя | Сметная стоимость в ценах на 01.01.2000 (руб.)
[6 empty] | на ед.изм. | общая
1 |  | 2 | З | 4 | 5 | 6 | 7
Затраты труда рабочих |  |  |  |  | 3537.3016 |  | 33825.14
1 |  | 1-100-40 | Затраты труда рабочих (ср 4) | чел.-ч | 2993.429 | 9.62 | 28796.79
2 |  | 1-100-38 | Затраты труда рабочих (ср 3,8) | чел.-ч | 377.9031 | 9.4 | 3552.29
3 |  | 1-100-35 | Затраты труда рабочих (ср 3,5) | чел.-ч | 61.915 | 9.07 | 561.57
4 |  | 1-100-31 | Затраты труда рабочих (ср 3,1) | чел.-ч | 42.9091 | 8.64 | 370.73
5 |  | 1-100-36 | Затраты труда рабочих (ср 3,6) | чел.-ч | 31.078 | 9.18 | 285.3
6 |  | 1-100-24 | Затраты труда рабочих (ср 2,4) | чел.-ч | 12.6628 | 8.09 | 102.44
7 |  | 1-100-35 | Затраты труда рабочих (ср 3,5) | чел.-ч | 7.7812 | 9.07 | 70.58
8 |  | 1-100-30 | Затраты труда рабочих (ср 3) | чел.-ч | 3.5136 | 8.53 | 29.97
9 |  | 1-100-44 | Затраты труда рабочих (ср 4,4) | чел.-ч | 2.5186 | 10.21 | 25.71
10 |  | 1-100-32 | Затраты труда рабочих (ср 3,2) | чел.-ч | 1.9433 | 8.74 | 16.98
11 |  | 1-100-15 | Затраты труда рабочих (ср 1,5) | чел.-ч | 0.59855 | 7.5 | 4.49
12 |  | 1-100-20 | Затраты труда рабочих (ср 2) | чел.-ч | 0.55191 | 7.8 | 4.3
13 |  | 1-100-22 | Затраты труда рабочих (ср 2,2) | чел.-ч | 0.40422 | 7.94 | 3.21
14 |  | 1-100-28 | Затраты труда рабочих (ср 2,8) | чел.-ч | 0.093281 | 8.38 | 0.78
Затраты труда машинистов |  |  |  |  | 226.7528 |  | 3603.62
15 |  | 2 | Затраты труда машинистов | чел.-ч | 273.2083 | 13.19 | 3603.62
Машины и механизмы | [6 empty] | 29438.82
16 |  | 91.05.06-012 | Краны на гусеничном ходу, грузоподъемность до 16 т | маш.час | 173.7066 | 96.89 | 16830.43
17 |  | 91.14.03-002 | Автомобиль-самосвал, грузоподъемность до 10 т | маш.час | 101.6649 | 87.49 | 8894.66
18 |  | 91.17.04-233 | Установки для сварки ручной дуговой (постоянного тока) | маш.час | 190.5811 | 8.1 | 1543.71
19 |  | 91.14.02-001 | Автомобили бортовые, грузоподъемность до 5 т | маш.час | 17.9362 | 65.71 | 1178.59
20 |  | 91.05.06-007 | Краны на гусеничном ходу, грузоподъемность 25 т | маш.час | 3.187 | 120.04 | 382.57
21 |  | 91.05.05-014 | Краны на автомобильном ходу, грузоподъемность 10 т | маш.час | 2.0252 | 111.99 | 226.8
22 |  | 91.07.04-001 | Вибратор глубинный | маш.час | 115.8372 | 1.9 | 220.09
23 |  | 91.06.03-055 | Лебедки электрические тяговым усилием 19,62 кН (2 т) | маш.час | 13.8951 | 6.66 | 92.54
24 |  | 91.05.05-015 | Краны на автомобильном ходу, грузоподъемность 16 т | маш.час | 0.2656 | 115.4 | 30.65
25 |  | 91.06.05-011 | Погрузчик, грузоподъемность 5 т | маш.час | 0.23241 | 89.99 | 20.92
26 |  | 91.18.01-007 | Компрессоры передвижные с двигателем внутреннего сгорания, давление до 686 кПа (7 ат), производительность до 5 м3/мин | маш.час | 0.1079 | 90 | 9.71
27 |  | 91.01.05-086 | Экскаваторы одноковшовые дизельные на гусеничном ходу, емкость ковша 0,65 м3 | маш.час | 0.024985 | 115.27 | 2.88
28 |  | 91.21.22-443 | Установки для изготовления бандажей, диафрагм, пряжек | маш.час | 0.91435 | 2.16 | 1.97
29 |  | 91.05.01-017 | Краны башенные, грузоподъемность 8 т | маш.час | 0.016618 | 86.4 | 1.44
30 |  | 91.08.04-021 | Котлы битумные передвижные 400 л | маш.час | 0.016599 | 30 | 0.5
31 |  | 91.06.03-047 | Лебедки ручные и рычажные тяговым усилием 31,39 кН (3,2 т) | маш.час | 0.1463 | 3.12 | 0.46
32 |  | 91.07.04-002 | Вибраторы поверхностные | маш.час | 0.66348 | 0.5 | 0.33
33 |  | 91.06.06-048 | Подъемники одномачтовые, грузоподъемность до 500 кг, высота подъема 45 м | маш.час | 0.0084962 | 31.26 | 0.27
34 |  | 91.08.09-023 | Трамбовки пневматические при работе от передвижных компрессорных станций | маш.час | 0.42244 | 0.55 | 0.23
35 |  | 91.08.09-025 | Трамбовки электрические | маш.час | 0.0099099 | 6.7 | 0.07
Материалы | [6 empty] | 265390.8
36 |  | 08.4.03.03-0032 | Горячекатаная арматурная сталь периодического профиля класса А-III, диаметром 12 мм | т | 9.1504 | 7997.23 | 73177.89
37 |  | 04.1.02.05-0006 | Бетон тяжелый, класс В15 (М200) | м3 | 89.0019 | 592.76 | 52756.76
38 |  | 02.3.01.02-0020 | Песок природный для строительных растворов средний | м3 | 460.0671 | 59.99 | 27599.42
39 |  | 12.2.05.09-0041 | Плиты теплоизоляционные из экструдированного пенополистерола Тимплэкс, Тип 35, толщина 50 мм | м3 | 33.1245 | 679.18 | 22497.47
40 |  | Прайс из СД ОП | АКВАТРОН-6 | кг | 2890.8041 | 7.32 | 21160.69
41 |  | 05.1.06.06-0128 | Плиты перекрытия ребристые: 2П1-4А-IIIвт(П) /бетон В15 (М200), объем 0,95 м3, расход арматуры 134,6 кг/ (серия 1.442.1-2 выпуск 1) | шт. | 9.9599 | 1725.08 | 17181.6
42 |  | 08.4.03.03-0030 | Горячекатаная арматурная сталь периодического профиля класса А-III, диаметром 8 мм | т | 0.8145 | 8102.64 | 6599.63
43 |  | 04.1.02.05-0003 | Бетон тяжелый, класс В7,5 (М100) | м3 | 11.0054 | 560 | 6163.05
44 |  | 11.1.03.06-0087 | Доски обрезные хвойных пород длиной 4-6,5 м, шириной 75-150 мм, толщиной 25 мм, III сорта | м3 | 3.9565 | 1100 | 4352.14
45 |  | 08.4.03.02-0001 | Горячекатаная арматурная сталь гладкая класса А-I, диаметром 6 мм | т | 0.51666 | 7418.82 | 3833
46 |  | 08.4.03.03-0031 | Горячекатаная арматурная сталь периодического профиля класса А-III, диаметром 10 мм | т | 0.46467 | 8014.15 | 3723.92
47 |  | 12.1.02.03-0195 | Техноэласт ЭПП | м2 | 129.8263 | 24.94 | 3237.87
48 |  | 02.2.05.04-0093 | Щебень из природного камня для строительных работ марка 800, фракция 20-40 мм | м3 | 27.7444 | 108.4 | 3007.5
49 |  | 01.7.11.07-0054 | Электроды диаметром 6 мм Э42 | т | 0.24086 | 9424 | 2269.84
50 |  | 01.7.15.06-0111 | Гвозди строительные | т | 0.18475 | 11978 | 2212.96
51 |  | 23.1.02.04-0024 | Сальник набивной (серия 5.900-2) длиной 300 мм, диаметром условного прохода 200 мм | шт. | 1.66 | 1278 | 2121.42
52 |  | 08.1.02.06-0041 | Люки чугунные легкие | шт. | 3.735 | 375 | 1400.61
53 |  | 07.2.05.01-0032 | Ограждения лестничных проемов, лестничные марши, пожарные лестницы | т | 0.15603 | 7571 | 1181.34
54 |  | 11.1.03.06-0095 | Доски обрезные хвойных пород длиной 4-6,5 м, шириной 75-150 мм, толщиной 44 мм и более, III сорта | м3 | 1.0325 | 1056 | 1090.31
55 |  | 05.1.01.09-0065 | Кольцо стеновое смотровых колодцев КС15.9 /бетон В15 (М200), объем 0,40 м3, расход арматуры 7,02 кг/ (серия 3.900.1-14) | шт. | 1.66 | 647.77 | 1075.27
56 |  | 11.1.02.04-0031 | Лесоматериалы круглые хвойных пород для строительства диаметром 14-24 см, длиной 3-6,5 м | м3 | 1.8666 | 558.33 | 1042.18
57 |  | 07.2.07.13-0242 | Элементы соединительные стальные оцинкованные | т | 0.045648 | 22562.97 | 1029.96
58 |  | 04.3.01.09-0014 | Раствор готовый кладочный цементный марки 100 | м3 | 1.7758 | 519.8 | 923.05
59 |  | 14.1.04.02-0011 | Клей резиновый № 88-Н | кг | 19.7368 | 45 | 888.16
60 |  | 07.2.07.12-0006 | Элементы конструктивные вспомогательного назначения, с преобладанием профильного проката, собираемые из двух и более деталей, с отверстиями и без отверстий, соединяемые на сварке | т | 0.071543 | 10045 | 718.65
61 |  | 05.1.06.09-0008 | Плита перекрытия: 2ПП15-2 /бетон В15 (М200), объем 0,27 м3, расход арматуры 32,71 кг/ (серия 3.900.1-14) | шт. | 1.6599 | 391.02 | 649.07
62 |  | 05.1.01.09-0056 | Кольцо стеновое смотровых колодцев КС10.9 /бетон В15 (М200), объем 0,24 м3, расход арматуры 5,66 кг/ (серия 3.900.1-14) | шт. | 1.6599 | 362.1 | 601.07
63 |  | 08.3.03.06-0002 | Проволока горячекатаная в мотках, диаметром 6,3-6,5 мм | т | 0.085986 | 4455.2 | 383.08
64 |  | 01.7.03.01-0001 | Вода | м3 | 156.01 | 2.44 | 380.66
65 |  | 11.1.03.06-0094 | Доска обрезная, хвойных пород, ширина 75-150 мм, толщина 44 мм и более, длина 4-6,5 м, сорт II | м3 | 0.23239 | 1320 | 306.75
66 |  | 05.1.06.09-0088 | Плита перекрытия: ПП10-2 /бетон В15 (М200), объем 0,10 м3, расход арматуры 16,65 кг/ (серия 3.900.1-14) | шт. | 1.245 | 175.57 | 218.59
67 |  | 19.2.02.01-0001 | Зонты вентиляционных систем из листовой и сортовой стали, круглые, диаметром шахты 200 мм | шт. | 1.245 | 138.79 | 172.79
68 |  | 11.2.13.04-0011 | Щиты из досок, толщина 25 мм | м2 | 5.9758 | 35.53 | 212.32
69 |  | 08.4.01.02-0013 | Детали закладные и накладные изготовленные с применением сварки, гнутья, сверления (пробивки) отверстий (при наличии одной из этих операций или всего перечня в любых сочетаниях) поставляемые отдельно | т | 0.027888 | 6800 | 189.64
70 |  | 03.2.02.08-0002 | Цемент расширяющийся | т | 0.049798 | 2165.8 | 107.85
71 |  | 01.7.07.29-0111 | Пакля пропитанная | кг | 11.2883 | 9.04 | 102.05
72 |  | 03.1.02.03-0011 | Известь строительная негашеная комовая, сорт I | т | 0.13247 | 734.5 | 97.3
73 |  | 24.2.05.01-0002 | Трубы хризотилцементные безнапорные БНТ, диаметр условного прохода 150 мм | м | 2.8219 | 32.67 | 92.19
74 |  | 05.1.01.13-0043 | Плита железобетонная покрытий, перекрытий и днищ | м3 | 0.066312 | 1382.9 | 91.7
75 |  | 08.3.03.05-0011 | Проволока стальная низкоуглеродистая разного назначения оцинкованная, диаметр 1,1 мм | т | 0.006225 | 14690 | 91.44
76 |  | 11.1.03.06-0092 | Доска обрезная, хвойных пород, ширина 75-150 мм, толщина 32-40 мм, длина 4-6,5 м, сорт IV | м3 | 0.0845 | 1010 | 85.34
77 |  | 08.3.02.01-0041 | Лента стальная упаковочная мягкая нормальной точности 0,7х20-50 мм | т | 0.0097944 | 7590 | 74.34
78 |  | 04.3.01.12-0002 | Раствор кладочный, цементно-известковый, М25 | м3 | 0.14939 | 497 | 74.25
79 |  | 12.1.02.06-0042 | Рубероид кровельный РПП-300 | м2 | 9.7602 | 6.78 | 66.17
80 |  | 01.7.11.07-0054 | Электроды сварочные Э42, диаметр 6 мм | т | 0.0048138 | 9424 | 45.37
81 |  | 08.3.03.06-0002 | Проволока горячекатаная в мотках, диаметр 6,3-6,5 мм | т | 0.009879 | 4455.2 | 44.01
82 |  | 04.1.02.05-0003 | Смеси бетонные тяжелого бетона (БСТ), класс В7,5 (М100) | м3 | 0.02232 | 560 | 12.5
83 |  | 08.4.03.02-0005 | Сталь арматурная, горячекатаная, гладкая, класс А-I, диаметр 14 мм | т | 0.0019914 | 6210 | 12.37
84 |  | 01.7.19.09-0023 | Рукава резинотканевые напорно-всасывающие для воды давлением 1 МПа (10 кгс/см2), диаметром 25 мм | м | 0.24902 | 49.06 | 12.22
85 |  | 03.2.02.08-0001 | Цемент гипсоглиноземистый расширяющийся | т | 0.0024908 | 1836 | 4.57
86 |  | 01.2.03.03-0043 | Мастика битумно-кукерсольная холодная | т | 0.0013278 | 3219.2 | 4.27
87 |  | 02.2.05.04-1777 | Щебень М 800, фракция 20-40 мм, группа 2 | м3 | 0.037899 | 108.4 | 4.11
88 |  | 01.7.15.03-0042 | Болты с гайками и шайбами строительные | кг | 0.30206 | 9.04 | 2.73
89 |  | 04.1.02.01-0006 | Бетон мелкозернистый, класс В15 (М200) | м3 | 0.0045055 | 490 | 2.21
90 |  | 11.2.13.04-0012 | Щиты из досок, толщина 40 мм | м2 | 0.020162 | 57.63 | 1.16
91 |  | 01.7.07.12-0024 | Пленка полиэтиленовая, толщина 0,15 мм | м2 | 0.27288 | 3.62 | 0.99
92 |  | 01.7.11.07-0045 | Электроды сварочные Э42А, диаметр 5 мм | т | 8.33e-05 | 10362 | 0.86
93 |  | 11.1.03.01-0079 | Бруски обрезные, хвойных пород, длина 4-6,5 м, ширина 75-150 мм, толщина 40-75 мм, сорт III | м3 | 0.00067067 | 1287 | 0.86
94 |  | 04.3.01.09-0012 | Раствор готовый кладочный, цементный, М50 | м3 | 0.0016739 | 485.9 | 0.81
95 |  | 01.3.01.03-0002 | Керосин для технических целей | т | 0.00016874 | 2606.9 | 0.44
96 |  | 01.7.19.04-0031 | Прокладки резиновые (пластина техническая прессованная) | кг | 0.0010784 | 23.09 | 0.02
97 |  | 14.5.09.07-0030 | Растворитель Р-4 | кг | 0.00088102 | 9.42 | 0.01
98 |  | 08.4.03.04 | Арматура | т | 17.2 |  | 0
99 |  | 08.4.01.02 | Детали закладные и накладные | т | 0.0336 |  | 0
Составил ______________________ М.С. Колотиевская
(подпись, инициалы, фамилия)
Проверил ______________________ М.С. Колотиевская
(подпись, инициалы, фамилия)

## Прил.4 РМ
Приложение № 4
Ресурсная модель
Наименование разрабатываемой расценки УНЦ — Постоянная часть ПС резервуар накопитель ПС 110 кВ
Единица измерения — 1 ПС
Наименование | Сметная стоимость в ценах на 01.01.2023 (руб.) | Удельный вес, (в СМР) | Удельный вес, % (от всего по РМ)
Оплата труда рабочих | 1599567.78 | 23.06% | 20.62%
Эксплуатация машин основных | 346517.28 | 4.995% | 4.467%
Эксплуатация машин прочих | 50023.96 | 0.7211% | 0.6449%
ЭКСПЛУАТАЦИЯ МАШИН, ВСЕГО: | 396541.24 | 5.716% | 5.112%
в том числе зарплата машинистов | 159605.58 | 2.301% | 2.058%
Материалы основные | 1826169.61 | 26.32% | 23.54%
Материалы прочие | 307565.37 | 4.434% | 3.965%
МАТЕРИАЛЫ, ВСЕГО: | 2133734.98 | 30.76% | 27.51%
ИТОГО | 4129844 | 59.53% | 53.24%
Сметная прибыль, руб. | 1019043.6884 | 14.69% | 13.14%
Сметная прибыль, % | 57.93%
Накладные расходы, руб. | 1788218.9525 | 25.78% | 23.05%
Накладные расходы, % | 101.7%
ВСЕГО СМР с НР и СП | 6937106.6409 | 100% | 89.43%
ВСЕГО стоимость оборудования, в том числе | 0 |  | 0%
стоимость оборудования технологического | 0 |  | 0%
ИТОГО (СМР + ОБОРУДОВАНИЕ) | 6937106.6409 |  | 89.43%
ПРОЧ. ЗАТР., УЧТЕННЫЕ ПОКАЗАТЕЛЕМ, в том числе
Временные здания и сооружения - 3,9% | 270547.16 |  | 3.488%
Дополнительные затраты при производстве строительно-монтажных работ в зимнее время - 2,1% | 151360.73 |  | 1.951%
Пусконаладочные работы | 0 |  | 0%
Затраты по перевозке работников к месту работы и обратно | 0 |  | 0%
Затраты, связанные с осуществлением работ вахтовым методом | 0 |  | 0%
Расходы на командировки рабочих и пусконаладочного персонала, привлекаемых для выполнения строительства | 0 |  | 0%
Затраты на перебазировку машин с базы механизации на строительную площадку и обратно, по которым данные затраты не включены в сметную цену эксплуатации машин и механизмов | 0 |  | 0%
Строительный контроль и содержание службы заказчика - 2,14% | 157482.91 |  | 2.03%
Авторский надзор - 0,2% | 14718.03 |  | 0.1897%
ИТОГО (СМР+ОБОРУДОВАНИЕ+ПРОЧ. ЗАТР., УЧТЕННЫЕ ПОКАЗАТЕЛЕМ) | 7531215.4709 |  | 97.09%
Непредвиденные расходы | 225936.46 |  | 2.913%
ВСЕГО: | 7757151.9309 |  | 100%
ИТОГО ПОКАЗАТЕЛЬ НА ЕД. ИЗМ. | 7757151.9309
Составил ____________________________ М.С. Колотиевская
(должность, подпись, инициалы, фамилия)
Проверил ____________________________ М.С. Колотиевская
(должность, подпись, инициалы, фамилия)

## Прил.5 Расчет СМР и ОБ
Приложение №5
Расчет стоимости СМР и оборудования
Наименование разрабатываемого показателя УНЦ — |  |  | Постоянная часть ПС резервуар накопитель ПС 110 кВ
Единица измерения — 1 ПС
№ пп. | Код ресурса | Наименование | Ед. изм. | Кол-во единиц по проектным данным | Сметная стоимость в ценах на 01.01.2000 (руб.) |  | Удельный вес, % | Сметная стоимость в ценах на 01.01.2023 (руб.)
[5 empty] | на ед. изм. | общая |  | на ед. изм. | общая
1 | 2 | 3 | 4 | 5 | 6 | 7 | 8 | 9 | 10
Затраты труда рабочих-строителей
1 | 1-100-39 | Затраты труда рабочих (Средний разряд работы 3,9) | чел.-ч | 3537.3016 | 10.21 | 36115.85 | 100% | 452.2 | 1599567.78
|  | Итого по разделу "Затраты труда рабочих-строителей" | чел.-ч | 3537.3016 |  | 36115.85 | 100% |  | 1599567.78
Затраты труда машинистов
2 | 2 | Затраты труда машинистов | чел.-ч | 273.2083 | 13.19 | 3603.62 | 100% | 584.19 | 159605.58
Машины и механизмы
Основные Машины и механизмы
3 | 91.05.06-012 | Краны на гусеничном ходу, грузоподъемность до 16 т | маш.час | 173.7066 | 96.89 | 16830.43 | 57.17% | 1305.11 | 226706.25
4 | 91.14.03-002 | Автомобиль-самосвал, грузоподъемность до 10 т | маш.час | 101.6649 | 87.49 | 8894.66 | 30.21% | 1178.49 | 119811.03
| Итого основные Машины и механизмы |  |  |  |  | 25725.09 | 87.38% |  | 346517.28
5 | 91.17.04-233 | Установки для сварки ручной дуговой (постоянного тока) | маш.час | 190.5811 | 8.1 | 1543.71 | 5.244% | 109.11 | 20794.31
6 | 91.14.02-001 | Автомобили бортовые, грузоподъемность до 5 т | маш.час | 17.9362 | 65.71 | 1178.59 | 4.004% | 885.11 | 15875.5
7 | 91.05.06-007 | Краны на гусеничном ходу, грузоподъемность 25 т | маш.час | 3.187 | 120.04 | 382.57 | 1.3% | 1616.94 | 5153.24
8 | 91.05.05-014 | Краны на автомобильном ходу, грузоподъемность 10 т | маш.час | 2.0252 | 111.99 | 226.8 | 0.7704% | 1508.51 | 3055.05
9 | 91.07.04-001 | Вибратор глубинный | маш.час | 115.8372 | 1.9 | 220.09 | 0.7476% | 25.59 | 2964.27
10 | 91.06.03-055 | Лебедки электрические тяговым усилием 19,62 кН (2 т) | маш.час | 13.8951 | 6.66 | 92.54 | 0.3143% | 89.71 | 1246.53
11 | 91.05.05-015 | Краны на автомобильном ходу, грузоподъемность 16 т | маш.час | 0.2656 | 115.4 | 30.65 | 0.1041% | 1554.44 | 412.86
12 | 91.06.05-011 | Погрузчик, грузоподъемность 5 т | маш.час | 0.23241 | 89.99 | 20.92 | 0.07106% | 1212.17 | 281.73
13 | 91.18.01-007 | Компрессоры передвижные с двигателем внутреннего сгорания, давление до 686 кПа (7 ат), производительность до 5 м3/мин | маш.час | 0.1079 | 90 | 9.71 | 0.03298% | 1212.3 | 130.8
14 | 91.01.05-086 | Экскаваторы одноковшовые дизельные на гусеничном ходу, емкость ковша 0,65 м3 | маш.час | 0.024985 | 115.27 | 2.88 | 0.009783% | 1552.69 | 38.79
15 | 91.21.22-443 | Установки для изготовления бандажей, диафрагм, пряжек | маш.час | 0.91435 | 2.16 | 1.97 | 0.006692% | 29.1 | 26.61
16 | 91.05.01-017 | Краны башенные, грузоподъемность 8 т | маш.час | 0.016618 | 86.4 | 1.44 | 0.004892% | 1163.81 | 19.34
17 | 91.08.04-021 | Котлы битумные передвижные 400 л | маш.час | 0.016599 | 30 | 0.5 | 0.001698% | 404.1 | 6.71
18 | 91.06.03-047 | Лебедки ручные и рычажные тяговым усилием 31,39 кН (3,2 т) | маш.час | 0.1463 | 3.12 | 0.46 | 0.001563% | 42.03 | 6.15
19 | 91.07.04-002 | Вибраторы поверхностные | маш.час | 0.66348 | 0.5 | 0.33 | 0.001121% | 6.74 | 4.47
20 | 91.06.06-048 | Подъемники одномачтовые, грузоподъемность до 500 кг, высота подъема 45 м | маш.час | 0.0084962 | 31.26 | 0.27 | 0.0009172% | 421.07 | 3.58
21 | 91.08.09-023 | Трамбовки пневматические при работе от передвижных компрессорных станций | маш.час | 0.42244 | 0.55 | 0.23 | 0.0007813% | 7.41 | 3.13
22 | 91.08.09-025 | Трамбовки электрические | маш.час | 0.0099099 | 6.7 | 0.07 | 0.0002378% | 90.25 | 0.89
| Итого прочие Машины и механизмы |  |  |  |  | 3713.73 | 12.62% |  | 50023.96
| Итого по разделу "Машины и механизмы" |  |  |  |  | 29438.82 | 100% |  | 396541.24
Оборудование
Основное оборудование
|  | Итого основное оборудование |  |  |  | 0 | 0 |  | 0
Прочее оборудование
|  | Итого прочее оборудование |  |  |  | 0 | 0 |  | 0
|  | Итого по разделу «Оборудование» |  |  |  | 0 | 0 |  | 0
|  | в том числе технологическое оборудование |  |  |  | 0 |  |  | 0
Материалы
Основные Материалы
23 | 08.4.03.03-0032 | Горячекатаная арматурная сталь периодического профиля класса А-III, диаметром 12 мм | т | 9.1504 | 7997.23 | 73177.89 | 27.57% | 64297.73 | 588350.24
24 | 04.1.02.05-0006 | Бетон тяжелый, класс В15 (М200) | м3 | 89.0019 | 592.76 | 52756.76 | 19.88% | 4765.79 | 424164.28
25 | 02.3.01.02-0020 | Песок природный для строительных растворов средний | м3 | 460.0671 | 59.99 | 27599.42 | 10.4% | 482.32 | 221899.55
26 | 12.2.05.09-0041 | Плиты теплоизоляционные из экструдированного пенополистерола Тимплэкс, Тип 35, толщина 50 мм | м3 | 33.1245 | 679.18 | 22497.47 | 8.477% | 5460.61 | 180879.76
27 | Прайс из СД ОП | АКВАТРОН-6 | кг | 2890.8041 | 7.32 | 21160.69 | 7.973% | 58.85 | 170123.82
28 | 05.1.06.06-0128 | Плиты перекрытия ребристые: 2П1-4А-IIIвт(П) /бетон В15 (М200), объем 0,95 м3, расход арматуры 134,6 кг/ (серия 1.442.1-2 выпуск 1) | шт. | 9.9599 | 1725.08 | 17181.6 | 6.474% | 13869.64 | 138140.05
29 | 08.4.03.03-0030 | Горячекатаная арматурная сталь периодического профиля класса А-III, диаметром 8 мм | т | 0.8145 | 8102.64 | 6599.63 | 2.487% | 65145.23 | 53060.99
30 | 04.1.02.05-0003 | Бетон тяжелый, класс В7,5 (М100) | м3 | 11.0054 | 560 | 6163.05 | 2.322% | 4502.4 | 49550.92
| Итого основные Материалы |  |  |  |  | 227136.51 | 85.59% |  | 1826169.61
31 | 11.1.03.06-0087 | Доски обрезные хвойных пород длиной 4-6,5 м, шириной 75-150 мм, толщиной 25 мм, III сорта | м3 | 3.9565 | 1100 | 4352.14 | 1.64% | 8844 | 34991.17
32 | 08.4.03.02-0001 | Горячекатаная арматурная сталь гладкая класса А-I, диаметром 6 мм | т | 0.51666 | 7418.82 | 3833 | 1.444% | 59647.31 | 30817.29
33 | 08.4.03.03-0031 | Горячекатаная арматурная сталь периодического профиля класса А-III, диаметром 10 мм | т | 0.46467 | 8014.15 | 3723.92 | 1.403% | 64433.77 | 29940.34
34 | 12.1.02.03-0195 | Техноэласт ЭПП | м2 | 129.8263 | 24.94 | 3237.87 | 1.22% | 200.52 | 26032.76
35 | 02.2.05.04-0093 | Щебень из природного камня для строительных работ марка 800, фракция 20-40 мм | м3 | 27.7444 | 108.4 | 3007.5 | 1.133% | 871.54 | 24180.37
36 | 01.7.11.07-0054 | Электроды диаметром 6 мм Э42 | т | 0.24086 | 9424 | 2269.84 | 0.8553% | 75768.96 | 18249.52
37 | 01.7.15.06-0111 | Гвозди строительные | т | 0.18475 | 11978 | 2212.96 | 0.8338% | 96303.12 | 17792.23
38 | 23.1.02.04-0024 | Сальник набивной (серия 5.900-2) длиной 300 мм, диаметром условного прохода 200 мм | шт. | 1.66 | 1278 | 2121.42 | 0.7994% | 10275.12 | 17056.21
39 | 08.1.02.06-0041 | Люки чугунные легкие | шт. | 3.735 | 375 | 1400.61 | 0.5278% | 3015 | 11260.88
40 | 07.2.05.01-0032 | Ограждения лестничных проемов, лестничные марши, пожарные лестницы | т | 0.15603 | 7571 | 1181.34 | 0.4451% | 60870.84 | 9497.97
41 | 11.1.03.06-0095 | Доски обрезные хвойных пород длиной 4-6,5 м, шириной 75-150 мм, толщиной 44 мм и более, III сорта | м3 | 1.0325 | 1056 | 1090.31 | 0.4108% | 8490.24 | 8766.09
42 | 05.1.01.09-0065 | Кольцо стеновое смотровых колодцев КС15.9 /бетон В15 (М200), объем 0,40 м3, расход арматуры 7,02 кг/ (серия 3.900.1-14) | шт. | 1.66 | 647.77 | 1075.27 | 0.4052% | 5208.07 | 8645.18
43 | 11.1.02.04-0031 | Лесоматериалы круглые хвойных пород для строительства диаметром 14-24 см, длиной 3-6,5 м | м3 | 1.8666 | 558.33 | 1042.18 | 0.3927% | 4488.97 | 8379.13
44 | 07.2.07.13-0242 | Элементы соединительные стальные оцинкованные | т | 0.045648 | 22562.97 | 1029.96 | 0.3881% | 181406.28 | 8280.91
45 | 04.3.01.09-0014 | Раствор готовый кладочный цементный марки 100 | м3 | 1.7758 | 519.8 | 923.05 | 0.3478% | 4179.19 | 7421.31
46 | 14.1.04.02-0011 | Клей резиновый № 88-Н | кг | 19.7368 | 45 | 888.16 | 0.3347% | 361.8 | 7140.78
47 | 07.2.07.12-0006 | Элементы конструктивные вспомогательного назначения, с преобладанием профильного проката, собираемые из двух и более деталей, с отверстиями и без отверстий, соединяемые на сварке | т | 0.071543 | 10045 | 718.65 | 0.2708% | 80761.8 | 5777.98
48 | 05.1.06.09-0008 | Плита перекрытия: 2ПП15-2 /бетон В15 (М200), объем 0,27 м3, расход арматуры 32,71 кг/ (серия 3.900.1-14) | шт. | 1.6599 | 391.02 | 649.07 | 0.2446% | 3143.8 | 5218.52
49 | 05.1.01.09-0056 | Кольцо стеновое смотровых колодцев КС10.9 /бетон В15 (М200), объем 0,24 м3, расход арматуры 5,66 кг/ (серия 3.900.1-14) | шт. | 1.6599 | 362.1 | 601.07 | 0.2265% | 2911.28 | 4832.56
50 | 08.3.03.06-0002 | Проволока горячекатаная в мотках, диаметром 6,3-6,5 мм | т | 0.085986 | 4455.2 | 383.08 | 0.1443% | 35819.81 | 3080
51 | 01.7.03.01-0001 | Вода | м3 | 156.01 | 2.44 | 380.66 | 0.1434% | 19.62 | 3060.92
52 | 11.1.03.06-0094 | Доска обрезная, хвойных пород, ширина 75-150 мм, толщина 44 мм и более, длина 4-6,5 м, сорт II | м3 | 0.23239 | 1320 | 306.75 | 0.1156% | 10612.8 | 2466.3
53 | 05.1.06.09-0088 | Плита перекрытия: ПП10-2 /бетон В15 (М200), объем 0,10 м3, расход арматуры 16,65 кг/ (серия 3.900.1-14) | шт. | 1.245 | 175.57 | 218.59 | 0.08237% | 1411.58 | 1757.44
54 | 19.2.02.01-0001 | Зонты вентиляционных систем из листовой и сортовой стали, круглые, диаметром шахты 200 мм | шт. | 1.245 | 138.79 | 172.79 | 0.06511% | 1115.87 | 1389.23
55 | 11.2.13.04-0011 | Щиты из досок, толщина 25 мм | м2 | 5.9758 | 35.53 | 212.32 | 0.08% | 285.66 | 1707.06
56 | 08.4.01.02-0013 | Детали закладные и накладные изготовленные с применением сварки, гнутья, сверления (пробивки) отверстий (при наличии одной из этих операций или всего перечня в любых сочетаниях) поставляемые отдельно | т | 0.027888 | 6800 | 189.64 | 0.07146% | 54672 | 1524.69
57 | 03.2.02.08-0002 | Цемент расширяющийся | т | 0.049798 | 2165.8 | 107.85 | 0.04064% | 17413.03 | 867.14
58 | 01.7.07.29-0111 | Пакля пропитанная | кг | 11.2883 | 9.04 | 102.05 | 0.03845% | 72.68 | 820.43
59 | 03.1.02.03-0011 | Известь строительная негашеная комовая, сорт I | т | 0.13247 | 734.5 | 97.3 | 0.03666% | 5905.38 | 782.26
60 | 24.2.05.01-0002 | Трубы хризотилцементные безнапорные БНТ, диаметр условного прохода 150 мм | м | 2.8219 | 32.67 | 92.19 | 0.03474% | 262.67 | 741.22
61 | 05.1.01.13-0043 | Плита железобетонная покрытий, перекрытий и днищ | м3 | 0.066312 | 1382.9 | 91.7 | 0.03455% | 11118.52 | 737.29
62 | 08.3.03.05-0011 | Проволока стальная низкоуглеродистая разного назначения оцинкованная, диаметр 1,1 мм | т | 0.006225 | 14690 | 91.44 | 0.03445% | 118107.6 | 735.22
63 | 11.1.03.06-0092 | Доска обрезная, хвойных пород, ширина 75-150 мм, толщина 32-40 мм, длина 4-6,5 м, сорт IV | м3 | 0.0845 | 1010 | 85.34 | 0.03216% | 8120.4 | 686.17
64 | 08.3.02.01-0041 | Лента стальная упаковочная мягкая нормальной точности 0,7х20-50 мм | т | 0.0097944 | 7590 | 74.34 | 0.02801% | 61023.6 | 597.69
65 | 04.3.01.12-0002 | Раствор кладочный, цементно-известковый, М25 | м3 | 0.14939 | 497 | 74.25 | 0.02798% | 3995.88 | 596.96
66 | 12.1.02.06-0042 | Рубероид кровельный РПП-300 | м2 | 9.7602 | 6.78 | 66.17 | 0.02493% | 54.51 | 532.03
67 | 01.7.11.07-0054 | Электроды сварочные Э42, диаметр 6 мм | т | 0.0048138 | 9424 | 45.37 | 0.0171% | 75768.96 | 364.74
68 | 08.3.03.06-0002 | Проволока горячекатаная в мотках, диаметр 6,3-6,5 мм | т | 0.009879 | 4455.2 | 44.01 | 0.01658% | 35819.81 | 353.86
69 | 04.1.02.05-0003 | Смеси бетонные тяжелого бетона (БСТ), класс В7,5 (М100) | м3 | 0.02232 | 560 | 12.5 | 0.00471% | 4502.4 | 100.49
70 | 08.4.03.02-0005 | Сталь арматурная, горячекатаная, гладкая, класс А-I, диаметр 14 мм | т | 0.0019914 | 6210 | 12.37 | 0.004661% | 49928.4 | 99.43
71 | 01.7.19.09-0023 | Рукава резинотканевые напорно-всасывающие для воды давлением 1 МПа (10 кгс/см2), диаметром 25 мм | м | 0.24902 | 49.06 | 12.22 | 0.004605% | 394.44 | 98.22
72 | 03.2.02.08-0001 | Цемент гипсоглиноземистый расширяющийся | т | 0.0024908 | 1836 | 4.57 | 0.001722% | 14761.44 | 36.77
73 | 01.2.03.03-0043 | Мастика битумно-кукерсольная холодная | т | 0.0013278 | 3219.2 | 4.27 | 0.001609% | 25882.37 | 34.37
74 | 02.2.05.04-1777 | Щебень М 800, фракция 20-40 мм, группа 2 | м3 | 0.037899 | 108.4 | 4.11 | 0.001549% | 871.54 | 33.03
75 | 01.7.15.03-0042 | Болты с гайками и шайбами строительные | кг | 0.30206 | 9.04 | 2.73 | 0.001029% | 72.68 | 21.95
76 | 04.1.02.01-0006 | Бетон мелкозернистый, класс В15 (М200) | м3 | 0.0045055 | 490 | 2.21 | 0.0008327% | 3939.6 | 17.75
77 | 11.2.13.04-0012 | Щиты из досок, толщина 40 мм | м2 | 0.020162 | 57.63 | 1.16 | 0.0004371% | 463.35 | 9.34
78 | 01.7.07.12-0024 | Пленка полиэтиленовая, толщина 0,15 мм | м2 | 0.27288 | 3.62 | 0.99 | 0.000373% | 29.1 | 7.94
79 | 01.7.11.07-0045 | Электроды сварочные Э42А, диаметр 5 мм | т | 8.33e-05 | 10362 | 0.86 | 0.0003241% | 83310.48 | 6.94
80 | 11.1.03.01-0079 | Бруски обрезные, хвойных пород, длина 4-6,5 м, ширина 75-150 мм, толщина 40-75 мм, сорт III | м3 | 0.00067067 | 1287 | 0.86 | 0.0003241% | 10347.48 | 6.94
81 | 04.3.01.09-0012 | Раствор готовый кладочный, цементный, М50 | м3 | 0.0016739 | 485.9 | 0.81 | 0.0003052% | 3906.64 | 6.54
82 | 01.3.01.03-0002 | Керосин для технических целей | т | 0.00016874 | 2606.9 | 0.44 | 0.0001658% | 20959.48 | 3.54
83 | 01.7.19.04-0031 | Прокладки резиновые (пластина техническая прессованная) | кг | 0.0010784 | 23.09 | 0.02 | 7.536e-06% | 185.64 | 0.2
84 | 14.5.09.07-0030 | Растворитель Р-4 | кг | 0.00088102 | 9.42 | 0.01 | 3.768e-06% | 75.74 | 0.07
85 | 08.4.03.04 | Арматура | т | 17.2 |  | 0 | 0% | 0 | 0
86 | 08.4.01.02 | Детали закладные и накладные | т | 0.0336 |  | 0 | 0% | 0 | 0
| Итого прочие Материалы |  |  |  |  | 38254.29 | 14.41% |  | 307565.37
| Итого по разделу "Материалы" |  |  |  |  | 265390.8 | 100% |  | 2133734.98
|  | ИТОГО ПО РМ |  |  |  | 330945.47 |  |  | 4129844
|  | Накладные расходы | 101.7% |  |  | 40375.2755 |  |  | 1788218.9525
|  | Сметная прибыль | 57.93% |  |  | 23008.463 |  |  | 1019043.6884
|  | Итого СМР (с НР и СП) |  |  |  | 394329.2085 |  |  | 6937106.6409
|  | ВСЕГО СМР + ОБОРУДОВАНИЕ |  |  |  | 394329.2085 |  |  | 6937106.6409
|  | ИТОГО ПОКАЗАТЕЛЬ НА ЕД. ИЗМ. | 1 ПС | 1 |  | 394329.2085 |  |  | 6937106.6409

## Прил.6 Расчет ОБ
Приложение №6
Расчет стоимости оборудования
Наименование разрабатываемого показателя УНЦ — Постоянная часть ПС резервуар накопитель ПС 110 кВ
№ пп. | Код ресурса | Наименование | Ед. изм. | Кол-во единиц по проектным данным | Сметная стоимость в ценах на 01.01.2000 (руб.)
[5 empty] | на ед. изм. | общая
1 | 2 | 3 | 4 | 5 | 6 | 7
ИНЖЕНЕРНОЕ ОБОРУДОВАНИЕ
|  | ИТОГО ИНЖЕНЕРНОЕ ОБОРУДОВАНИЕ |  |  |  | 0
ТЕХНОЛОГИЧЕСКОЕ ОБОРУДОВАНИЕ
|  | ИТОГО ТЕХНОЛОГИЧЕСКОЕ ОБОРУДОВАНИЕ |  |  |  | 0
|  | Итого по разделу "Оборудование" |  |  |  | 0
Составил ______________________ М.С. Колотиевская
(подпись, инициалы, фамилия)
Проверил ______________________ М.С. Колотиевская
(подпись, инициалы, фамилия)

## Прил.7 Расчет пок.
Приложение №7
Расчет показателя УНЦ
Наименование разрабатываемого показателя УНЦ - |  |  | Постоянная часть ПС резервуар накопитель ПС 110 кВ
Единица измерения — 1 ПС
Код показателя | Наименование показателя | Наименование РМ, входящих в состав показателя | Норматив цены на 01.01.2023, тыс.руб.
1 | 2 | 3 | 4
З1 ПС резевуар накопитель 110 кВ | УНЦ прочих здания и сооружений ПС | Постоянная часть ПС резервуар накопитель ПС 110 кВ | 7757.1519
Составил ______________________ М.С. Колотиевская
(подпись, инициалы, фамилия)
Проверил ______________________ А.В. Костянецкая
(подпись, инициалы, фамилия)

## Прил. 10
Приложение № 10
Используемые индексы изменений сметной стоимости и нормы сопутствующих затрат
Наименование индекса / норм сопутствующих затрат | Дата применения и обоснование индекса / норм сопутствующих затрат | Размер индекса / норма сопутствующих затрат
1 | 2 | 3
Индекс изменения сметной стоимости на 1 квартал 2023 года. ОЗП | Письмо Минстроя России от 30.03.2023г. №17106-ИФ/09 прил.1 | 44.29
Индекс изменения сметной стоимости на 1 квартал 2023 года. ЭМ | Письмо Минстроя России от 30.03.2023г. №17106-ИФ/09 прил.1 | 13.47
Индекс изменения сметной стоимости на 1 квартал 2023 года. МАТ | Письмо Минстроя России от 30.03.2023г. №17106-ИФ/09 прил.1 | 8.04
Индекс изменения сметной стоимости на 1 квартал 2023 года. ОБ | Письмо Минстроя России от 23.02.2023г. №9791-ИФ/09 прил.6 | 6.26
Временные здания и сооружения | п.22 Приложения №1 Методики орпределения затрат на строительство временных зданий и сооружений по приказу Минстроя РФ №332/пр от 19.06.2020 | 3.9%
Дополнительные затраты при производстве строительно-монтажных работ в зимнее время | п.37 Приложения №1 Методики орпределения дополнительных затрат при производстве работ в зимнее время по приказу Минстроя РФ №325/пр от 25.05.2021 | 2.1%
Пусконаладочные работы |  | Расчет
Строительный контроль | Постановление Правительства РФ от 21.06.10 г. № 468 | 2.14%
Авторский надзор | Приказ от 4.08.2020 № 421/пр п.173 | 0.2%
Непредвиденные расходы | Приказ от 4.08.2020 № 421/пр п.179 | 3%
Составил ______________________ М.С. Колотиевская
(подпись, инициалы, фамилия)
Проверил ______________________ М.С. Колотиевская
(подпись, инициалы, фамилия)

## ФОТр.тек.
Расчет размера средств на оплату труда рабочих-строителей в текущем уровне цен (ФОТр.тек.)
Составлен в уровне цен на 01.01.2023 г.
№ пп. | Наименование элемента | Обозначение | Формула | Величина элемента | Наименования обосновывающих документов
1 | 2 | 3 | 4 | 5 | 6
1.1 | Среднемесячный размер оплаты труда рабочего первого разряда, занятого в строительной отрасли, для соответствующего субъекта РФ (частей субъекта РФ) или части территории РФ (включающей 2 или более субъектов РФ), руб. | С1ср | - | 47872.94 | Расчёт среднемесячного размера оплаты труда рабочего первого разряда, занятого в строительной отрасли на 1 квартал 2022 года с учётом фактических данных об уровне доплат и надбавок за 2021 г.
1.2 | Среднегодовое нормативное число часов работы одного рабочего в месяц, часы (ч.) | tср | 1973ч/12мес. | 164.4167 | Производственный календарь 2023 год (40-часов.неделя)
1.3 | Коэффициент увеличения | Кув | - | 1
1.4 | Средний разряд работ |  |  | 3.9 | РТМ
1.5 | Тарифный коэффициент среднего разряда работ | КТ | - | 1.4 | Методические рекомендации по определению сметных цен на затраты труда в строительстве, утвержденные приказом Минстроя России от 04.09.2019 №515/пр, табл.2
1.6 | Коэффициент инфляции, определяемый поквартально | Кинф | - | 1.139 | Прогноз социально-экономического развития РФ, публикуемый Министерством экономического развития РФ, по строке "Индекс потребительских цен в среднем в год" на текущий год | https://economy.gov.ru/material/directions/makroec/prognozy_socialno_ekonomicheskogo_razvitiya/prognoz_socialno_ekonomicheskogo_razvitiya_rf_na_period_do_2024_goda_.html
1.7 | Размер средств на оплату труда рабочих-строителей в текущем уровне цен (ФОТр.тек.), руб/чел.-ч | ФОТр.тек. | (С1ср/tср*КТ*Т*Кув)*Кинф | 452.2 | Методика расчета индексов изменения сметной стоимости строительства, утвержденной приказом Минстроя России от 05.06.2019 №326/пр, п.31