## Прил.1 Сравнит табл
Приложение № 1
Сравнительная таблица отбора объекта-представителя
Наименование разрабатываемого показателя УНЦ — Постоянная часть ПС резервуар накопитель ПС 220 кВ
Сопоставимый уровень цен: 4 квартал 2019 г
Единица измерения — 1 ПС
| № п/п | Параметр | Объект-представитель 1
| 1 | Наименование объекта-представителя | ПС 330 кВ Мурманская
| 2 | Наименование субъекта Российской Федерации | Мурманская область
| 3 | Климатический район и подрайон | IIА
| 4 | Мощность объекта | 1
| 5 | Краткие характеристики конструктивных элементов сооружения (фундаменты, сваи, опоры, металлоконструкции и другие элементы характеризующие объекты) | Резервуар накопитель 640 м3
| 6 | Сметная стоимость строительства/ реконструкции/ технического перевооружения/ модернизации в текущем уровне цен по заключению (тыс. руб.), в т.ч.: | 6183.0051
| 6.1 | строительно-монтажные работы | 6183.0051
| 6.2 | оборудование и инвентарь | 0
| 6.3 | пусконаладочные работы
| 6.4 | прочие и лимитированные затраты
| 7 | Сопоставимый уровень цен | 4 квартал 2019 г
| 8 | Сметная стоимость строительства/ реконструкции/ технического перевооружения/ модернизации в сопоставимом уровне цен, приведенная к условиям строительства в базовом районе (тыс. руб.) | 6183.0051
| 9 | Приведенная сметная стоимость на единицу мощности, тыс. руб. (строка 9/строку 4) | 6183.0051
| 10 | Примечание
Составил ______________________ М.С. Колотиевская
(подпись, инициалы, фамилия)
Проверил ______________________ А.В. Костянецкая
(подпись, инициалы, фамилия)

## Прил.2 Расч стоим
Приложение № 2
Расчет стоимости основных видов работ для выбора объекта-представителя
Наименование разрабатываемого показателя УНЦ - Постоянная часть ПС резервуар накопитель ПС 330 кВ
Единица измерения — 1 ПС
№ п/п | Перечень конструктивных элементов сооружения (фундаменты, сваи, опоры, металлоконструкции и другие элементы характеризующие объекты-аналоги) и прочих затрат | Объект-представитель 1
|  | Номер сметы | Наименование сметы | Сметная стоимость в уровне цен 4 кв. 2019 г., тыс. руб.
|  |  |  | Строительные работы | Монтажные работы | Оборудование | Прочее | Всего
1 | Накопитель ПС 330 кВ |  |  | 6183.0051 |  | 0
Всего по объекту: |  |  |  | 6183.0051 |  | 0
Всего по объекту в сопоставимом уровне цен 4 кв. 2019г: |  |  |  | 6183.0051 |  | 0 |  | 6183.0051
Составил ______________________ М.С. Колотиевская
(подпись, инициалы, фамилия)
Проверил ______________________ А.В. Костянецкая
(подпись, инициалы, фамилия)

## Прил.3
Приложение № 3
Объектная ресурсная ведомость
Сметная стоимость ресурсов принята на основании данных по объекту - представителю в ценах на 01.01.2000
Наименование разрабатываемого показателя УНЦ - Постоянная часть ПС резервуар накопитель ПС 330 кВ
п/п | №ЛСР | Код ресурса | Наименование ресурса | Ед. изм. | Кол-во единиц по данным объекта-представителя | Сметная стоимость в ценах на 01.01.2000 (руб.)
[6 empty] | на ед.изм. | общая
1 |  | 2 | З | 4 | 5 | 6 | 7
Затраты труда рабочих |  |  |  |  | 9092.26 |  | 86943.98
1 |  | 1-100-40 | Затраты труда рабочих (ср 4) | чел.-ч | 7694.293 | 9.62 | 74019.1
2 |  | 1-100-38 | Затраты труда рабочих (ср 3,8) | чел.-ч | 971.3599 | 9.4 | 9130.78
3 |  | 1-100-35 | Затраты труда рабочих (ср 3,5) | чел.-ч | 159.146 | 9.07 | 1443.45
4 |  | 1-100-31 | Затраты труда рабочих (ср 3,1) | чел.-ч | 110.2933 | 8.64 | 952.93
5 |  | 1-100-36 | Затраты труда рабочих (ср 3,6) | чел.-ч | 79.8827 | 9.18 | 733.32
6 |  | 1-100-24 | Затраты труда рабочих (ср 2,4) | чел.-ч | 32.5485 | 8.09 | 263.32
7 |  | 1-100-35 | Затраты труда рабочих (ср 3,5) | чел.-ч | 20.0006 | 9.07 | 181.41
8 |  | 1-100-30 | Затраты труда рабочих (ср 3) | чел.-ч | 9.0313 | 8.53 | 77.04
9 |  | 1-100-44 | Затраты труда рабочих (ср 4,4) | чел.-ч | 6.4737 | 10.21 | 66.1
10 |  | 1-100-32 | Затраты труда рабочих (ср 3,2) | чел.-ч | 4.9952 | 8.74 | 43.66
11 |  | 1-100-15 | Затраты труда рабочих (ср 1,5) | чел.-ч | 1.5385 | 7.5 | 11.54
12 |  | 1-100-20 | Затраты труда рабочих (ср 2) | чел.-ч | 1.4186 | 7.8 | 11.07
13 |  | 1-100-22 | Затраты труда рабочих (ср 2,2) | чел.-ч | 1.039 | 7.94 | 8.25
14 |  | 1-100-28 | Затраты труда рабочих (ср 2,8) | чел.-ч | 0.23977 | 8.38 | 2.01
Затраты труда машинистов |  |  |  |  | 700 |  | 9233
15 |  | 2 | Затраты труда машинистов | чел.-ч | 700 | 13.19 | 9233
Машины и механизмы | [6 empty] | 75669.44
16 |  | 91.05.06-012 | Краны на гусеничном ходу, грузоподъемность до 16 т | маш.час | 446.495 | 96.89 | 43260.9
17 |  | 91.14.03-002 | Автомобиль-самосвал, грузоподъемность до 10 т | маш.час | 261.3191 | 87.49 | 22862.81
18 |  | 91.17.04-233 | Установки для сварки ручной дуговой (постоянного тока) | маш.час | 489.8691 | 8.1 | 3967.94
19 |  | 91.14.02-001 | Автомобили бортовые, грузоподъемность до 5 т | маш.час | 46.1031 | 65.71 | 3029.44
20 |  | 91.05.06-007 | Краны на гусеничном ходу, грузоподъемность 25 т | маш.час | 8.1919 | 120.04 | 983.36
21 |  | 91.05.05-014 | Краны на автомобильном ходу, грузоподъемность 10 т | маш.час | 5.2056 | 111.99 | 582.98
22 |  | 91.07.04-001 | Вибратор глубинный | маш.час | 297.7477 | 1.9 | 565.72
23 |  | 91.06.03-055 | Лебедки электрические тяговым усилием 19,62 кН (2 т) | маш.час | 35.7159 | 6.66 | 237.87
24 |  | 91.05.05-015 | Краны на автомобильном ходу, грузоподъемность 16 т | маш.час | 0.6827 | 115.4 | 78.78
25 |  | 91.06.05-011 | Погрузчик, грузоподъемность 5 т | маш.час | 0.5974 | 89.99 | 53.76
26 |  | 91.18.01-007 | Компрессоры передвижные с двигателем внутреннего сгорания, давление до 686 кПа (7 ат), производительность до 5 м3/мин | маш.час | 0.27733 | 90 | 24.96
27 |  | 91.01.05-086 | Экскаваторы одноковшовые дизельные на гусеничном ходу, емкость ковша 0,65 м3 | маш.час | 0.06422 | 115.27 | 7.4
28 |  | 91.21.22-443 | Установки для изготовления бандажей, диафрагм, пряжек | маш.час | 2.3502 | 2.16 | 5.08
29 |  | 91.05.01-017 | Краны башенные, грузоподъемность 8 т | маш.час | 0.042716 | 86.4 | 3.69
30 |  | 91.08.04-021 | Котлы битумные передвижные 400 л | маш.час | 0.042667 | 30 | 1.28
31 |  | 91.06.03-047 | Лебедки ручные и рычажные тяговым усилием 31,39 кН (3,2 т) | маш.час | 0.37604 | 3.12 | 1.17
32 |  | 91.07.04-002 | Вибраторы поверхностные | маш.час | 1.7054 | 0.5 | 0.85
33 |  | 91.06.06-048 | Подъемники одномачтовые, грузоподъемность до 500 кг, высота подъема 45 м | маш.час | 0.021838 | 31.26 | 0.68
34 |  | 91.08.09-023 | Трамбовки пневматические при работе от передвижных компрессорных станций | маш.час | 1.0858 | 0.55 | 0.6
35 |  | 91.08.09-025 | Трамбовки электрические | маш.час | 0.025472 | 6.7 | 0.17
Материалы | [6 empty] | 682159.81
36 |  | 08.4.03.03-0032 | Горячекатаная арматурная сталь периодического профиля класса А-III, диаметром 12 мм | т | 23.5202 | 7997.23 | 188096.24
37 |  | 04.1.02.05-0006 | Бетон тяжелый, класс В15 (М200) | м3 | 228.7702 | 592.76 | 135605.81
38 |  | 02.3.01.02-0020 | Песок природный для строительных растворов средний | м3 | 1182.5551 | 59.99 | 70941.48
39 |  | 12.2.05.09-0041 | Плиты теплоизоляционные из экструдированного пенополистерола Тимплэкс, Тип 35, толщина 50 мм | м3 | 85.143 | 679.18 | 57827.44
40 |  | Прайс из СД ОП | АКВАТРОН-6 | кг | 7430.5144 | 7.32 | 54391.37
41 |  | 05.1.06.06-0128 | Плиты перекрытия ребристые: 2П1-4А-IIIвт(П) /бетон В15 (М200), объем 0,95 м3, расход арматуры 134,6 кг/ (серия 1.442.1-2 выпуск 1) | шт. | 25.6009 | 1725.08 | 44163.54
42 |  | 08.4.03.03-0030 | Горячекатаная арматурная сталь периодического профиля класса А-III, диаметром 8 мм | т | 2.0936 | 8102.64 | 16963.66
43 |  | 04.1.02.05-0003 | Бетон тяжелый, класс В7,5 (М100) | м3 | 28.2884 | 560 | 15841.49
44 |  | 11.1.03.06-0087 | Доски обрезные хвойных пород длиной 4-6,5 м, шириной 75-150 мм, толщиной 25 мм, III сорта | м3 | 10.1697 | 1100 | 11186.72
45 |  | 08.4.03.02-0001 | Горячекатаная арматурная сталь гладкая класса А-I, диаметром 6 мм | т | 1.328 | 7418.82 | 9852.32
46 |  | 08.4.03.03-0031 | Горячекатаная арматурная сталь периодического профиля класса А-III, диаметром 10 мм | т | 1.1944 | 8014.15 | 9571.96
47 |  | 12.1.02.03-0195 | Техноэласт ЭПП | м2 | 333.7051 | 24.94 | 8322.6
48 |  | 02.2.05.04-0093 | Щебень из природного камня для строительных работ марка 800, фракция 20-40 мм | м3 | 71.3142 | 108.4 | 7730.46
49 |  | 01.7.11.07-0054 | Электроды диаметром 6 мм Э42 | т | 0.6191 | 9424 | 5834.39
50 |  | 01.7.15.06-0111 | Гвозди строительные | т | 0.47489 | 11978 | 5688.2
51 |  | 23.1.02.04-0024 | Сальник набивной (серия 5.900-2) длиной 300 мм, диаметром условного прохода 200 мм | шт. | 4.2667 | 1278 | 5452.89
52 |  | 08.1.02.06-0041 | Люки чугунные легкие | шт. | 9.6003 | 375 | 3600.12
53 |  | 07.2.05.01-0032 | Ограждения лестничных проемов, лестничные марши, пожарные лестницы | т | 0.40107 | 7571 | 3036.51
54 |  | 11.1.03.06-0095 | Доски обрезные хвойных пород длиной 4-6,5 м, шириной 75-150 мм, толщиной 44 мм и более, III сорта | м3 | 2.6539 | 1056 | 2802.53
55 |  | 05.1.01.09-0065 | Кольцо стеновое смотровых колодцев КС15.9 /бетон В15 (М200), объем 0,40 м3, расход арматуры 7,02 кг/ (серия 3.900.1-14) | шт. | 4.2668 | 647.77 | 2763.87
56 |  | 11.1.02.04-0031 | Лесоматериалы круглые хвойных пород для строительства диаметром 14-24 см, длиной 3-6,5 м | м3 | 4.7979 | 558.33 | 2678.82
57 |  | 07.2.07.13-0242 | Элементы соединительные стальные оцинкованные | т | 0.11733 | 22562.97 | 2647.42
58 |  | 04.3.01.09-0014 | Раствор готовый кладочный цементный марки 100 | м3 | 4.5645 | 519.8 | 2372.6
59 |  | 14.1.04.02-0011 | Клей резиновый № 88-Н | кг | 50.7315 | 45 | 2282.92
60 |  | 07.2.07.12-0006 | Элементы конструктивные вспомогательного назначения, с преобладанием профильного проката, собираемые из двух и более деталей, с отверстиями и без отверстий, соединяемые на сварке | т | 0.1839 | 10045 | 1847.23
61 |  | 05.1.06.09-0008 | Плита перекрытия: 2ПП15-2 /бетон В15 (М200), объем 0,27 м3, расход арматуры 32,71 кг/ (серия 3.900.1-14) | шт. | 4.2667 | 391.02 | 1668.37
62 |  | 05.1.01.09-0056 | Кольцо стеновое смотровых колодцев КС10.9 /бетон В15 (М200), объем 0,24 м3, расход арматуры 5,66 кг/ (серия 3.900.1-14) | шт. | 4.2667 | 362.1 | 1544.98
63 |  | 08.3.03.06-0002 | Проволока горячекатаная в мотках, диаметром 6,3-6,5 мм | т | 0.22102 | 4455.2 | 984.68
64 |  | 01.7.03.01-0001 | Вода | м3 | 401.0076 | 2.44 | 978.46
65 |  | 11.1.03.06-0094 | Доска обрезная, хвойных пород, ширина 75-150 мм, толщина 44 мм и более, длина 4-6,5 м, сорт II | м3 | 0.59733 | 1320 | 788.48
66 |  | 05.1.06.09-0088 | Плита перекрытия: ПП10-2 /бетон В15 (М200), объем 0,10 м3, расход арматуры 16,65 кг/ (серия 3.900.1-14) | шт. | 3.2002 | 175.57 | 561.86
67 |  | 19.2.02.01-0001 | Зонты вентиляционных систем из листовой и сортовой стали, круглые, диаметром шахты 200 мм | шт. | 3.2001 | 138.79 | 444.14
68 |  | 11.2.13.04-0011 | Щиты из досок, толщина 25 мм | м2 | 15.3603 | 35.53 | 545.75
69 |  | 08.4.01.02-0013 | Детали закладные и накладные изготовленные с применением сварки, гнутья, сверления (пробивки) отверстий (при наличии одной из этих операций или всего перечня в любых сочетаниях) поставляемые отдельно | т | 0.071683 | 6800 | 487.44
70 |  | 03.2.02.08-0002 | Цемент расширяющийся | т | 0.128 | 2165.8 | 277.23
71 |  | 01.7.07.29-0111 | Пакля пропитанная | кг | 29.0153 | 9.04 | 262.3
72 |  | 03.1.02.03-0011 | Известь строительная негашеная комовая, сорт I | т | 0.34049 | 734.5 | 250.09
73 |  | 24.2.05.01-0002 | Трубы хризотилцементные безнапорные БНТ, диаметр условного прохода 150 мм | м | 7.2534 | 32.67 | 236.97
74 |  | 05.1.01.13-0043 | Плита железобетонная покрытий, перекрытий и днищ | м3 | 0.17045 | 1382.9 | 235.71
75 |  | 08.3.03.05-0011 | Проволока стальная низкоуглеродистая разного назначения оцинкованная, диаметр 1,1 мм | т | 0.016001 | 14690 | 235.05
76 |  | 11.1.03.06-0092 | Доска обрезная, хвойных пород, ширина 75-150 мм, толщина 32-40 мм, длина 4-6,5 м, сорт IV | м3 | 0.2172 | 1010 | 219.37
77 |  | 08.3.02.01-0041 | Лента стальная упаковочная мягкая нормальной точности 0,7х20-50 мм | т | 0.025176 | 7590 | 191.08
78 |  | 04.3.01.12-0002 | Раствор кладочный, цементно-известковый, М25 | м3 | 0.384 | 497 | 190.85
79 |  | 12.1.02.06-0042 | Рубероид кровельный РПП-300 | м2 | 25.0876 | 6.78 | 170.09
80 |  | 01.7.11.07-0054 | Электроды сварочные Э42, диаметр 6 мм | т | 0.012373 | 9424 | 116.61
81 |  | 08.3.03.06-0002 | Проволока горячекатаная в мотках, диаметр 6,3-6,5 мм | т | 0.025393 | 4455.2 | 113.13
82 |  | 04.1.02.05-0003 | Смеси бетонные тяжелого бетона (БСТ), класс В7,5 (М100) | м3 | 0.057371 | 560 | 32.13
83 |  | 08.4.03.02-0005 | Сталь арматурная, горячекатаная, гладкая, класс А-I, диаметр 14 мм | т | 0.0051186 | 6210 | 31.79
84 |  | 01.7.19.09-0023 | Рукава резинотканевые напорно-всасывающие для воды давлением 1 МПа (10 кгс/см2), диаметром 25 мм | м | 0.64009 | 49.06 | 31.4
85 |  | 03.2.02.08-0001 | Цемент гипсоглиноземистый расширяющийся | т | 0.0064023 | 1836 | 11.75
86 |  | 01.2.03.03-0043 | Мастика битумно-кукерсольная холодная | т | 0.0034128 | 3219.2 | 10.99
87 |  | 02.2.05.04-1777 | Щебень М 800, фракция 20-40 мм, группа 2 | м3 | 0.097416 | 108.4 | 10.56
88 |  | 01.7.15.03-0042 | Болты с гайками и шайбами строительные | кг | 0.77642 | 9.04 | 7.02
89 |  | 04.1.02.01-0006 | Бетон мелкозернистый, класс В15 (М200) | м3 | 0.011581 | 490 | 5.67
90 |  | 11.2.13.04-0012 | Щиты из досок, толщина 40 мм | м2 | 0.051824 | 57.63 | 2.99
91 |  | 01.7.07.12-0024 | Пленка полиэтиленовая, толщина 0,15 мм | м2 | 0.7014 | 3.62 | 2.54
92 |  | 01.7.11.07-0045 | Электроды сварочные Э42А, диаметр 5 мм | т | 0.00021412 | 10362 | 2.22
93 |  | 11.1.03.01-0079 | Бруски обрезные, хвойных пород, длина 4-6,5 м, ширина 75-150 мм, толщина 40-75 мм, сорт III | м3 | 0.0017239 | 1287 | 2.22
94 |  | 04.3.01.09-0012 | Раствор готовый кладочный, цементный, М50 | м3 | 0.0043027 | 485.9 | 2.09
95 |  | 01.3.01.03-0002 | Керосин для технических целей | т | 0.00043372 | 2606.9 | 1.13
96 |  | 01.7.19.04-0031 | Прокладки резиновые (пластина техническая прессованная) | кг | 0.0027718 | 23.09 | 0.06
97 |  | 14.5.09.07-0030 | Растворитель Р-4 | кг | 0.0022646 | 9.42 | 0.02
98 |  | 08.4.03.04 | Арматура | т | 17.2 |  | 0
99 |  | 08.4.01.02 | Детали закладные и накладные | т | 0.0336 |  | 0
Составил ______________________ М.С. Колотиевская
(подпись, инициалы, фамилия)
Проверил ______________________ А.В. Костянецкая
(подпись, инициалы, фамилия)

## Прил.4 РМ
Приложение № 4
Ресурсная модель
Наименование разрабатываемой расценки УНЦ — Постоянная часть ПС резервуар накопитель ПС 330 кВ
Единица измерения — 1 ПС
Наименование | Сметная стоимость в ценах на 01.01.2023 (руб.) | Удельный вес, (в СМР) | Удельный вес, % (от всего по РМ)
Оплата труда рабочих | 4111519.97 | 23.06% | 20.62%
Эксплуатация машин основных | 890687 | 4.996% | 4.468%
Эксплуатация машин прочих | 128581.44 | 0.7212% | 0.645%
ЭКСПЛУАТАЦИЯ МАШИН, ВСЕГО: | 1019268.44 | 5.717% | 5.113%
в том числе зарплата машинистов | 408933 | 2.294% | 2.051%
Материалы основные | 4693981.09 | 26.33% | 23.54%
Материалы прочие | 790565.07 | 4.434% | 3.965%
МАТЕРИАЛЫ, ВСЕГО: | 5484546.16 | 30.76% | 27.51%
ИТОГО | 10615334.57 | 59.54% | 53.25%
Сметная прибыль, руб. | 2618581.6432 | 14.69% | 13.13%
Сметная прибыль, % | 57.93%
Накладные расходы, руб. | 4595089.8637 | 25.77% | 23.05%
Накладные расходы, % | 101.7%
ВСЕГО СМР с НР и СП | 17829006.0769 | 100% | 89.43%
ВСЕГО стоимость оборудования, в том числе | 0 |  | 0%
стоимость оборудования технологического | 0 |  | 0%
ИТОГО (СМР + ОБОРУДОВАНИЕ) | 17829006.0769 |  | 89.43%
ПРОЧ. ЗАТР., УЧТЕННЫЕ ПОКАЗАТЕЛЕМ, в том числе
Временные здания и сооружения - 3,9% | 695331.24 |  | 3.488%
Дополнительные затраты при производстве строительно-монтажных работ в зимнее время - 2,1% | 389011.08 |  | 1.951%
Пусконаладочные работы | 0 |  | 0%
Затраты по перевозке работников к месту работы и обратно | 0 |  | 0%
Затраты, связанные с осуществлением работ вахтовым методом | 0 |  | 0%
Расходы на командировки рабочих и пусконаладочного персонала, привлекаемых для выполнения строительства | 0 |  | 0%
Затраты на перебазировку машин с базы механизации на строительную площадку и обратно, по которым данные затраты не включены в сметную цену эксплуатации машин и механизмов | 0 |  | 0%
Строительный контроль и содержание службы заказчика - 2,14% | 404745.66 |  | 2.03%
Авторский надзор - 0,2% | 37826.7 |  | 0.1897%
ИТОГО (СМР+ОБОРУДОВАНИЕ+ПРОЧ. ЗАТР., УЧТЕННЫЕ ПОКАЗАТЕЛЕМ) | 19355920.7569 |  | 97.09%
Непредвиденные расходы | 580677.62 |  | 2.913%
ВСЕГО: | 19936598.3769 |  | 100%
ИТОГО ПОКАЗАТЕЛЬ НА ЕД. ИЗМ. | 19936598.3769
Составил ______________________ М.С. Колотиевская
(подпись, инициалы, фамилия)
Проверил ______________________ А.В. Костянецкая
(подпись, инициалы, фамилия)

## Прил.5 Расчет СМР и ОБ
Приложение №5
Расчет стоимости СМР и оборудования
Наименование разрабатываемого показателя УНЦ — |  |  | Постоянная часть ПС резервуар накопитель ПС 330 кВ
Единица измерения — 1 ПС
№ пп. | Код ресурса | Наименование | Ед. изм. | Кол-во единиц по проектным данным | Сметная стоимость в ценах на 01.01.2000 (руб.) |  | Удельный вес, % | Сметная стоимость в ценах на 01.01.2023 (руб.)
[5 empty] | на ед. изм. | общая |  | на ед. изм. | общая
1 | 2 | 3 | 4 | 5 | 6 | 7 | 8 | 9 | 10
Затраты труда рабочих-строителей
1 | 1-100-39 | Затраты труда рабочих (Средний разряд работы 3,9) | чел.-ч | 9092.26 | 10.21 | 92831.97 | 100% | 452.2 | 4111519.97
|  | Итого по разделу "Затраты труда рабочих-строителей" | чел.-ч | 9092.26 |  | 92831.97 | 100% |  | 4111519.97
Затраты труда машинистов
2 | 2 | Затраты труда машинистов | чел.-ч | 700 | 13.19 | 9233 | 100% | 584.19 | 408933
Машины и механизмы
Основные Машины и механизмы
3 | 91.05.06-012 | Краны на гусеничном ходу, грузоподъемность до 16 т | маш.час | 446.495 | 96.89 | 43260.9 | 57.17% | 1305.11 | 582725.08
4 | 91.14.03-002 | Автомобиль-самосвал, грузоподъемность до 10 т | маш.час | 261.3191 | 87.49 | 22862.81 | 30.21% | 1178.49 | 307961.92
| Итого основные Машины и механизмы |  |  |  |  | 66123.71 | 87.38% |  | 890687
5 | 91.17.04-233 | Установки для сварки ручной дуговой (постоянного тока) | маш.час | 489.8691 | 8.1 | 3967.94 | 5.244% | 109.11 | 53449.62
6 | 91.14.02-001 | Автомобили бортовые, грузоподъемность до 5 т | маш.час | 46.1031 | 65.71 | 3029.44 | 4.004% | 885.11 | 40806.34
7 | 91.05.06-007 | Краны на гусеничном ходу, грузоподъемность 25 т | маш.час | 8.1919 | 120.04 | 983.36 | 1.3% | 1616.94 | 13245.88
8 | 91.05.05-014 | Краны на автомобильном ходу, грузоподъемность 10 т | маш.час | 5.2056 | 111.99 | 582.98 | 0.7704% | 1508.51 | 7852.7
9 | 91.07.04-001 | Вибратор глубинный | маш.час | 297.7477 | 1.9 | 565.72 | 0.7476% | 25.59 | 7619.36
10 | 91.06.03-055 | Лебедки электрические тяговым усилием 19,62 кН (2 т) | маш.час | 35.7159 | 6.66 | 237.87 | 0.3144% | 89.71 | 3204.07
11 | 91.05.05-015 | Краны на автомобильном ходу, грузоподъемность 16 т | маш.час | 0.6827 | 115.4 | 78.78 | 0.1041% | 1554.44 | 1061.22
12 | 91.06.05-011 | Погрузчик, грузоподъемность 5 т | маш.час | 0.5974 | 89.99 | 53.76 | 0.07105% | 1212.17 | 724.15
13 | 91.18.01-007 | Компрессоры передвижные с двигателем внутреннего сгорания, давление до 686 кПа (7 ат), производительность до 5 м3/мин | маш.час | 0.27733 | 90 | 24.96 | 0.03299% | 1212.3 | 336.21
14 | 91.01.05-086 | Экскаваторы одноковшовые дизельные на гусеничном ходу, емкость ковша 0,65 м3 | маш.час | 0.06422 | 115.27 | 7.4 | 0.009779% | 1552.69 | 99.71
15 | 91.21.22-443 | Установки для изготовления бандажей, диафрагм, пряжек | маш.час | 2.3502 | 2.16 | 5.08 | 0.006713% | 29.1 | 68.39
16 | 91.05.01-017 | Краны башенные, грузоподъемность 8 т | маш.час | 0.042716 | 86.4 | 3.69 | 0.004876% | 1163.81 | 49.71
17 | 91.08.04-021 | Котлы битумные передвижные 400 л | маш.час | 0.042667 | 30 | 1.28 | 0.001692% | 404.1 | 17.24
18 | 91.06.03-047 | Лебедки ручные и рычажные тяговым усилием 31,39 кН (3,2 т) | маш.час | 0.37604 | 3.12 | 1.17 | 0.001546% | 42.03 | 15.8
19 | 91.07.04-002 | Вибраторы поверхностные | маш.час | 1.7054 | 0.5 | 0.85 | 0.001123% | 6.74 | 11.49
20 | 91.06.06-048 | Подъемники одномачтовые, грузоподъемность до 500 кг, высота подъема 45 м | маш.час | 0.021838 | 31.26 | 0.68 | 0.0008986% | 421.07 | 9.2
21 | 91.08.09-023 | Трамбовки пневматические при работе от передвижных компрессорных станций | маш.час | 1.0858 | 0.55 | 0.6 | 0.0007929% | 7.41 | 8.05
22 | 91.08.09-025 | Трамбовки электрические | маш.час | 0.025472 | 6.7 | 0.17 | 0.0002247% | 90.25 | 2.3
| Итого прочие Машины и механизмы |  |  |  |  | 9545.73 | 12.62% |  | 128581.44
| Итого по разделу "Машины и механизмы" |  |  |  |  | 75669.44 | 100% |  | 1019268.44
Оборудование
Основное оборудование
|  | Итого основное оборудование |  |  |  | 0 | 0 |  | 0
Прочее оборудование
|  | Итого прочее оборудование |  |  |  | 0 | 0 |  | 0
|  | Итого по разделу «Оборудование» |  |  |  | 0 | 0 |  | 0
|  | в том числе технологическое оборудование |  |  |  | 0 |  |  | 0
Материалы
Основные Материалы
23 | 08.4.03.03-0032 | Горячекатаная арматурная сталь периодического профиля класса А-III, диаметром 12 мм | т | 23.5202 | 7997.23 | 188096.24 | 27.57% | 64297.73 | 1512293.76
24 | 04.1.02.05-0006 | Бетон тяжелый, класс В15 (М200) | м3 | 228.7702 | 592.76 | 135605.81 | 19.88% | 4765.79 | 1090270.65
25 | 02.3.01.02-0020 | Песок природный для строительных растворов средний | м3 | 1182.5551 | 59.99 | 70941.48 | 10.4% | 482.32 | 570369.95
26 | 12.2.05.09-0041 | Плиты теплоизоляционные из экструдированного пенополистерола Тимплэкс, Тип 35, толщина 50 мм | м3 | 85.143 | 679.18 | 57827.44 | 8.477% | 5460.61 | 464932.82
27 | Прайс из СД ОП | АКВАТРОН-6 | кг | 7430.5144 | 7.32 | 54391.37 | 7.973% | 58.85 | 437285.77
28 | 05.1.06.06-0128 | Плиты перекрытия ребристые: 2П1-4А-IIIвт(П) /бетон В15 (М200), объем 0,95 м3, расход арматуры 134,6 кг/ (серия 1.442.1-2 выпуск 1) | шт. | 25.6009 | 1725.08 | 44163.54 | 6.474% | 13869.64 | 355074.78
29 | 08.4.03.03-0030 | Горячекатаная арматурная сталь периодического профиля класса А-III, диаметром 8 мм | т | 2.0936 | 8102.64 | 16963.66 | 2.487% | 65145.23 | 136387.81
30 | 04.1.02.05-0003 | Бетон тяжелый, класс В7,5 (М100) | м3 | 28.2884 | 560 | 15841.49 | 2.322% | 4502.4 | 127365.55
| Итого основные Материалы |  |  |  |  | 583831.03 | 85.59% |  | 4693981.09
31 | 11.1.03.06-0087 | Доски обрезные хвойных пород длиной 4-6,5 м, шириной 75-150 мм, толщиной 25 мм, III сорта | м3 | 10.1697 | 1100 | 11186.72 | 1.64% | 8844 | 89941.2
32 | 08.4.03.02-0001 | Горячекатаная арматурная сталь гладкая класса А-I, диаметром 6 мм | т | 1.328 | 7418.82 | 9852.32 | 1.444% | 59647.31 | 79212.66
33 | 08.4.03.03-0031 | Горячекатаная арматурная сталь периодического профиля класса А-III, диаметром 10 мм | т | 1.1944 | 8014.15 | 9571.96 | 1.403% | 64433.77 | 76958.55
34 | 12.1.02.03-0195 | Техноэласт ЭПП | м2 | 333.7051 | 24.94 | 8322.6 | 1.22% | 200.52 | 66914.54
35 | 02.2.05.04-0093 | Щебень из природного камня для строительных работ марка 800, фракция 20-40 мм | м3 | 71.3142 | 108.4 | 7730.46 | 1.133% | 871.54 | 62153.16
36 | 01.7.11.07-0054 | Электроды диаметром 6 мм Э42 | т | 0.6191 | 9424 | 5834.39 | 0.8553% | 75768.96 | 46908.51
37 | 01.7.15.06-0111 | Гвозди строительные | т | 0.47489 | 11978 | 5688.2 | 0.8339% | 96303.12 | 45733.09
38 | 23.1.02.04-0024 | Сальник набивной (серия 5.900-2) длиной 300 мм, диаметром условного прохода 200 мм | шт. | 4.2667 | 1278 | 5452.89 | 0.7994% | 10275.12 | 43841.23
39 | 08.1.02.06-0041 | Люки чугунные легкие | шт. | 9.6003 | 375 | 3600.12 | 0.5278% | 3015 | 28944.94
40 | 07.2.05.01-0032 | Ограждения лестничных проемов, лестничные марши, пожарные лестницы | т | 0.40107 | 7571 | 3036.51 | 0.4451% | 60870.84 | 24413.57
41 | 11.1.03.06-0095 | Доски обрезные хвойных пород длиной 4-6,5 м, шириной 75-150 мм, толщиной 44 мм и более, III сорта | м3 | 2.6539 | 1056 | 2802.53 | 0.4108% | 8490.24 | 22532.34
42 | 05.1.01.09-0065 | Кольцо стеновое смотровых колодцев КС15.9 /бетон В15 (М200), объем 0,40 м3, расход арматуры 7,02 кг/ (серия 3.900.1-14) | шт. | 4.2668 | 647.77 | 2763.87 | 0.4052% | 5208.07 | 22221.55
43 | 11.1.02.04-0031 | Лесоматериалы круглые хвойных пород для строительства диаметром 14-24 см, длиной 3-6,5 м | м3 | 4.7979 | 558.33 | 2678.82 | 0.3927% | 4488.97 | 21537.7
44 | 07.2.07.13-0242 | Элементы соединительные стальные оцинкованные | т | 0.11733 | 22562.97 | 2647.42 | 0.3881% | 181406.28 | 21285.22
45 | 04.3.01.09-0014 | Раствор готовый кладочный цементный марки 100 | м3 | 4.5645 | 519.8 | 2372.6 | 0.3478% | 4179.19 | 19075.71
46 | 14.1.04.02-0011 | Клей резиновый № 88-Н | кг | 50.7315 | 45 | 2282.92 | 0.3347% | 361.8 | 18354.64
47 | 07.2.07.12-0006 | Элементы конструктивные вспомогательного назначения, с преобладанием профильного проката, собираемые из двух и более деталей, с отверстиями и без отверстий, соединяемые на сварке | т | 0.1839 | 10045 | 1847.23 | 0.2708% | 80761.8 | 14851.7
48 | 05.1.06.09-0008 | Плита перекрытия: 2ПП15-2 /бетон В15 (М200), объем 0,27 м3, расход арматуры 32,71 кг/ (серия 3.900.1-14) | шт. | 4.2667 | 391.02 | 1668.37 | 0.2446% | 3143.8 | 13413.68
49 | 05.1.01.09-0056 | Кольцо стеновое смотровых колодцев КС10.9 /бетон В15 (М200), объем 0,24 м3, расход арматуры 5,66 кг/ (серия 3.900.1-14) | шт. | 4.2667 | 362.1 | 1544.98 | 0.2265% | 2911.28 | 12421.61
50 | 08.3.03.06-0002 | Проволока горячекатаная в мотках, диаметром 6,3-6,5 мм | т | 0.22102 | 4455.2 | 984.68 | 0.1443% | 35819.81 | 7916.82
51 | 01.7.03.01-0001 | Вода | м3 | 401.0076 | 2.44 | 978.46 | 0.1434% | 19.62 | 7867.77
52 | 11.1.03.06-0094 | Доска обрезная, хвойных пород, ширина 75-150 мм, толщина 44 мм и более, длина 4-6,5 м, сорт II | м3 | 0.59733 | 1320 | 788.48 | 0.1156% | 10612.8 | 6339.36
53 | 05.1.06.09-0088 | Плита перекрытия: ПП10-2 /бетон В15 (М200), объем 0,10 м3, расход арматуры 16,65 кг/ (серия 3.900.1-14) | шт. | 3.2002 | 175.57 | 561.86 | 0.08236% | 1411.58 | 4517.31
54 | 19.2.02.01-0001 | Зонты вентиляционных систем из листовой и сортовой стали, круглые, диаметром шахты 200 мм | шт. | 3.2001 | 138.79 | 444.14 | 0.06511% | 1115.87 | 3570.86
55 | 11.2.13.04-0011 | Щиты из досок, толщина 25 мм | м2 | 15.3603 | 35.53 | 545.75 | 0.08% | 285.66 | 4387.81
56 | 08.4.01.02-0013 | Детали закладные и накладные изготовленные с применением сварки, гнутья, сверления (пробивки) отверстий (при наличии одной из этих операций или всего перечня в любых сочетаниях) поставляемые отдельно | т | 0.071683 | 6800 | 487.44 | 0.07146% | 54672 | 3919.05
57 | 03.2.02.08-0002 | Цемент расширяющийся | т | 0.128 | 2165.8 | 277.23 | 0.04064% | 17413.03 | 2228.9
58 | 01.7.07.29-0111 | Пакля пропитанная | кг | 29.0153 | 9.04 | 262.3 | 0.03845% | 72.68 | 2108.83
59 | 03.1.02.03-0011 | Известь строительная негашеная комовая, сорт I | т | 0.34049 | 734.5 | 250.09 | 0.03666% | 5905.38 | 2010.72
60 | 24.2.05.01-0002 | Трубы хризотилцементные безнапорные БНТ, диаметр условного прохода 150 мм | м | 7.2534 | 32.67 | 236.97 | 0.03474% | 262.67 | 1905.24
61 | 05.1.01.13-0043 | Плита железобетонная покрытий, перекрытий и днищ | м3 | 0.17045 | 1382.9 | 235.71 | 0.03455% | 11118.52 | 1895.12
62 | 08.3.03.05-0011 | Проволока стальная низкоуглеродистая разного назначения оцинкованная, диаметр 1,1 мм | т | 0.016001 | 14690 | 235.05 | 0.03446% | 118107.6 | 1889.8
63 | 11.1.03.06-0092 | Доска обрезная, хвойных пород, ширина 75-150 мм, толщина 32-40 мм, длина 4-6,5 м, сорт IV | м3 | 0.2172 | 1010 | 219.37 | 0.03216% | 8120.4 | 1763.73
64 | 08.3.02.01-0041 | Лента стальная упаковочная мягкая нормальной точности 0,7х20-50 мм | т | 0.025176 | 7590 | 191.08 | 0.02801% | 61023.6 | 1536.3
65 | 04.3.01.12-0002 | Раствор кладочный, цементно-известковый, М25 | м3 | 0.384 | 497 | 190.85 | 0.02798% | 3995.88 | 1534.41
66 | 12.1.02.06-0042 | Рубероид кровельный РПП-300 | м2 | 25.0876 | 6.78 | 170.09 | 0.02493% | 54.51 | 1367.52
67 | 01.7.11.07-0054 | Электроды сварочные Э42, диаметр 6 мм | т | 0.012373 | 9424 | 116.61 | 0.01709% | 75768.96 | 937.53
68 | 08.3.03.06-0002 | Проволока горячекатаная в мотках, диаметр 6,3-6,5 мм | т | 0.025393 | 4455.2 | 113.13 | 0.01658% | 35819.81 | 909.57
69 | 04.1.02.05-0003 | Смеси бетонные тяжелого бетона (БСТ), класс В7,5 (М100) | м3 | 0.057371 | 560 | 32.13 | 0.00471% | 4502.4 | 258.31
70 | 08.4.03.02-0005 | Сталь арматурная, горячекатаная, гладкая, класс А-I, диаметр 14 мм | т | 0.0051186 | 6210 | 31.79 | 0.00466% | 49928.4 | 255.56
71 | 01.7.19.09-0023 | Рукава резинотканевые напорно-всасывающие для воды давлением 1 МПа (10 кгс/см2), диаметром 25 мм | м | 0.64009 | 49.06 | 31.4 | 0.004603% | 394.44 | 252.48
72 | 03.2.02.08-0001 | Цемент гипсоглиноземистый расширяющийся | т | 0.0064023 | 1836 | 11.75 | 0.001722% | 14761.44 | 94.51
73 | 01.2.03.03-0043 | Мастика битумно-кукерсольная холодная | т | 0.0034128 | 3219.2 | 10.99 | 0.001611% | 25882.37 | 88.33
74 | 02.2.05.04-1777 | Щебень М 800, фракция 20-40 мм, группа 2 | м3 | 0.097416 | 108.4 | 10.56 | 0.001548% | 871.54 | 84.9
75 | 01.7.15.03-0042 | Болты с гайками и шайбами строительные | кг | 0.77642 | 9.04 | 7.02 | 0.001029% | 72.68 | 56.43
76 | 04.1.02.01-0006 | Бетон мелкозернистый, класс В15 (М200) | м3 | 0.011581 | 490 | 5.67 | 0.0008312% | 3939.6 | 45.62
77 | 11.2.13.04-0012 | Щиты из досок, толщина 40 мм | м2 | 0.051824 | 57.63 | 2.99 | 0.0004383% | 463.35 | 24.01
78 | 01.7.07.12-0024 | Пленка полиэтиленовая, толщина 0,15 мм | м2 | 0.7014 | 3.62 | 2.54 | 0.0003723% | 29.1 | 20.41
79 | 01.7.11.07-0045 | Электроды сварочные Э42А, диаметр 5 мм | т | 0.00021412 | 10362 | 2.22 | 0.0003254% | 83310.48 | 17.84
80 | 11.1.03.01-0079 | Бруски обрезные, хвойных пород, длина 4-6,5 м, ширина 75-150 мм, толщина 40-75 мм, сорт III | м3 | 0.0017239 | 1287 | 2.22 | 0.0003254% | 10347.48 | 17.84
81 | 04.3.01.09-0012 | Раствор готовый кладочный, цементный, М50 | м3 | 0.0043027 | 485.9 | 2.09 | 0.0003064% | 3906.64 | 16.81
82 | 01.3.01.03-0002 | Керосин для технических целей | т | 0.00043372 | 2606.9 | 1.13 | 0.0001657% | 20959.48 | 9.09
83 | 01.7.19.04-0031 | Прокладки резиновые (пластина техническая прессованная) | кг | 0.0027718 | 23.09 | 0.06 | 8.796e-06% | 185.64 | 0.51
84 | 14.5.09.07-0030 | Растворитель Р-4 | кг | 0.0022646 | 9.42 | 0.02 | 2.932e-06% | 75.74 | 0.17
85 | 08.4.03.04 | Арматура | т | 17.2 |  | 0 | 0% | 0 | 0
86 | 08.4.01.02 | Детали закладные и накладные | т | 0.0336 |  | 0 | 0% | 0 | 0
| Итого прочие Материалы |  |  |  |  | 98328.78 | 14.41% |  | 790565.07
| Итого по разделу "Материалы" |  |  |  |  | 682159.81 | 100% |  | 5484546.16
|  | ИТОГО ПО РМ |  |  |  | 850661.22 |  |  | 10615334.57
|  | Накладные расходы | 101.7% |  |  | 103750.1578 |  |  | 4595089.8637
|  | Сметная прибыль | 57.93% |  |  | 59123.6008 |  |  | 2618581.6432
|  | Итого СМР (с НР и СП) |  |  |  | 1013534.9786 |  |  | 17829006.0769
|  | ВСЕГО СМР + ОБОРУДОВАНИЕ |  |  |  | 1013534.9786 |  |  | 17829006.0769
|  | ИТОГО ПОКАЗАТЕЛЬ НА ЕД. ИЗМ. | 1 ПС | 1 |  | 1013534.9786 |  |  | 17829006.0769
Составил ______________________ М.С. Колотиевская
(подпись, инициалы, фамилия)
Проверил ______________________ А.В. Костянецкая
(подпись, инициалы, фамилия)

## Прил.6 Расчет ОБ
Приложение №6
Расчет стоимости оборудования
Наименование разрабатываемого показателя УНЦ — Постоянная часть ПС резервуар накопитель ПС 330 кВ
№ пп. | Код ресурса | Наименование | Ед. изм. | Кол-во единиц по проектным данным | Сметная стоимость в ценах на 01.01.2000 (руб.)
[5 empty] | на ед. изм. | общая
1 | 2 | 3 | 4 | 5 | 6 | 7
ИНЖЕНЕРНОЕ ОБОРУДОВАНИЕ
|  | ИТОГО ИНЖЕНЕРНОЕ ОБОРУДОВАНИЕ |  |  |  | 0
ТЕХНОЛОГИЧЕСКОЕ ОБОРУДОВАНИЕ
|  | ИТОГО ТЕХНОЛОГИЧЕСКОЕ ОБОРУДОВАНИЕ |  |  |  | 0
|  | Итого по разделу "Оборудование" |  |  |  | 0
Составил ______________________ М.С. Колотиевская
(подпись, инициалы, фамилия)
Проверил ______________________ А.В. Костянецкая
(подпись, инициалы, фамилия)

## Прил.7 Расчет пок.
Приложение №7
Расчет показателя УНЦ
Наименование разрабатываемого показателя УНЦ - |  |  | Постоянная часть ПС резервуар накопитель ПС 330 кВ
Единица измерения — 1 ПС
Код показателя | Наименование показателя | Наименование РМ, входящих в состав показателя | Норматив цены на 01.01.2023, тыс.руб.
1 | 2 | 3 | 4
З1 ПС резевуар накопитель 330 кВ | УНЦ прочих здания и сооружений ПС | Постоянная часть ПС резервуар накопитель ПС 330 кВ | 19936.5984
Составил ______________________ М.С. Колотиевская
(подпись, инициалы, фамилия)
Проверил ______________________ А.В. Костянецкая
(подпись, инициалы, фамилия)

## Прил.10
Приложение № 10
Используемые индексы изменений сметной стоимости и нормы сопутствующих затрат
Наименование индекса / норм сопутствующих затрат | Дата применения и обоснование индекса / норм сопутствующих затрат | Размер индекса / норма сопутствующих затрат
1 | 2 | 3
Индекс изменения сметной стоимости на 1 квартал 2023 года. ОЗП | Письмо Минстроя России от 30.03.2023г. №17106-ИФ/09 прил.1 | 44.29
Индекс изменения сметной стоимости на 1 квартал 2023 года. ЭМ | Письмо Минстроя России от 30.03.2023г. №17106-ИФ/09 прил.1 | 13.47
Индекс изменения сметной стоимости на 1 квартал 2023 года. МАТ | Письмо Минстроя России от 30.03.2023г. №17106-ИФ/09 прил.1 | 8.04
Индекс изменения сметной стоимости на 1 квартал 2023 года. ОБ | Письмо Минстроя России от 23.02.2023г. №9791-ИФ/09 прил.6 | 6.26
Временные здания и сооружения | п.22 Приложения №1 Методики орпределения затрат на строительство временных зданий и сооружений по приказу Минстроя РФ №332/пр от 19.06.2020 | 3.9%
Дополнительные затраты при производстве строительно-монтажных работ в зимнее время | п.37 Приложения №1 Методики орпределения дополнительных затрат при производстве работ в зимнее время по приказу Минстроя РФ №325/пр от 25.05.2021 | 2.1%
Пусконаладочные работы |  | расчёт
Строительный контроль | Постановление Правительства РФ от 21.06.10 г. № 468 | 2.14%
Авторский надзор | Приказ от 4.08.2020 № 421/пр п.173 | 0.2%
Непредвиденные расходы | Приказ от 4.08.2020 № 421/пр п.179 | 3%
Составил ______________________ М.С. Колотиевская
(подпись, инициалы, фамилия)
Проверил ______________________ А.В. Костянецкая
(подпись, инициалы, фамилия)

## ФОТр.тек.
Расчет размера средств на оплату труда рабочих-строителей в текущем уровне цен (ФОТр.тек.)
Составлен в уровне цен на 01.01.2023 г.
№ пп. | Наименование элемента | Обозначение | Формула | Величина элемента | Наименования обосновывающих документов
1 | 2 | 3 | 4 | 5 | 6
1.1 | Среднемесячный размер оплаты труда рабочего первого разряда, занятого в строительной отрасли, для соответствующего субъекта РФ (частей субъекта РФ) или части территории РФ (включающей 2 или более субъектов РФ), руб. | С1ср | - | 47872.94 | Расчёт среднемесячного размера оплаты труда рабочего первого разряда, занятого в строительной отрасли на 1 квартал 2022 года с учётом фактических данных об уровне доплат и надбавок за 2021 г.
1.2 | Среднегодовое нормативное число часов работы одного рабочего в месяц, часы (ч.) | tср | 1973ч/12мес. | 164.4167 | Производственный календарь 2023 год (40-часов.неделя)
1.3 | Коэффициент увеличения | Кув | - | 1
1.4 | Средний разряд работ |  |  | 3.9 | РТМ
1.5 | Тарифный коэффициент среднего разряда работ | КТ | - | 1.4 | Методические рекомендации по определению сметных цен на затраты труда в строительстве, утвержденные приказом Минстроя России от 04.09.2019 №515/пр, табл.2
1.6 | Коэффициент инфляции, определяемый поквартально | Кинф | - | 1.139 | Прогноз социально-экономического развития РФ, публикуемый Министерством экономического развития РФ, по строке "Индекс потребительских цен в среднем в год" на текущий год
1.7 | Размер средств на оплату труда рабочих-строителей в текущем уровне цен (ФОТр.тек.), руб/чел.-ч | ФОТр.тек. | (С1ср/tср*КТ*Т*Кув)*Кинф | 452.2 | Методика расчета индексов изменения сметной стоимости строительства, утвержденной приказом Минстроя России от 05.06.2019 №326/пр, п.31