## Прил.1 Сравнит табл
Приложение № 1
Сравнительная таблица отбора объекта-представителя
Данный показатель относится к группе "Актуализация УНЦ" (п.8 Методики). Данная РМ актуализирована на базе согласованной РТМ из УНЦ, утвержденных приказом Минэнерго №10 от 17.01.2019 года. Выбор (замена) объекта-представителя не производился
Наименование разрабатываемого показателя УНЦ - Постоянная часть ПС, СКУД ПС 500 кВ
Сопоставимый уровень цен: 4 квартал 2018 г
Единица измерения — 1 ПС
№ п/п | Параметр | Объект-представитель 1
1 | Наименование объекта-представителя | ПС 500 кВ Белобережская
2 | Наименование субъекта Российской Федерации | Брянская область
3 | Климатический район и подрайон | IIIВ
4 | Мощность объекта | 1
5 | Краткие характеристики конструктивных элементов сооружения (фундаменты, сваи, опоры, металлоконструкции и другие элементы характеризующие объекты) | Считыватели Proxy-3M Замок электромеханический Источник резервного питания Контроллер доступа Монитор домофона Вызывная панель домофона
6 | Сметная стоимость строительства/ реконструкции/ технического перевооружения/ модернизации в текущем уровне цен по заключению (тыс. руб.), в т.ч.: | 250.4731
6.1 | строительно-монтажные работы | 38.0663
6.2 | оборудование и инвентарь | 212.4068
6.3 | пусконаладочные работы
6.4 | прочие и лимитированные затраты
7 | Сопоставимый уровень цен | 4 квартал 2018 г
8 | Сметная стоимость строительства/ реконструкции/ технического перевооружения/ модернизации в сопоставимом уровне цен, приведенная к условиям строительства в базовом районе (тыс. руб.) | 250.4731
9 | Приведенная сметная стоимость на единицу мощности, тыс. руб. (строка 8/строку 4) | 250.4731
10 | Примечание
Составил ______________________ Е.А. Князева
(подпись, инициалы, фамилия)
Проверил ______________________ А.В. Костянецкая
(подпись, инициалы, фамилия)

## Прил.2 Расч стоим
Приложение № 2
Расчет стоимости основных видов работ для выбора объекта-представителя
Наименование разрабатываемого показателя УНЦ - Постоянная часть ПС, СКУД ПС 500 кВ
Единица измерения — 1 ПС
№ п/п | Перечень конструктивных элементов сооружения (фундаменты, сваи, опоры, металлоконструкции и другие элементы характеризующие объекты-аналоги) и прочих затрат | Объект-представитель
|  | Номер сметы | Наименование сметы | Сметная стоимость в уровне цен 4 кв. 2018 г., тыс. руб.
|  |  |  | Строительные работы | Монтажные работы | Оборудование | Прочее | Всего
1 | СКУД ПС 500 кВ |  |  | 38.0663 |  | 212.4068 |  | 250.4731
Всего по объекту: |  |  |  | 38.0663 |  | 212.4068 |  | 250.4731
Всего по объекту в сопоставимом уровне цен 4 кв. 2018 г: |  |  |  | 38.0663 |  | 212.4068 |  | 250.4731
Составил ______________________ Е.А. Князева
(подпись, инициалы, фамилия)
Проверил ______________________ А.В. Костянецкая
(подпись, инициалы, фамилия)

## Прил.3
Приложение № 3
Объектная ресурсная ведомость
Наименование разрабатываемого показателя УНЦ - Постоянная часть ПС, СКУД ПС 500 кВ
п/п | №ЛСР | Код ресурса | Наименование ресурса | Ед. изм. | Кол-во единиц по данным объекта-представителя | Сметная стоимость в ценах на 01.01.2000 (руб.)
[6 empty] | на ед.изм. | общая
1 |  | 2 | З | 4 | 5 | 6 | 7
Затраты труда рабочих |  |  |  |  | 196.798 |  | 1924.99
1 |  | 1-4-0 | Затраты труда рабочих (ср 4) | чел.-ч | 100.21 | 9.62 | 964.02
2 |  | 1-4-5 | Затраты труда рабочих (ср 4,5) | чел.-ч | 34.56 | 10.35 | 357.7
3 |  | 1-4-6 | Затраты труда рабочих (ср 4,6) | чел.-ч | 19.2 | 10.5 | 201.6
4 |  | 1-3-9 | Затраты труда рабочих (ср 3,9) | чел.-ч | 21.177 | 9.51 | 201.39
5 |  | 1-3-8 | Затраты труда рабочих (ср 3,8) | чел.-ч | 15.651 | 9.4 | 147.12
6 |  | 1-3-3 | Затраты труда рабочих (ср 3,3) | чел.-ч | 6 | 8.86 | 53.16
Затраты труда машинистов |  |  |  |  | 1.554 |  | 19.6
7 |  | 2 | Затраты труда машинистов | чел.-ч | 1.554 |  | 19.6
Машины и механизмы | [6 empty] | 139.93
8 |  | 91.05.05-015 | Краны на автомобильном ходу, грузоподъемность 16 т | маш.час | 0.7455 | 115.4 | 86.03
9 |  | 91.14.02-001 | Автомобили бортовые, грузоподъемность до 5 т | маш.час | 0.7455 | 65.71 | 48.99
10 |  | 91.06.05-011 | Погрузчики, грузоподъемность 5 т | маш.час | 0.05 | 89.99 | 4.5
11 |  | 91.06.06-048 | Подъемники одномачтовые, грузоподъемность до 500 кг, высота подъема 45 м | маш.час | 0.013 | 31.26 | 0.41
Оборудование | [6 empty] | 46377.04
12 |  | 61.2.07.08-0002 | Считыватель VinSonic для магнитных карт MSR-0101 | 10 шт | 1.6 | 19707.4 | 31531.84
13 |  | 61.2.07.04-0004 | Контроллер доступа, марка "С2000-2" исп. 01 | шт | 8 | 575.81 | 4606.48
14 |  | 62.4.02.02-0036 | Источник резервного питания, марка: "РИП 12" исп. 02 | шт | 5 | 670.8 | 3354
15 |  | 61.3.03.01-0001 | Замок электромагнитный 9-15 В, мощность 7,2 Вт, усилие удержания 240 кг, размер 186х45х30 мм | шт | 7 | 474.61 | 3322.27
16 |  | 61.3.03.01-0002 | Домофон многоабонентный "Мета ком-99" на 100 абонентов | шт | 1 | 2061.4 | 2061.4
17 |  | 61.2.01.03-0045 | Извещатель охранный объемный оптико-электронный, тип Фотон-9 (ИО 409-8) | шт | 3 | 188.24 | 564.72
18 |  | 61.2.01.03-0033 | Извещатель охранный инфракрасный пассивный: ИО 209-20 "Фотон-10А" | шт | 2 | 210.93 | 421.86
19 |  | 62.4.02.02-0038 | Источник резервного питания, марка: "РИП 12" исп. 03 | шт | 1 | 286.64 | 286.64
20 |  | 61.1.03.03-0001 | Изделия домофона до 200 абонентских пультов | шт | 1 | 164.69 | 164.69
21 |  | 61.2.01.05-0015 | Извещатель охранный точечный магнитоконтактный, диаметр контакта 58х11х11 мм | шт | 7 | 9.02 | 63.14
Материалы | [6 empty] | 2790.47
22 |  | 21.1.08.01-0056 | Кабель сигнальный КСПЭВ 4х2х0,5 | 1000 м | 0.23 | 4760.47 | 1094.91
23 |  | 21.1.08.01-0094 | Кабель пожарной сигнализации КПСВВнг-LS 2х2х0,5 | 1000 м | 0.175 | 4863.98 | 851.2
24 |  | 21.2.03.05-0081 | Провод силовой установочный с медными жилами ППВ 2х0,75-450 | 1000 м | 0.15 | 1361.22 | 204.18
25 |  | 20.2.05.04-0022 | Кабель-канал (короб) 10х15 мм | м | 130 | 1.15 | 149.5
26 |  | 14.3.02.01-0219 | Краска универсальная, акриловая для внутренних и наружных работ | т | 0.006 | 15481 | 92.89
27 |  | 01.7.15.07-0012 | Дюбели пластмассовые с шурупами, размер 12х70 мм | 100 шт | 0.62 | 83 | 51.46
28 |  | 01.7.15.07-0022 | Дюбели распорные полиэтиленовые, размер 6х40 мм | 1000 шт | 0.26 | 180 | 46.8
29 |  | 999-9950 | Вспомогательные ненормируемые ресурсы (2% от Оплаты труда рабочих) | руб | 38.4815 | 1 | 38.48
30 |  | 10.3.02.03-0012 | Припои оловянно-свинцовые бессурьмянистые, марка ПОС40 | т | 0.000464 | 65750 | 30.51
31 |  | 21.2.02.01-0023 | Провод неизолированный медный гибкий для электрических установок и антенн, марка МГ, сечение 4 мм2 | т | 0.0004 | 75162.29 | 30.06
32 |  | 01.7.06.05-0041 | Лента изоляционная прорезиненная односторонняя, ширина 20 мм, толщина 0,25-0,35 мм | кг | 0.888 | 30.4 | 27
33 |  | 01.7.20.04-0003 | Нитки суровые | кг | 0.16 | 155 | 24.8
34 |  | 20.2.10.03-0020 | Наконечники кабельные П2.5-4Д-МУ3 | 100 шт | 0.1 | 203 | 20.3
35 |  | 01.7.06.07-0002 | Лента монтажная, тип ЛМ-5 | 10 м | 2.775 | 6.9 | 19.15
36 |  | 01.7.15.14-0165 | Шурупы с полукруглой головкой 4х40 мм | т | 0.0013 | 12430 | 16.16
37 |  | 01.7.15.03-0042 | Болты с гайками и шайбами строительные | кг | 1.38 | 9.04 | 12.48
38 |  | 01.7.15.02-0084 | Болты с шестигранной головкой, диаметр 12 (14) мм | т | 0.00097 | 12606 | 12.23
39 |  | 10.2.02.08-0001 | Проволока медная, круглая, мягкая, электротехническая, диаметр 1,0-3,0 мм и выше | т | 0.00028 | 37517 | 10.5
40 |  | 01.7.15.14-0168 | Шурупы с полукруглой головкой 5х70 мм | т | 0.0007 | 12430 | 8.7
41 |  | 14.4.02.09-0001 | Краска | кг | 0.2775 | 28.6 | 7.94
42 |  | 14.4.03.02-0011 | Лак бакелитовый ЛБС-1, ЛБС-2 | т | 0.00018 | 42700.01 | 7.69
43 |  | 10.3.02.03-0013 | Припои оловянно-свинцовые бессурьмянистые, марка ПОС61 | т | 6e-05 | 114220 | 6.85
44 |  | 01.7.06.05-0042 | Лента липкая изоляционная на поликасиновом компаунде, ширина 20-30 мм, толщина от 0,14 до 0,19 мм | кг | 0.05 | 91.29 | 4.56
45 |  | 01.7.15.02-0086 | Болты с шестигранной головкой, диаметр 20 (22) мм | т | 0.0004 | 9800 | 3.92
46 |  | 01.7.19.07-0003 | Резина прессованная | кг | 0.12 | 28.26 | 3.39
47 |  | 01.7.11.06-0028 | Флюс ФКДТ | кг | 0.0185 | 138.76 | 2.57
48 |  | 01.7.02.07-0011 | Прессшпан листовой, марка А | кг | 0.05 | 47.57 | 2.38
49 |  | 14.1.04.02-0002 | Клей 88-СА | кг | 0.07 | 28.93 | 2.03
50 |  | 25.2.01.01-0017 | Бирки маркировочные пластмассовые | 100 шт | 0.05 | 30.74 | 1.54
51 |  | 01.7.05.03-0006 | Лакоткани стеклянные ЛСК-155/180, ширина 690, 790, 890, 940, 990, 1060, 1140 мм, толщина 0,08 мм | 10 м2 | 0.003 | 405.22 | 1.22
52 |  | 01.3.05.17-0002 | Канифоль сосновая | кг | 0.0432 | 27.74 | 1.2
53 |  | 24.3.01.01-0004 | Трубка электроизоляционная ПВХ-305, диаметр 6-10 мм | кг | 0.02994 | 38.34 | 1.15
54 |  | 01.7.06.03-0023 | Лента полиэтиленовая с липким слоем, марка А | кг | 0.026 | 39.02 | 1.01
55 |  | 10.3.02.03-0011 | Припои оловянно-свинцовые бессурьмянистые, марка ПОС30 | т | 1e-05 | 68050 | 0.68
56 |  | 01.7.07.03-0007 | Воск полиэтиленовый неокисленный ПВ-25, ПВ-100, ПВ-200, ПВ-300, ПВ-500 | т | 2.4e-05 | 22419 | 0.54
57 |  | 03.1.01.01-0002 | Гипс строительный Г-3 | т | 0.00036 | 729.98 | 0.26
58 |  | 14.4.03.17-0011 | Лак электроизоляционный 318 | кг | 0.006 | 35.63 | 0.21
59 |  | 01.7.03.04-0001 | Электроэнергия | кВт-ч | 0.06 | 0.4 | 0.02
Составил ______________________ Е.А. Князева
(подпись, инициалы, фамилия)
Проверил ______________________ А.В. Костянецкая
(подпись, инициалы, фамилия)

## Прил.4 РМ
Приложение № 4
Ресурсная модель
Наименование разрабатываемого показателя УНЦ - Постоянная часть ПС, СКУД ПС 500 кВ
Единица измерения — 1 ПС
Наименование | Сметная стоимость в ценах на 01.01.2023 (руб.) | Удельный вес, (в СМР) | Удельный вес, % (от всего по РМ)
Оплата труда рабочих | 88892.7 | 36.8% | 10.33%
Эксплуатация машин основных | 1818.69 | 0.7529% | 0.2113%
Эксплуатация машин прочих | 66.08 | 0.02735% | 0.007676%
ЭКСПЛУАТАЦИЯ МАШИН, ВСЕГО: | 1884.77 | 0.7802% | 0.2189%
в том числе зарплата машинистов | 868.08 | 0.3593% | 0.1008%
Материалы основные | 19237.61 | 7.964% | 2.235%
Материалы прочие | 3198.16 | 1.324% | 0.3715%
МАТЕРИАЛЫ, ВСЕГО: | 22435.77 | 9.287% | 2.606%
ИТОГО | 113213.24
Сметная прибыль, руб. | 43982.78 | 18.21% | 5.109%
Сметная прибыль, % | 49%
Накладные расходы, руб. | 84375.13 | 34.93% | 9.801%
Накладные расходы, % | 94%
ВСЕГО СМР с НР и СП | 241571.15 | 100% | 28.06%
ВСЕГО стоимость оборудования, в том числе | 537110.2 |  | 62.39%
стоимость оборудования технологического | 537110.19 |  | 62.39%
ИТОГО (СМР + ОБОРУДОВАНИЕ) | 778681.35 |  | 90.45%
ПРОЧ. ЗАТР., УЧТЕННЫЕ ПОКАЗАТЕЛЕМ, в том числе
Временные здания и сооружения - 3,9% | 9421.27 |  | 1.094%
Дополнительные затраты при производстве строительно-монтажных работ в зимнее время - 2,1% | 5270.84 |  | 0.6123%
Пусконаладочные работы | 23300 |  | 2.707%
Затраты по перевозке работников к месту работы и обратно | 0 |  | 0%
Затраты, связанные с осуществлением работ вахтовым методом | 0 |  | 0%
Расходы на командировки рабочих и пусконаладочного персонала, привлекаемых для выполнения строительства | 0 |  | 0%
Затраты на перебазировку машин с базы механизации на строительную площадку и обратно, по которым данные затраты не включены в сметную цену эксплуатации машин и механизмов | 0 |  | 0%
Строительный контроль и содержание службы заказчика - 2,14% | 17476.81 |  | 2.03%
Авторский надзор - 0,2% | 1633.35 |  | 0.1897%
ИТОГО (СМР+ОБОРУДОВАНИЕ+ПРОЧ. ЗАТР., УЧТЕННЫЕ ПОКАЗАТЕЛЕМ) | 835783.62 |  | 97.09%
Непредвиденные расходы | 25073.51 |  | 2.913%
ВСЕГО: | 860857.13 |  | 100%
ИТОГО ПОКАЗАТЕЛЬ НА ЕД. ИЗМ. | 860857.13
Составил ______________________ Е.А. Князева
(подпись, инициалы, фамилия)
Проверил ______________________ А.В. Костянецкая
(подпись, инициалы, фамилия)

## Прил.5 Расчет СМР и ОБ
Приложение №5
Расчет стоимости СМР и оборудования
Наименование разрабатываемого показателя УНЦ |  |  | Постоянная часть ПС, СКУД ПС 500 кВ
Единица измерения — 1 ПС
№ пп. | Код ресурса | Наименование | Ед. изм. | Кол-во единиц по проектным данным | Сметная стоимость в ценах на 01.01.2000 (руб.) |  | Удельный вес, % | Сметная стоимость в ценах на 01.01.2023 (руб.)
[5 empty] | на ед. изм. | общая |  | на ед. изм. | общая
1 | 2 | 3 | 4 | 5 | 6 | 7 | 8 | 9 | 10
Затраты труда рабочих-строителей
1 | 1-4-1 | Затраты труда рабочих-строителей среднего разряда (4,1) | чел.-ч. | 197.2326 | 9.76 | 1924.99 | 100% | 450.6999 | 88892.7
|  | Итого по разделу "Затраты труда рабочих-строителей" | чел.-ч. | 197.2326 |  | 1924.99 | 100% |  | 88892.7
Затраты труда машинистов
2 | 2 | Затраты труда машинистов | чел.-ч. | 1.554 | 12.6126 | 19.6 | 100% | 558.61 | 868.08
Машины и механизмы
Основные машины и механизмы
3 | 91.05.05-015 | Краны на автомобильном ходу, грузоподъемность 16 т | маш.час | 0.7455 | 115.4 | 86.03 | 61.48% | 1554.44 | 1158.84
4 | 91.14.02-001 | Автомобили бортовые, грузоподъемность до 5 т | маш.час | 0.7455 | 65.71 | 48.99 | 35.01% | 885.11 | 659.85
|  | Итого основные машины и механизмы |  |  |  | 135.02 | 96.49% |  | 1818.69
5 | 91.06.05-011 | Погрузчики, грузоподъемность 5 т | маш.час | 0.05 | 89.99 | 4.5 | 3.216% | 1212.17 | 60.61
6 | 91.06.06-048 | Подъемники одномачтовые, грузоподъемность до 500 кг, высота подъема 45 м | маш.час | 0.013 | 31.26 | 0.41 | 0.293% | 421.07 | 5.47
|  | Итого прочие машины и механизмы |  |  |  | 4.91 | 3.509% |  | 66.08
|  | Итого по разделу «Машины и механизмы» |  |  |  | 139.93 | 100% |  | 1884.77
Оборудование
Основное оборудование
7 | 61.2.07.08-0002 | Считыватель VinSonic для магнитных карт MSR-0101 | 10 шт | 1.6 | 19707.4 | 31531.84 | 36.75% | 123368.32 | 197389.31
8 | 62.4.02.01-0049 | Источник бесперебойного питания: Delta N Series UPS | шт | 5 | 5415.89 | 27079.45 | 31.56% | 33903.47 | 169517.35
9 | 61.2.07.04-0004 | Контроллер доступа, марка "С2000-2" исп. 01 | шт | 8 | 575.81 | 4606.48 | 5.369% | 3604.57 | 28836.56
|  | Итого основное оборудование |  |  |  | 63217.77 | 73.68% |  | 395743.22
10 | 61.2.01.03-0019 | Извещатель охранный инфракрасный пассивный: "Пирон-1", взрывозащитное исполнение | шт | 3 | 2122.72 | 6368.16 | 7.422% | 13288.23 | 39864.69
11 | 61.2.07.01-0011 | Замок электромеханический горизонтальный NICE PLA 11 | шт | 7 | 615.58 | 4309.06 | 5.022% | 3853.53 | 26974.71
12 | 61.2.01.03-0020 | Извещатель охранный инфракрасный пассивный: "Пирон-1А", взрывозащитное исполнение | шт | 2 | 2122.72 | 4245.44 | 4.948% | 13288.23 | 26576.46
13 | 62.4.02.01-0075 | Источник бесперебойного питания: СКАТ-1200У2 | шт | 1 | 3451.57 | 3451.57 | 4.023% | 21606.83 | 21606.83
14 | 61.3.03.01-0002 | Домофон многоабонентный "Мета ком-99" на 100 абонентов | шт | 1 | 2061.4 | 2061.4 | 2.403% | 12904.36 | 12904.36
15 | 61.2.01.05-0002 | Извещатель охранный контактный: ДПМ-1-100 | шт | 7 | 283.18 | 1982.26 | 2.31% | 1772.71 | 12408.97
16 | 61.1.03.03-0001 | Изделия домофона до 200 абонентских пультов | шт | 1 | 164.69 | 164.69 | 0.1919% | 1030.96 | 1030.96
|  | Итого прочее оборудование |  |  |  | 22582.58 | 26.32% |  | 141366.98
|  | Итого по разделу «Оборудование» |  |  |  | 85800.35 | 100% |  | 537110.2
|  | в том числе технологическое оборудование |  |  |  | 85800.35 | 100% |  | 537110.19
Материалы
Основные материалы
17 | 21.1.08.01-0056 | Кабель сигнальный КСПЭВ 4х2х0,5 | 1000 м | 0.23 | 4760.47 | 1094.91 | 39.24% | 38274.18 | 8803.06
18 | 21.1.08.01-0094 | Кабель пожарной сигнализации КПСВВнг-LS 2х2х0,5 | 1000 м | 0.175 | 4863.98 | 851.2 | 30.5% | 39106.4 | 6843.62
19 | 21.2.03.05-0081 | Провод силовой установочный с медными жилами ППВ 2х0,75-450 | 1000 м | 0.15 | 1361.22 | 204.18 | 7.317% | 10944.21 | 1641.63
20 | 20.2.05.04-0022 | Кабель-канал (короб) 10х15 мм | м | 130 | 1.15 | 149.5 | 5.358% | 9.25 | 1202.5
21 | 14.3.02.01-0219 | Краска универсальная, акриловая для внутренних и наружных работ | т | 0.006 | 15481 | 92.89 | 3.329% | 124467.24 | 746.8
|  | Итого основные материалы |  |  |  | 2392.68 | 85.74% |  | 19237.61
22 | 01.7.15.07-0012 | Дюбели пластмассовые с шурупами, размер 12х70 мм | 100 шт | 0.62 | 83 | 51.46 | 1.844% | 667.32 | 413.74
23 | 01.7.15.07-0022 | Дюбели распорные полиэтиленовые, размер 6х40 мм | 1000 шт | 0.26 | 180 | 46.8 | 1.677% | 1447.2 | 376.27
24 | 999-9950 | Вспомогательные ненормируемые ресурсы (2% от Оплаты труда рабочих) | руб | 38.4815 | 1 | 38.48 | 1.379% | 8.04 | 309.39
25 | 10.3.02.03-0012 | Припои оловянно-свинцовые бессурьмянистые, марка ПОС40 | т | 0.000464 | 65750 | 30.51 | 1.093% | 528630 | 245.28
26 | 21.2.02.01-0023 | Провод неизолированный медный гибкий для электрических установок и антенн, марка МГ, сечение 4 мм2 | т | 0.0004 | 75162.29 | 30.06 | 1.077% | 604304.81 | 241.72
27 | 01.7.06.05-0041 | Лента изоляционная прорезиненная односторонняя, ширина 20 мм, толщина 0,25-0,35 мм | кг | 0.888 | 30.4 | 27 | 0.9676% | 244.42 | 217.04
28 | 01.7.20.04-0003 | Нитки суровые | кг | 0.16 | 155 | 24.8 | 0.8887% | 1246.2 | 199.39
29 | 20.2.10.03-0020 | Наконечники кабельные П2.5-4Д-МУ3 | 100 шт | 0.1 | 203 | 20.3 | 0.7275% | 1632.12 | 163.21
30 | 01.7.06.07-0002 | Лента монтажная, тип ЛМ-5 | 10 м | 2.775 | 6.9 | 19.15 | 0.6863% | 55.48 | 153.96
31 | 01.7.15.14-0165 | Шурупы с полукруглой головкой 4х40 мм | т | 0.0013 | 12430 | 16.16 | 0.5791% | 99937.2 | 129.92
32 | 01.7.15.03-0042 | Болты с гайками и шайбами строительные | кг | 1.38 | 9.04 | 12.48 | 0.4472% | 72.68 | 100.3
33 | 01.7.15.02-0084 | Болты с шестигранной головкой, диаметр 12 (14) мм | т | 0.00097 | 12606 | 12.23 | 0.4383% | 101352.24 | 98.31
34 | 10.2.02.08-0001 | Проволока медная, круглая, мягкая, электротехническая, диаметр 1,0-3,0 мм и выше | т | 0.00028 | 37517 | 10.5 | 0.3763% | 301636.68 | 84.46
35 | 01.7.15.14-0168 | Шурупы с полукруглой головкой 5х70 мм | т | 0.0007 | 12430 | 8.7 | 0.3118% | 99937.2 | 69.96
36 | 14.4.02.09-0001 | Краска | кг | 0.2775 | 28.6 | 7.94 | 0.2845% | 229.94 | 63.81
37 | 14.4.03.02-0011 | Лак бакелитовый ЛБС-1, ЛБС-2 | т | 0.00018 | 42700.01 | 7.69 | 0.2756% | 343308.08 | 61.8
38 | 10.3.02.03-0013 | Припои оловянно-свинцовые бессурьмянистые, марка ПОС61 | т | 6e-05 | 114220 | 6.85 | 0.2455% | 918328.8 | 55.1
39 | 01.7.06.05-0042 | Лента липкая изоляционная на поликасиновом компаунде, ширина 20-30 мм, толщина от 0,14 до 0,19 мм | кг | 0.05 | 91.29 | 4.56 | 0.1634% | 733.97 | 36.7
40 | 01.7.15.02-0086 | Болты с шестигранной головкой, диаметр 20 (22) мм | т | 0.0004 | 9800 | 3.92 | 0.1405% | 78792 | 31.52
41 | 01.7.19.07-0003 | Резина прессованная | кг | 0.12 | 28.26 | 3.39 | 0.1215% | 227.21 | 27.27
42 | 01.7.11.06-0028 | Флюс ФКДТ | кг | 0.0185 | 138.76 | 2.57 | 0.0921% | 1115.63 | 20.64
43 | 01.7.02.07-0011 | Прессшпан листовой, марка А | кг | 0.05 | 47.57 | 2.38 | 0.08529% | 382.46 | 19.12
44 | 14.1.04.02-0002 | Клей 88-СА | кг | 0.07 | 28.93 | 2.03 | 0.07275% | 232.6 | 16.28
45 | 25.2.01.01-0017 | Бирки маркировочные пластмассовые | 100 шт | 0.05 | 30.74 | 1.54 | 0.05519% | 247.15 | 12.36
46 | 01.7.05.03-0006 | Лакоткани стеклянные ЛСК-155/180, ширина 690, 790, 890, 940, 990, 1060, 1140 мм, толщина 0,08 мм | 10 м2 | 0.003 | 405.22 | 1.22 | 0.04372% | 3257.97 | 9.77
47 | 01.3.05.17-0002 | Канифоль сосновая | кг | 0.0432 | 27.74 | 1.2 | 0.043% | 223.03 | 9.63
48 | 24.3.01.01-0004 | Трубка электроизоляционная ПВХ-305, диаметр 6-10 мм | кг | 0.02994 | 38.34 | 1.15 | 0.04121% | 308.25 | 9.23
49 | 01.7.06.03-0023 | Лента полиэтиленовая с липким слоем, марка А | кг | 0.026 | 39.02 | 1.01 | 0.03619% | 313.72 | 8.16
50 | 10.3.02.03-0011 | Припои оловянно-свинцовые бессурьмянистые, марка ПОС30 | т | 1e-05 | 68050 | 0.68 | 0.02437% | 547122 | 5.47
51 | 01.7.07.03-0007 | Воск полиэтиленовый неокисленный ПВ-25, ПВ-100, ПВ-200, ПВ-300, ПВ-500 | т | 2.4e-05 | 22419 | 0.54 | 0.01935% | 180248.76 | 4.33
52 | 03.1.01.01-0002 | Гипс строительный Г-3 | т | 0.00036 | 729.98 | 0.26 | 0.009317% | 5869.04 | 2.11
53 | 14.4.03.17-0011 | Лак электроизоляционный 318 | кг | 0.006 | 35.63 | 0.21 | 0.007526% | 286.47 | 1.72
54 | 01.7.03.04-0001 | Электроэнергия | кВт-ч | 0.06 | 0.4 | 0.02 | 0.0007167% | 3.22 | 0.19
|  | Итого прочие материалы |  |  |  | 397.79 | 14.26% |  | 3198.16
|  | Итого по разделу «Материалы» |  |  |  | 2790.47 | 100% |  | 22435.77
|  | ИТОГО ПО РМ |  |  |  | 4855.39 |  |  | 113213.24
|  | Накладные расходы | % | 94% |  | 1818.61 |  |  | 84375.13
|  | Сметная прибыль | % | 49% |  | 961.74 |  |  | 43982.78
|  | Итого СМР (с НР и СП) |  |  |  | 7635.74 |  |  | 241571.15
|  | ВСЕГО СМР + ОБОРУДОВАНИЕ |  |  |  | 93436.09 |  |  | 778681.35
|  | ИТОГО ПОКАЗАТЕЛЬ НА ЕД. ИЗМ. | 1 ПС | 1 |  | 93436.09 |  |  | 778681.35
Составил ______________________ Е.А. Князева
(подпись, инициалы, фамилия)
Проверил ______________________ А.В. Костянецкая
(подпись, инициалы, фамилия)

## Прил.6 Расчет ОБ
Приложение №6
Расчет стоимости оборудования
Наименование разрабатываемого показателя УНЦ - Постоянная часть ПС, СКУД ПС 500 кВ
№ пп. | Код ресурса | Наименование | Ед. изм. | Кол-во единиц по проектным данным | Сметная стоимость в ценах на 01.01.2000 (руб.)
[5 empty] | на ед. изм. | общая
1 | 2 | 3 | 4 | 5 | 6 | 7
ИНЖЕНЕРНОЕ ОБОРУДОВАНИЕ
|  | ИТОГО ИНЖЕНЕРНОЕ ОБОРУДОВАНИЕ |  |  |  | 0
ТЕХНОЛОГИЧЕСКОЕ ОБОРУДОВАНИЕ
1 | 61.2.07.08-0002 | Считыватель VinSonic для магнитных карт MSR-0101 | 10 шт | 1.6 | 19707.4 | 31531.84
2 | 62.4.02.01-0049 | Источник бесперебойного питания: Delta N Series UPS | шт | 5 | 5415.89 | 27079.45
3 | 61.2.07.04-0004 | Контроллер доступа, марка "С2000-2" исп. 01 | шт | 8 | 575.81 | 4606.48
4 | 61.2.01.03-0019 | Извещатель охранный инфракрасный пассивный: "Пирон-1", взрывозащитное исполнение | шт | 3 | 2122.72 | 6368.16
5 | 61.2.07.01-0011 | Замок электромеханический горизонтальный NICE PLA 11 | шт | 7 | 615.58 | 4309.06
6 | 61.2.01.03-0020 | Извещатель охранный инфракрасный пассивный: "Пирон-1А", взрывозащитное исполнение | шт | 2 | 2122.72 | 4245.44
7 | 62.4.02.01-0075 | Источник бесперебойного питания: СКАТ-1200У2 | шт | 1 | 3451.57 | 3451.57
8 | 61.3.03.01-0002 | Домофон многоабонентный "Мета ком-99" на 100 абонентов | шт | 1 | 2061.4 | 2061.4
9 | 61.2.01.05-0002 | Извещатель охранный контактный: ДПМ-1-100 | шт | 7 | 283.18 | 1982.26
10 | 61.1.03.03-0001 | Изделия домофона до 200 абонентских пультов | шт | 1 | 164.69 | 164.69
|  | ИТОГО ТЕХНОЛОГИЧЕСКОЕ ОБОРУДОВАНИЕ |  |  |  | 85800.35
|  | Всего по разделу «Оборудование» |  |  |  | 85800.35
Составил ______________________ Е.А. Князева
(подпись, инициалы, фамилия)
Проверил ______________________ А.В. Костянецкая
(подпись, инициалы, фамилия)

## Прил.7
Приложение №7
Расчет показателя УНЦ
Наименование разрабатываемого показателя УНЦ - |  |  | Постоянная часть ПС, СКУД ПС 500 кВ
Единица измерения — 1 ПС
Код показателя | Наименование показателя | Наименование РМ, входящих в состав показателя | Норматив цены на 01.01.2023, тыс.руб.
1 | 2 | 3 | 4
З1-05 | УНЦ постоянной части ПС 500 кВ | Постоянная часть ПС, СКУД ПС 500 кВ | 860.8571
Составил ______________________ Е. А. Князева
(подпись, инициалы, фамилия)
Проверил ______________________ А.В. Костянецкая
(подпись, инициалы, фамилия)

## Прил.10
Приложение № 10
Используемые индексы изменений сметной стоимости и нормы сопутствующих затрат
Наименование индекса / норм сопутствующих затрат | Дата применения и обоснование индекса / норм сопутствующих затрат | Размер индекса / норма сопутствующих затрат
1 | 2 | 3
Индекс изменения сметной стоимости на 1 квартал 2023 года. ОЗП | Письмо Минстроя России от 30.03.2023г. №17106-ИФ/09 прил.1 | 44.29
Индекс изменения сметной стоимости на 1 квартал 2023 года. ЭМ | Письмо Минстроя России от 30.03.2023г. №17106-ИФ/09 прил.1 | 13.47
Индекс изменения сметной стоимости на 1 квартал 2023 года. МАТ | Письмо Минстроя России от 30.03.2023г. №17106-ИФ/09 прил.1 | 8.04
Индекс изменения сметной стоимости на 1 квартал 2023 года. ОБ | Письмо Минстроя России от 23.02.2023г. №9791-ИФ/09 прил.6 | 6.26
Временные здания и сооружения | п.22 Приложения №1 Методики определения затрат на строительство временных зданий и сооружений по приказу Минстроя РФ №332/пр от 19.06.2020 | 3.9%
Дополнительные затраты при производстве строительно-монтажных работ в зимнее время | п.37 Приложения №1 Методики определения дополнительных затрат при производстве работ в зимнее время по приказу Минстроя РФ №325/пр от 25.05.2021 | 2.1%
Пусконаладочные работы
Строительный контроль | Постановление Правительства РФ от 21.06.10 г. № 468 | 2.14%
Авторский надзор - 0,2% | Приказ от 4.08.2020 № 421/пр п.173 | 0.2%
Непредвиденные расходы | Приказ от 4.08.2020 № 421/пр п.179 | 3%
Составил ______________________ Е.А. Князева
(подпись, инициалы, фамилия)
Проверил ______________________ А.В. Костянецкая
(подпись, инициалы, фамилия)

## ФОТр.тек.
Расчет размера средств на оплату труда рабочих-строителей в текущем уровне цен (ФОТр.тек.)
Составлен в уровне цен на 01.01.2023 г.
№ пп. | Наименование элемента | Обозначение | Формула | Величина элемента | Наименования обосновывающих документов
1 | 2 | 3 | 4 | 5 | 6
1.1 | Среднемесячный размер оплаты труда рабочего первого разряда, занятого в строительной отрасли, для соответствующего субъекта РФ (частей субъекта РФ) или части территории РФ (включающей 2 или более субъектов РФ), руб. | С1ср | - | 47872.94 | Расчёт среднемесячного размера оплаты труда рабочего первого разряда, занятого в строительной отрасли на 1 квартал 2022 года с учётом фактических данных об уровне доплат и надбавок за 2021 г.
1.2 | Среднегодовое нормативное число часов работы одного рабочего в месяц, часы (ч.) | tср | 1973ч/12мес. | 164.4167 | Производственный календарь 2023 год (40-часов.неделя)
1.3 | Коэффициент увеличения | Кув | - | 1
1.4 | Средний разряд работ |  |  | 4.1 | РТМ
1.5 | Тарифный коэффициент среднего разряда работ | КТ | - | 1.359 | Методические рекомендации по определению сметных цен на затраты труда в строительстве, утвержденные приказом Минстроя России от 04.09.2019 №515/пр, табл.2
1.6 | Коэффициент инфляции, определяемый поквартально | Кинф | - | 1.139 | Прогноз социально-экономического развития РФ, публикуемый Министерством экономического развития РФ, по строке "Индекс потребительских цен в среднем в год" на текущий год | https://economy.gov.ru/material/directions/makroec/prognozy_socialno_ekonomicheskogo_razvitiya/prognoz_socialno_ekonomicheskogo_razvitiya_rf_na_period_do_2024_goda_.html
1.7 | Размер средств на оплату труда рабочих-строителей в текущем уровне цен (ФОТр.тек.), руб/чел.-ч | ФОТр.тек. | (С1ср/tср*КТ*Т*Кув)*Кинф | 450.6999 | Методика расчета индексов изменения сметной стоимости строительства, утвержденной приказом Минстроя России от 05.06.2019 №326/пр, п.31