## Прил.1 Сравнит табл
Приложение № 1
Сравнительная таблица отбора объекта-представителя
Наименование разрабатываемого показателя УНЦ — Постоянная часть ПС закрытый склад ПС 330 кВ
Сопоставимый уровень цен: базовый уровень цен 4 квартал 2019 г.
Единица измерения — 1 ПС
№ п/п | Параметр | Объект 1
1 | Наименование объекта-представителя | ПС 330 кВ Мурманская
2 | Наименование субъекта Российской Федерации | Мурманская область
3 | Климатический район и подрайон | IIА
4 | Мощность объекта | 1
5 | Краткие характеристики конструктивных элементов сооружения (фундаменты, сваи, опоры, металлоконструкции и другие элементы характеризующие объекты) | Закртый склад
6 | Сметная стоимость строительства/ реконструкции/ технического перевооружения/ модернизации в текущем уровне цен по заключению (тыс. руб.), в т.ч.: | 33704.0491
6.1 | строительно-монтажные работы | 30269.3927
6.2 | оборудование и инвентарь | 3434.6564
6.3 | пусконаладочные работы
6.4 | прочие и лимитированные затраты
7 | Сопоставимый уровень цен | 4 квартал 2019 г.
8 | Сметная стоимость строительства/ реконструкции/ технического перевооружения/ модернизации в сопоставимом уровне цен, приведенная к условиям строительства в базовом районе (тыс. руб.) | 33704.0491
9 | Приведенная сметная стоимость на единицу мощности, тыс. руб. (строка 8/строку 4) | 33704.0491
10 | Примечание
Составил ______________________ М.С. Колотиевская
(подпись, инициалы, фамилия)
Проверил ______________________ А.В. Костянецкая
(подпись, инициалы, фамилия)

## Прил.2 Расч стоим
Приложение № 2
Расчет стоимости основных видов работ для выбора объекта-представителя
Наименование разрабатываемого показателя УНЦ - Постоянная часть ПС закрытый склад ПС 330 кВ
Единица измерения — 1 ПС
№ п/п | Перечень конструктивных элементов сооружения (фундаменты, сваи, опоры, металлоконструкции и другие элементы характеризующие объекты-аналоги) и прочих затрат | ПС 330 кВ Мурманская
|  | Номер сметы | Наименование сметы | Сметная стоимость в уровне цен 4 квартал 2019 г.., тыс. руб.
|  |  |  | Строительные работы | Монтажные работы | Оборудование | Прочее | Всего
1 | Закрытый склад ПС 330 кВ |  |  | 30269.3927 |  | 3434.6564 |  | 33704.0491
Всего по объекту: |  |  |  | 30269.3927 |  | 3434.6564 |  | 33704.0491
Всего по объекту в сопоставимом уровне цен 4 кв. 2019 г: |  |  |  | 30269.3927 |  | 3434.6564 |  | 33704.0491
Составил ______________________ М.С. Колотиевская
(подпись, инициалы, фамилия)
Проверил ______________________ А.В. Костянецкая
(подпись, инициалы, фамилия)

## Прил.3
Приложение № 3
Объектная ресурсная ведомость
Сметная стоимость ресурсов принята на основании данных по объекту - представителю в ценах на 01.01.2000
Наименование разрабатываемого показателя УНЦ - Постоянная часть ПС закрытый склад ПС 330 кВ
п/п | №ЛСР | Код ресурса | Наименование ресурса | Ед. изм. | Кол-во единиц по данным объекта-представителя | Сметная стоимость в ценах на 01.01.2000 (руб.)
[6 empty] | на ед.изм. | общая
1 |  | 2 | З | 4 | 5 | 6 | 7
Затраты труда рабочих |  |  |  |  | 17434.3646 |  | 156375.12
1 |  | 1-100-33 | Затраты труда рабочих (ср 3,3) | чел.-ч | 4604.4857 | 8.86 | 40795.74
2 |  | 1-100-38 | Затраты труда рабочих (ср 3,8) | чел.-ч | 2438.6019 | 9.4 | 22922.86
3 |  | 1-100-36 | Затраты труда рабочих (ср 3,6) | чел.-ч | 1584.1763 | 9.18 | 14542.74
4 |  | 1-100-30 | Затраты труда рабочих (ср 3) | чел.-ч | 1121.038 | 8.53 | 9562.45
5 |  | 1-100-40 | Затраты труда рабочих (ср 4) | чел.-ч | 968.64 | 9.62 | 9318.32
6 |  | 1-100-29 | Затраты труда рабочих (ср 2,9) | чел.-ч | 699.8396 | 8.46 | 5920.64
7 |  | 1-100-32 | Затраты труда рабочих (ср 3,2) | чел.-ч | 576.0596 | 8.74 | 5034.76
8 |  | 1-100-27 | Затраты труда рабочих (ср 2,7) | чел.-ч | 598.0571 | 8.31 | 4969.85
9 |  | 1-100-28 | Затраты труда рабочих (ср 2,8) | чел.-ч | 586.5272 | 8.38 | 4915.1
10 |  | 1-100-22 | Затраты труда рабочих (ср 2,2) | чел.-ч | 587.4896 | 7.94 | 4664.67
11 |  | 1-100-35 | Затраты труда рабочих (ср 3,5) | чел.-ч | 491.5361 | 9.07 | 4458.23
12 |  | 1-100-42 | Затраты труда рабочих (ср 4,2) | чел.-ч | 393.4654 | 9.92 | 3903.18
13 |  | 1-100-44 | Затраты труда рабочих (ср 4,4) | чел.-ч | 360.276 | 10.21 | 3678.42
14 |  | 1-100-15 | Затраты труда рабочих (ср 1,5) | чел.-ч | 445.3922 | 7.5 | 3340.44
15 |  | 1-100-20 | Затраты труда рабочих (ср 2) | чел.-ч | 408.2866 | 7.8 | 3184.64
16 |  | 1-100-31 | Затраты труда рабочих (ср 3,1) | чел.-ч | 347.0047 | 8.64 | 2998.12
17 |  | 1-100-39 | Затраты труда рабочих (ср 3,9) | чел.-ч | 264.3976 | 9.51 | 2514.42
18 |  | 1-100-34 | Затраты труда рабочих (ср 3,4) | чел.-ч | 274.9704 | 8.97 | 2466.48
19 |  | 1-100-37 | Затраты труда рабочих (ср 3,7) | чел.-ч | 238.2321 | 9.29 | 2213.18
20 |  | 1-100-59 | Затраты труда рабочих (ср 5,9) | чел.-ч | 134.7938 | 12.74 | 1717.27
21 |  | 1-100-41 | Затраты труда рабочих (ср 4,1) | чел.-ч | 131.9771 | 9.76 | 1288.1
22 |  | 1-100-54 | Затраты труда рабочих (ср 5,4) | чел.-ч | 88.2729 | 11.82 | 1043.39
23 |  | 1-100-43 | Затраты труда рабочих (ср 4,3) | чел.-ч | 62.4977 | 10.06 | 628.73
24 |  | 1-100-45 | Затраты труда рабочих (ср 4,5) | чел.-ч | 28.347 | 10.35 | 293.39
Затраты труда машинистов |  |  |  |  | 1719.0647 |  | 22674.46
25 |  | 2 | Затраты труда машинистов | чел.-ч | 1719.0647 | 13.19 | 22674.46
Машины и механизмы | [6 empty] | 218243
26 |  | 91.05.06-009 | Краны на гусеничном ходу, грузоподъемность 50-63 т | маш.час | 310.8333 | 290.01 | 90144.77
27 |  | 91.05.06-007 | Краны на гусеничном ходу, грузоподъемность 25 т | маш.час | 161.4246 | 120.04 | 19377.41
28 |  | 91.18.01-007 | Компрессоры передвижные с двигателем внутреннего сгорания, давление до 686 кПа (7 ат), производительность до 5 м3/мин | маш.час | 199.7363 | 90 | 17976.27
29 |  | 91.01.05-086 | Экскаваторы одноковшовые дизельные на гусеничном ходу, емкость ковша 0,65 м3 | маш.час | 97.1 | 115.27 | 11192.72
30 |  | 91.05.05-015 | Краны на автомобильном ходу, грузоподъемность 16 т | маш.час | 79.1669 | 115.4 | 9135.86
31 |  | 91.05.02-005 | Краны козловые, грузоподъемность 32 т | маш.час | 68.3911 | 120.24 | 8223.35
32 |  | 91.14.02-001 | Автомобили бортовые, грузоподъемность до 5 т | маш.час | 124.1869 | 65.71 | 8160.32
33 |  | 91.21.01-012 | Агрегаты окрасочные высокого давления для окраски поверхностей конструкций, мощность 1 кВт | маш.час | 934.3737 | 6.82 | 6372.43
34 |  | 91.05.01-017 | Краны башенные, грузоподъемность 8 т | маш.час | 67.4835 | 86.4 | 5830.57
35 |  | 91.17.04-171 | Преобразователи сварочные номинальным сварочным током 315-500 А | маш.час | 466.9377 | 12.31 | 5748
36 |  | 91.05.01-025 | Краны башенные, грузоподъемность 25-75 т | маш.час | 15.689 | 312.21 | 4898.28
37 |  | 91.05.06-008 | Краны на гусеничном ходу, грузоподъемность 40 т | маш.час | 24.4051 | 175.56 | 4284.57
38 |  | 91.14.01-004 | Автобетоносмесители, объем барабана 7 м3 | маш.-ч | 22.975 | 184.39 | 4236.36
39 |  | 91.05.06-012 | Краны на гусеничном ходу, грузоподъемность до 16 т | маш.час | 34.4465 | 96.89 | 3337.52
40 |  | 91.01.01-036 | Бульдозеры, мощность 96 кВт (130 л.с.) | маш.час | 25.1614 | 94.05 | 2366.43
41 |  | 91.06.06-047 | Подъемники одномачтовые, грузоподъемность до 500 кг, высота подъема 35 м | маш.час | 68.6378 | 29.46 | 2022.07
42 |  | 91.06.09-061 | Подмости самоходные, высота подъема 12 м | маш.час | 44.6667 | 35.3 | 1576.73
43 |  | 91.08.01-011 | Укладчики литого асфальтобетона, ширина укладки от 3 до 9 м | маш.час | 2.2744 | 680.14 | 1546.94
44 |  | 91.08.11-101 | Установки для транспортировки литого асфальтобетона, емкость 4400 л | маш.час | 2.2744 | 560.7 | 1275.28
45 |  | 91.06.05-011 | Погрузчики, грузоподъемность 5 т | маш.час | 12.9853 | 89.99 | 1168.55
46 |  | 91.06.09-001 | Вышки телескопические 25 м | маш.час | 7.6667 | 142.7 | 1094.03
47 |  | 91.17.04-034 | Агрегаты сварочные однопостовые для ручной электродуговой сварки | маш.час | 92.8097 | 11.77 | 1092.37
48 |  | 91.17.04-233 | Установки для сварки ручной дуговой (постоянного тока) | маш.час | 123.1458 | 8.1 | 997.48
49 |  | 91.06.06-048 | Подъемники одномачтовые, грузоподъемность до 500 кг, высота подъема 45 м | маш.час | 29.1486 | 31.26 | 911.18
50 |  | 91.08.07-016 | Распределители щебня, производительность 65 м/мин | маш.час | 2.2744 | 354.7 | 806.75
51 |  | 91.06.05-057 | Погрузчики одноковшовые универсальные фронтальные пневмоколесные, грузоподъемность 3 т | маш.час | 6.6172 | 90.4 | 598.2
52 |  | 91.08.04-021 | Котлы битумные передвижные 400 л | маш.час | 17.7897 | 30 | 533.69
53 |  | 91.06.06-042 | Подъемники гидравлические, высота подъема 10 м | маш.час | 16.875 | 29.6 | 499.5
54 |  | 91.17.04-042 | Аппараты для газовой сварки и резки | маш.час | 390.5171 | 1.2 | 468.62
55 |  | 91.08.09-023 | Трамбовки пневматические при работе от передвижных компрессорных станций | маш.час | 788.9758 | 0.55 | 433.94
56 |  | 91.08.09-024 | Трамбовки пневматические при работе от стационарного компрессора | маш.час | 57.0556 | 4.91 | 280.14
57 |  | 91.21.19-026 | Станки для рубки арматуры | маш.час | 6.4463 | 28.63 | 184.56
58 |  | 91.14.02-004 | Автомобили бортовые, грузоподъемность до 15 т | маш.час | 1.8333 | 92.94 | 170.39
59 |  | 91.06.03-060 | Лебедки электрические тяговым усилием до 5,79 кН (0,59 т) | маш.час | 84.1442 | 1.7 | 143.05
60 |  | 91.13.01-039 | Машины сушильные, мощность 26 кВт (35 л.с.) | маш.час | 0.46 | 304.23 | 139.95
61 |  | 91.08.01-021 | Укладчики асфальтобетона | маш.час | 0.70889 | 195.2 | 138.38
62 |  | 91.08.03-015 | Катки самоходные гладкие вибрационные, масса 5 т | маш.час | 0.7525 | 176.03 | 132.46
63 |  | 91.08.03-016 | Катки самоходные гладкие вибрационные, масса 8 т | маш.час | 0.56667 | 226.54 | 128.37
64 |  | 91.06.03-055 | Лебедки электрические тяговым усилием 19,62 кН (2 т) | маш.час | 18.3333 | 6.66 | 122.1
65 |  | 91.08.03-009 | Катки самоходные гладкие вибрационные, масса 2,2 т | маш.час | 1.0989 | 103.16 | 113.36
66 |  | 91.07.04-002 | Вибраторы поверхностные | маш.час | 141.9681 | 0.5 | 70.98
67 |  | 91.13.01-038 | Машины поливомоечные 6000 л | маш.час | 0.58778 | 110 | 64.66
68 |  | 91.07.04-001 | Вибраторы глубинные | маш.час | 31.8035 | 1.9 | 60.43
69 |  | 91.14.03-001 | Автомобили-самосвалы, грузоподъемность до 7 т | маш.час | 0.43444 | 89.54 | 38.9
70 |  | 91.06.03-061 | Лебедки электрические тяговым усилием до 12,26 кН (1,25 т) | маш.час | 9.8183 | 3.28 | 32.2
71 |  | 91.06.01-003 | Домкраты гидравлические, грузоподъемность 63-100 т | маш.час | 34.4155 | 0.9 | 30.97
72 |  | 91.21.19-021 | Станки для гибки арматуры | маш.час | 10.7495 | 2.33 | 25.05
73 |  | 91.21.22-638 | Пылесосы промышленные, мощность до 2000 Вт | маш.час | 5.8528 | 3.29 | 19.26
74 |  | 91.14.04-001 | Тягачи седельные, грузоподъемность 12 т | маш.час | 0.17146 | 102.84 | 17.63
75 |  | 91.13.01-051 | Тракторы с щетками дорожными навесными | маш.час | 0.16667 | 62.3 | 10.38
76 |  | 91.06.08-003 | Тельферы электрические 2 т | маш.час | 0.94301 | 4.77 | 4.5
77 |  | 91.14.05-011 | Полуприцепы общего назначения, грузоподъемность 12 т | маш.час | 0.17146 | 12 | 2.06
78 |  | 91.04.01-041 | Молотки бурильные легкие при работе от передвижных компрессорных станций | маш.час | 0.52778 | 2.99 | 1.58
79 |  | 91.08.02-011 | Гудронаторы ручные | маш.час | 0.053333 | 17.2 | 0.92
80 |  | 91.21.16-012 | Прессы гидравлические с электроприводом | маш.час | 0.48056 | 1.11 | 0.53
Материалы | [6 empty] | 3783562.77
81 |  | 07.2.05.05-0088 | Сэндвич-панель трехслойная стеновая "Металл Профиль" с видимым креплением Z-LOCK, с наполнителем из минеральной ваты (НГ) плотностью 110кг/м3, марка МП ТСП-Z, толщина: 250 мм, тип покрытия полиэстер, толщина металлических облицовок 0,7 мм (Россия) | м2 | 5543.3333 | 325.11 | 1802193.1
82 |  | 07.2.07.12-0025 | Элементы конструктивные зданий и сооружений с преобладанием толстолистовой стали, средняя масса сборочной единицы от 0,5 до 1 т | т | 82.0103 | 7980 | 654442.33
83 |  | 04.1.02.05-0009 | Смеси бетонные тяжелого бетона (БСТ), класс В25 (М350) | м3 | 324.9119 | 725.69 | 235785.35
84 |  | 14.4.01.02-0003 | Грунт-эмаль акриловая однокомпонентная, марка "Pioner Topcoat" | л | 418.0556 | 250.78 | 104839.97
85 |  | 04.1.01.01-0124 | Смеси бетонные легкого бетона (БСЛ) на пористых заполнителях, средняя плотность D1400 кг/м3, крупность заполнителя более 10 мм, класс В25 (М350) | м3 | 85.2833 | 939.5 | 80123.69
86 |  | 13.2.03.02-0002 | Камни бортовые, марка 2ГП | м | 166.6667 | 476.18 | 79363.33
87 |  | 07.2.07.12-0024 | Элементы конструктивные зданий и сооружений с преобладанием толстолистовой стали, средняя масса сборочной единицы до 0,5 т | т | 9.565 | 8128 | 77744.16
88 |  | Прайс из СД ОП | Распашные ворота с калиткой | шт | 8.3333 | 6932.64 | 57772
89 |  | 06.1.01.05-0077 | Кирпич керамический полнотелый с технологическими пустотами утолщенный, размер 250х120х88 мм, марка 150 | 1000 шт | 38 | 1375.06 | 52252.28
90 |  | 07.2.03.06-0092 | Пути подвесных кранов из прокатных двутавров с прямолинейными звеньями типа М | т | 5.2882 | 9327.68 | 49326.56
91 |  | 02.3.01.05-0080 | Песок из отсевов дробления I класс, М 600, повышенной крупности, обогащенный, круглые сита | м3 | 850 | 57.65 | 49002.5
92 |  | 06.2.05.03-0005 | Гранит керамический многоцветный полированный, размер 300х600х10 мм, 600х600х10 мм | м2 | 186.1111 | 253.09 | 47102.86
93 |  | 07.2.07.12-0001 | Элементы конструктивные вспомогательного назначения массой не более 50 кг с преобладанием толстолистовой стали без отверстий и сборосварочных операций | т | 5.7627 | 6550 | 37745.58
94 |  | 04.3.01.09-0018 | Раствор готовый кладочный, цементный, М300 | м3 | 42.6417 | 711.5 | 30339.55
95 |  | 08.4.03.03-0032 | Сталь арматурная, горячекатаная, периодического профиля, класс А-III, диаметр 12 мм | т | 3.6083 | 7997.23 | 28856.67
96 |  | 01.7.15.02-0054 | Болты анкерные оцинкованные | кг | 1944.4444 | 11.54 | 22438.89
97 |  | 01.7.07.12-0024 | Пленка полиэтиленовая, толщина 0,15 мм | м2 | 6070.5022 | 3.62 | 21975.22
98 |  | 07.2.06.01-0019 | Комплектующие для навесных вентилируемых фасадов марки NAVEK, профиль вертикальный 80 мм из оцинкованной стали | м | 750 | 29.24 | 21930
99 |  | 08.1.02.17-0161 | Сетка тканая с квадратными ячейками № 05, без покрытия | м2 | 759 | 28.25 | 21441.75
100 |  | 04.1.02.02-0003 | Смеси бетонные тяжелого бетона (БСТ) для гидротехнических сооружений на сульфатостойких цементах, класс В7,5 (М100) | м3 | 22.95 | 646.02 | 14826.16
101 |  | 04.2.02.01-0001 | Смеси асфальтобетонные литые тип I | т | 27.3444 | 534.37 | 14612.05
102 |  | 12.1.01.05-0016 | Кронштейн желоба из оцинкованной стали для водосточных систем, диаметр 185 мм, длина 350 мм | шт | 270 | 52.41 | 14150.7
103 |  | Прайс из СД ОП | Заглушка 13940 | шт | 23 | 600.69 | 13815.87
104 |  | 08.3.06.01-0013 | Прокат рифленый чечевичного рифления, шириной от 1 до 1,9 м из горячекатаных листов с обрезными кромками сталь С235, толщиной: 4 мм | т | 1.9167 | 6950.56 | 13321.91
105 |  | 12.1.01.05-0073 | Труба из оцинкованной стали для водосточных систем, диаметр 150 мм, длина 1000 мм | шт | 122.2222 | 104.82 | 12811.33
106 |  | 02.2.05.04-1562 | Щебень М 300, фракция 5(3)-10 мм, группа 2 | м3 | 83.3333 | 142.75 | 11895.83
107 |  | 12.2.05.09-0034 | Плиты пенополистирольные экструзионные ТЕХНОПЛЕКС (ТУ 2244-047-17925162-2006), марки 35 Стандарт (толщ.80мм) | м3 | 14.8889 | 790.61 | 11771.3
108 |  | 08.3.05.05-0051 | Сталь листовая оцинкованная, толщина 0,5 мм | т | 1.0122 | 11200 | 11336.89
109 |  | 04.3.01.07-0012 | Раствор готовый отделочный тяжелый, известковый, состав 1:2,5 | м3 | 21.7861 | 510.4 | 11119.63
110 |  | 08.1.02.03-0001 | Аквилон из оцинкованной стали с полимерным покрытием | м | 308 | 31.05 | 9563.4
111 |  | 04.3.01.12-0005 | Раствор кладочный, цементно-известковый, М100 | м3 | 17.94 | 529.41 | 9497.62
112 |  | Прайс из СД ОП | Навесной корпус щитка освещения DSO1 13432 | шт | 3 | 2422.36 | 7267.08
113 |  | 08.1.02.03-0081 | Планка откосная из оцинкованной стали с полимерным покрытием, ширина 250 мм | м | 308 | 21.05 | 6483.4
114 |  | 04.1.02.05-0006 | Смеси бетонные тяжелого бетона (БСТ), класс В15 (М200) | м3 | 9.8333 | 592.76 | 5828.81
115 |  | 02.2.05.04-1567 | Щебень М 400, фракция 5(3)-10 мм, группа 2 | м3 | 42.6417 | 131.08 | 5589.47
116 |  | 12.1.02.11-0017 | ИЗОСПАН: C | 10 м2 | 116.1111 | 42 | 4876.67
117 |  | 21.1.06.10-0604 | Кабель силовой с медными жилами ВВГнг-LS 5х4-1000 | 1000 м | 0.16667 | 28604.12 | 4767.35
118 |  | 20.5.02.04-0006 | Коробка ответвительная КОР-94-3У2 IP43, размер 80х80х43 мм | 10 шт | 37 | 130.1 | 4813.7
119 |  | 21.1.06.10-0579 | Кабель силовой с медными жилами ВВГнг-LS 3х2,5-1000 | 1000 м | 0.33333 | 13942.81 | 4647.6
120 |  | 01.7.15.03-0042 | Болты с гайками и шайбами строительные | кг | 483.5666 | 9.04 | 4371.44
121 |  | Прайс из СД ОП | Соединители, моносоединение, 4 штуки в комплекте А9ХРСМО4 | шт | 3 | 1456.67 | 4370.01
122 |  | 08.4.03.02-0002 | Сталь арматурная, горячекатаная, гладкая, класс А-I, диаметр 8 мм | т | 0.58667 | 6780 | 3977.6
123 |  | 01.7.11.07-0036 | Электроды сварочные Э46, диаметр 4 мм | кг | 366.3313 | 10.75 | 3938.06
124 |  | 07.2.06.01-0004 | Комплектующие для навесных вентилируемых фасадов кронштейн 110 мм из оцинкованной стали | шт | 750 | 4.94 | 3705
125 |  | 02.1.01.01-0001 | Глина | м3 | 39.9306 | 87.8 | 3505.9
126 |  | 14.5.09.07-0022 | Растворитель № 646 | т | 0.325 | 10465 | 3401.12
127 |  | 01.7.11.07-0032 | Электроды сварочные Э42, диаметр 4 мм | т | 0.32461 | 10315.01 | 3348.4
128 |  | Прайс из СД ОП | Выключатель автоматический трехполюсный IC60N A9F78110 на ток 10А | шт | 9 | 382.8 | 3445.2
129 |  | 11.2.13.04-0011 | Щиты из досок, толщина 25 мм | м2 | 84.6077 | 35.53 | 3006.11
130 |  | 08.4.03.02-0001 | Сталь арматурная, горячекатаная, гладкая, класс А-I, диаметр 6 мм | т | 0.38472 | 7418.82 | 2854.18
131 |  | 08.1.02.11-0013 | Поковки оцинкованные, масса 2,825 кг | т | 0.35453 | 7977 | 2828.07
132 |  | 04.2.04.01-0013 | Смеси асфальтобетонные тип Гх марка I | т | 8.8889 | 312.46 | 2777.42
133 |  | 12.1.01.05-0006 | Воронка выпускная металлическая для водосточных систем, покрытие полиэстер, диаметр 185/150 мм | шт | 12 | 249.4 | 2992.8
134 |  | 12.1.01.05-0048 | Колено трубы сливное 60° металлическое для водосточных систем, покрытие полиэстер, диаметр 150 мм | шт | 35 | 83.12 | 2909.2
135 |  | 04.3.01.09-0011 | Раствор готовый кладочный, цементный, М25 | м3 | 5.9286 | 463.3 | 2746.74
136 |  | 08.1.02.07-0035 | Дополнительные элементы металлочерепичной кровли желоб водосточный оцинкованный, длиной 2000 мм | шт | 75 | 35.69 | 2676.75
137 |  | 08.1.02.03-0051 | Наличник из оцинкованной стали с полимерным покрытием | м | 64.4 | 38.82 | 2500.01
138 |  | Прайс из СД ОП | Выключатель автоматический трехполюсный IC60N A9F78325 на ток 25А | шт | 6 | 445.23 | 2671.38
139 |  | 08.4.01.02-0011 | Детали закладные и накладные, изготовленные без применения сварки, гнутья, сверления (пробивки) отверстий, поставляемые отдельно | т | 0.42 | 5804 | 2437.68
140 |  | 08.3.07.01-0042 | Сталь полосовая 40х4 мм, кипящая | т | 0.38333 | 6200 | 2376.67
141 |  | 07.2.07.12-0020 | Элементы конструктивные зданий и сооружений с преобладанием горячекатаных профилей, средняя масса сборочной единицы от 0,1 до 0,5 т | т | 0.30726 | 7712 | 2369.56
142 |  | 08.3.11.01-0091 | Швеллеры № 40, марка стали Ст0 | т | 0.45798 | 4920 | 2253.28
143 |  | 02.2.05.02-0003 | Щебень аглопоритовый М 600, фракция 5-10 мм | м3 | 22.0278 | 99.79 | 2198.15
144 |  | 20.1.02.10-0032 | Подвесы скользящего и концевого крепления | 100 шт | 1.6 | 1440 | 2304
145 |  | 14.4.04.08-0007 | Эмаль ПФ-133, темно-серая | т | 0.07525 | 24950 | 1877.49
146 |  | Прайс из СД ОП | Гребенчатая шина А9ХРН324 | шт | 3 | 604.94 | 1814.82
147 |  | 14.4.02.09-0301 | Композиция антикоррозионная цинкнаполненная | кг | 7.0278 | 238.48 | 1675.98
148 |  | 01.7.15.02-0055 | Болты высокопрочные | т | 0.055556 | 27595 | 1533.06
149 |  | 20.1.02.20-0001 | Анкер тросовый | 100 шт | 0.51 | 3000 | 1530
150 |  | Прайс из СД ОП | Выключатель автоматический трехполюсный IC60N A9F79332 на ток 32А | шт | 2.7778 | 514.15 | 1428.19
151 |  | 01.3.02.08-0001 | Кислород газообразный технический | м3 | 227.8074 | 6.22 | 1416.96
152 |  | 21.1.06.10-0573 | Кабель силовой с медными жилами ВВГнг-LS 2х2,5-1000 | 1000 м | 0.15278 | 7930.97 | 1211.68
153 |  | 11.1.03.06-0095 | Доска обрезная, хвойных пород, ширина 75-150 мм, толщина 44 мм и более, длина 4-6,5 м, сорт III | м3 | 1.1271 | 1056 | 1190.24
154 |  | 14.4.01.01-0003 | Грунтовка ГФ-021 | т | 0.072905 | 15620 | 1138.77
155 |  | 20.5.02.04-0007 | Коробка ответвительная КОР-94-4У2 IP43, размер 80х80х43 мм | 10 шт | 9 | 130.4 | 1173.6
156 |  | 21.1.06.10-0588 | Кабель силовой с медными жилами ВВГнг-LS 4х2,5-1000 | 1000 м | 0.069444 | 14732.92 | 1023.12
157 |  | 01.7.16.02-0003 | Детали стальных трубчатых лесов, укомплектованные пробками, крючками и хомутами, окрашенные | т | 0.16756 | 6102 | 1022.42
158 |  | 14.5.01.10-0025 | Пена монтажная для герметизации стыков в баллончике емкостью 0,85 л | шт | 14 | 72.8 | 1019.2
159 |  | 01.7.15.03-0042 | Болты с гайками и шайбами строительные | кг | 111.1093 | 9.04 | 1004.43
160 |  | 20.4.01.01-0031 | Выключатель одноклавишный для открытой проводки | 10 шт | 15 | 68 | 1020
161 |  | 01.7.20.08-0071 | Канат пеньковый пропитанный | т | 0.023712 | 37900 | 898.68
162 |  | 11.1.03.01-0077 | Бруски обрезные, хвойных пород, длина 4-6,5 м, ширина 75-150 мм, толщина 40-75 мм, сорт I | м3 | 0.526 | 1700 | 894.2
163 |  | 02.3.01.02-0033 | Песок природный обогащенный для строительных работ средний | м3 | 11.3889 | 70.6 | 804.06
164 |  | 01.7.15.07-0149 | Дюбель распорный, марка IZM, размер 10х220 мм | 100 шт | 7.5 | 104.84 | 786.3
165 |  | 14.4.04.08-0003 | Эмаль ПФ-115, серая | т | 0.05454 | 14312.87 | 780.62
166 |  | 01.7.07.29-0111 | Пакля пропитанная | кг | 84.3333 | 9.04 | 762.37
167 |  | 01.7.15.06-0111 | Гвозди строительные | т | 0.062679 | 11978 | 750.77
168 |  | 11.2.13.06-0011 | Щиты настила, все толщины | м2 | 19.9333 | 35.22 | 702.05
169 |  | 14.5.09.07-0030 | Растворитель Р-4 | кг | 67.3011 | 9.42 | 633.98
170 |  | Прайс лист №24 от 27.01.16 Кабель и провод | Лампа светодиодная Р55-Н Е27 90LED | шт | 6 | 108.2 | 649.2
171 |  | 11.1.03.01-0079 | Бруски обрезные, хвойных пород, длина 4-6,5 м, ширина 75-150 мм, толщина 40-75 мм, сорт III | м3 | 0.45289 | 1287 | 582.87
172 |  | 01.3.01.03-0002 | Керосин для технических целей | т | 0.21215 | 2606.9 | 553.06
173 |  | 11.1.02.04-0031 | Лесоматериалы круглые, хвойных пород, для строительства, диаметр 14-24 см, длина 3-6,5 м | м3 | 0.97367 | 558.33 | 543.63
174 |  | 01.2.03.03-0044 | Мастика битумно-латексная кровельная | т | 0.16722 | 3039.7 | 508.31
175 |  | 01.3.02.09-0022 | Пропан-бутан смесь техническая | кг | 81.339 | 6.09 | 495.35
176 |  | 08.3.03.06-0002 | Проволока горячекатаная в мотках, диаметр 6,3-6,5 мм | т | 0.11011 | 4455.2 | 490.56
177 |  | 01.7.20.08-0051 | Ветошь | кг | 250.8903 | 1.82 | 456.62
178 |  | 01.7.06.11-0013 | Лента уплотнительная шириной 70 мм | м | 402.7778 | 1.09 | 439.03
179 |  | 01.7.03.01-0001 | Вода | м3 | 176.287 | 2.44 | 430.14
180 |  | 07.2.07.13-0081 | Конструкции стальные приспособлений для монтажа | т | 0.055556 | 7441 | 413.39
181 |  | 01.7.17.11-0011 | Шкурка шлифовальная двухслойная с зернистостью 40-25 | м2 | 5.6222 | 72.32 | 406.6
182 |  | 01.7.11.07-0054 | Электроды сварочные Э42, диаметр 6 мм | т | 0.035233 | 9424 | 332.03
183 |  | 08.3.03.05-0002 | Проволока канатная оцинкованная, диаметр 3 мм | т | 0.040083 | 8190 | 328.28
184 |  | 11.1.03.06-0087 | Доска обрезная, хвойных пород, ширина 75-150 мм, толщина 25 мм, длина 4-6,5 м, сорт III | м3 | 0.28222 | 1100 | 310.44
185 |  | Прайс из СД ОП | Лапки для крепления щитка к стене 13935 | шт | 3 | 100.59 | 301.77
186 |  | Прайс из СД ОП | Держатель клеммника для щита 13595 | шт | 3 | 97.47 | 292.41
187 |  | 01.7.15.14-0062 | Шурупы-саморезы 4,2х16 мм | 100 шт | 26 | 10 | 260
188 |  | 11.1.03.03-0012 | Брусья необрезные, хвойных пород, длина 4-6,5 м, все ширины, толщина 100, 125 мм, сорт IV | м3 | 0.28333 | 880.01 | 249.34
189 |  | 03.2.01.01-0001 | Портландцемент общестроительного назначения бездобавочный М400 Д0 (ЦЕМ I 32,5Н) | т | 0.59303 | 412 | 244.33
190 |  | 08.3.11.01-0055 | Швеллеры № 16-24, марка стали 18пс | т | 0.038889 | 5798.2 | 225.49
191 |  | 07.2.07.04-0007 | Конструкции стальные индивидуальные решетчатые сварные, масса до 0,1 т | т | 0.019444 | 11500 | 223.61
192 |  | 08.3.08.02-0052 | Уголок горячекатаный, марка стали ВСт3кп2, размер 50х50х5 мм | т | 0.038056 | 5763 | 219.31
193 |  | 01.7.11.07-0034 | Электроды сварочные Э42А, диаметр 4 мм | кг | 19.4762 | 10.57 | 205.86
194 |  | 14.5.06.03-0005 | Паста меловая | т | 0.17569 | 1050 | 184.48
195 |  | 25.1.01.04-0031 | Шпалы непропитанные для железных дорог, тип I | шт | 1 | 266.67 | 266.67
196 |  | 08.2.02.11-0007 | Канат двойной свивки ТК, конструкции 6х19(1+6+12)+1 о.с., оцинкованный, из проволок марки В, маркировочная группа 1770 н/мм2, диаметр 5,5 мм | 10 м | 3.2615 | 50.24 | 163.86
197 |  | 01.7.06.12-0004 | Лента киперная, ширина 40 мм | 100 м | 1.65 | 94 | 155.1
198 |  | 14.5.07.04-0301 | Краска сухая для внутренних работ | т | 0.011947 | 12470 | 148.98
199 |  | 01.7.15.06-0121 | Гвозди строительные с плоской головкой, размер 1,6х50 мм | т | 0.017569 | 8475 | 148.9
200 |  | 12.1.01.05-0043 | Заглушка желоба металлическая для водосточных систем, покрытие полиэстер, диаметр 185 мм | шт | 11.1111 | 12.65 | 140.56
201 |  | 20.2.09.13-0011 | Муфты | шт | 25.5 | 5 | 127.5
202 |  | 01.7.15.06-0146 | Гвозди толевые круглые, размер 3,0х40 мм | т | 0.014389 | 8475 | 121.95
203 |  | 14.4.02.09-0001 | Краска | кг | 3.6312 | 28.6 | 103.85
204 |  | 14.5.09.02-0002 | Ксилол нефтяной, марка А | т | 0.011706 | 7640 | 89.43
205 |  | 999-9950 | Вспомогательные ненормируемые ресурсы (2% от Оплаты труда рабочих) | руб | 88.6307 | 1 | 88.63
206 |  | 01.7.03.04-0001 | Электроэнергия | кВт-ч | 215 | 0.4 | 86
207 |  | 11.1.03.01-0080 | Бруски обрезные, хвойных пород, длина 4-6,5 м, ширина 75-150 мм, толщина 40-75 мм, сорт IV | м3 | 0.069472 | 1056 | 73.36
208 |  | 08.3.05.02-0101 | Прокат толстолистовой горячекатаный в листах, марка стали ВСт3пс5, толщина 4-6 мм | т | 0.012222 | 5763 | 70.44
209 |  | 01.7.15.06-0094 | Гвозди проволочные оцинкованные для асбестоцементной кровли, размер 4,5х120 мм | т | 0.0053833 | 11978 | 64.48
210 |  | 14.5.11.01-0001 | Шпатлевка клеевая | т | 0.014758 | 4294 | 63.37
211 |  | 14.5.09.11-0102 | Уайт-спирит | кг | 8.484 | 6.67 | 56.59
212 |  | 03.1.02.03-0011 | Известь строительная негашеная комовая, сорт I | т | 0.072489 | 734.5 | 53.24
213 |  | 04.3.01.09-0014 | Раствор готовый кладочный, цементный, М100 | м3 | 0.1 | 519.8 | 51.98
214 |  | 14.1.03.02-0201 | Клей малярный жидкий | кг | 6.325 | 8.09 | 51.17
215 |  | 01.7.16.02-0001 | Детали деревянные лесов из пиломатериалов хвойных пород | м3 | 0.046222 | 1100 | 50.84
216 |  | 11.1.03.05-0066 | Доска необрезная, хвойных пород, длина 2-3,75 м, все ширины, толщина 32-40 мм, сорт IV | м3 | 0.083611 | 602 | 50.33
217 |  | 01.7.07.08-0003 | Мыло хозяйственное твердое 72% | шт | 12 | 4.5 | 54
218 |  | 20.1.02.23-0082 | Перемычки гибкие, тип ПГС-50 | 10 шт | 0.83333 | 39 | 32.5
219 |  | 01.3.05.19-0011 | Купорос медный, марка А | т | 0.0042167 | 7571 | 31.92
220 |  | 21.2.03.05-0053 | Провода силовые для электрических установок на напряжение до 450 В с медной жилой марки ПВ1, сечением 10 мм2 | 1000 м | 0.0027778 | 8454.87 | 23.49
221 |  | 01.3.01.01-0001 | Бензин авиационный Б-70 | т | 0.0044444 | 4488.4 | 19.95
222 |  | 01.2.01.01-0001 | Битумы нефтяные дорожные жидкие МГ, СГ | т | 0.013333 | 1487.6 | 19.83
223 |  | 08.3.07.01-0076 | Прокат полосовой, горячекатаный, марка стали Ст3сп, ширина 50-200 мм, толщина 4-5 мм | т | 0.0038056 | 5000 | 19.03
224 |  | 08.1.02.11-0023 | Поковки простые строительные (скобы, закрепы, хомуты), масса до 1,6 кг | кг | 0.66667 | 15.14 | 10.09
225 |  | 08.1.02.11-0001 | Поковки из квадратных заготовок, масса 1,8 кг | т | 0.0013622 | 5989 | 8.16
226 |  | 01.7.15.07-0014 | Дюбели распорные полипропиленовые | 100 шт | 0.086217 | 86 | 7.41
227 |  | 14.2.02.11-0021 | Состав огнезащитный двухкомпонентный вспучивающийся на неорганическом связующем для заполнения пустот в деревянных стенах и перекрытиях и предотвращения распространения пожара, расход 450 кг/м3 | кг | 0.055 | 115.2 | 6.34
228 |  | 06.1.01.05-0035 | Кирпич керамический одинарный, марка 100, размер 250х120х65 мм | 1000 шт | 0.0031722 | 1752.6 | 5.56
229 |  | 01.7.06.05-0041 | Лента изоляционная прорезиненная односторонняя, ширина 20 мм, толщина 0,25-0,35 мм | кг | 0.17789 | 30.4 | 5.41
230 |  | 01.7.06.07-0002 | Лента монтажная, тип ЛМ-5 | 10 м | 0.53197 | 6.9 | 3.67
231 |  | 01.3.01.02-0002 | Вазелин технический | кг | 0.058333 | 44.97 | 2.62
232 |  | 14.4.03.17-0011 | Лак электроизоляционный 318 | кг | 0.072222 | 35.63 | 2.57
233 |  | 14.5.05.01-0002 | Олифа для улучшенной окраски (10% натуральной, 90% комбинированной) | т | 7.0278e-05 | 26230 | 1.84
234 |  | 14.4.03.03-0002 | Лак битумный БТ-123 | т | 0.00022833 | 7826.9 | 1.79
235 |  | 01.7.20.04-0005 | Нитки швейные | кг | 0.011111 | 133.05 | 1.48
236 |  | 20.5.04.10-0011 | Сжимы соединительные | 100 шт | 0.0045333 | 100 | 0.45
237 |  | 01.3.01.05-0009 | Парафин нефтяной твердый Т-1 | т | 5.5556e-05 | 8105.71 | 0.45
238 |  | 02.4.03.02-0001 | Щебень пористый из металлургического шлака М 600, фракция 5-10 мм | м3 | 0.0028111 | 74.58 | 0.21
239 |  | 01.7.02.09-0002 | Шпагат бумажный | кг | 0.016667 | 11.5 | 0.19
240 |  | 01.7.15.04-0011 | Винты с полукруглой головкой, длина 50 мм | т | 1.3611e-05 | 12430 | 0.17
241 |  | Мб2001-101-2229 | Прокат стальной круглый горячекатаный диметром 28 мм, сталь марки Ст3 | 100 кг | 0.83333 |  | 0
242 |  | 999-0005 | Масса | т | 230 |  | 0
243 |  | 01.7.15.14-0165 | Шурупы с полукруглой головкой 4х40 мм | т | 5.5556e-07 | 12430 | 0.01
244 |  | 01.7.15.14-0161 | Шурупы с полукруглой головкой 2,5х20 мм | т | 2.7778e-07 | 29800 | 0.01
Оборудование | [6 empty] | 718547.36
245 |  | Прайс из СД ОП | Кран мостовой электрический одноблочный подвесной однопролетный грузоподьемностью 3,2т Пролет 9.0 полная длина 10,8м высота подьема 6м | шт | 3 | 239281.72 | 717845.16
246 |  | 62.1.02.22-0044 | Ящики силовые с блоком «предохранитель-выключатель» серии ЯБПВ, типа ЯБПВУ-1 на 100А | шт | 2 | 351.1 | 702.2
Составил ______________________ М.С. Колотиевская
(подпись, инициалы, фамилия)
Проверил ______________________ А.В. Костянецкая
(подпись, инициалы, фамилия)

## Прил.4 РМ
Приложение № 4
Ресурсная модель
Наименование разрабатываемой расценки УНЦ — Постоянная часть ПС закрытый склад ПС 330 кВ
Единица измерения — 1 ПС
Наименование | Сметная стоимость в ценах на 01.01.2023 (руб.) | Удельный вес, (в СМР) | Удельный вес, % (от всего по РМ)
Оплата труда рабочих | 6841419 | 13.07% | 10.79%
Эксплуатация машин основных | 2519702.88 | 4.813% | 3.973%
Эксплуатация машин прочих | 420035.74 | 0.8024% | 0.6623%
ЭКСПЛУАТАЦИЯ МАШИН, ВСЕГО: | 2939738.62 | 5.616% | 4.635%
в том числе зарплата машинистов | 1004260.43 | 1.918% | 1.583%
Материалы основные | 26072455.72 | 49.8% | 41.11%
Материалы прочие | 4347335 | 8.304% | 6.855%
МАТЕРИАЛЫ, ВСЕГО: | 30419790.72 | 58.11% | 47.97%
ИТОГО | 40200948.34 | 76.79% | 63.39%
Сметная прибыль, руб. | 4523040.3434 | 8.64% | 7.132%
Сметная прибыль, % | 57.65%
Накладные расходы, руб. | 7625561.1171 | 14.57% | 12.02%
Накладные расходы, % | 97.19%
ВСЕГО СМР с НР и СП | 52349549.8005 | 100% | 82.54%
ВСЕГО стоимость оборудования, в том числе | 4498106.47 |  | 7.093%
стоимость оборудования технологического | 4498106.47 |  | 7.093%
ИТОГО (СМР + ОБОРУДОВАНИЕ) | 56847656.2705 |  | 89.64%
ПРОЧ. ЗАТР., УЧТЕННЫЕ ПОКАЗАТЕЛЕМ, в том числе
Временные здания и сооружения - 3,9% | 2041632.44 |  | 3.219%
Дополнительные затраты при производстве строительно-монтажных работ в зимнее время - 2,1% | 1142214.83 |  | 1.801%
Пусконаладочные работы | 134000 |  | 0.2113%
Затраты по перевозке работников к месту работы и обратно | 0 |  | 0%
Затраты, связанные с осуществлением работ вахтовым методом | 0 |  | 0%
Расходы на командировки рабочих и пусконаладочного персонала, привлекаемых для выполнения строительства | 0 |  | 0%
Затраты на перебазировку машин с базы механизации на строительную площадку и обратно, по которым данные затраты не включены в сметную цену эксплуатации машин и механизмов | 0 |  | 0%
Строительный контроль и содержание службы заказчика - 2,14% | 1287541.78 |  | 2.03%
Авторский надзор - 0,2% | 120331.01 |  | 0.1897%
ИТОГО (СМР+ОБОРУДОВАНИЕ+ПРОЧ. ЗАТР., УЧТЕННЫЕ ПОКАЗАТЕЛЕМ) | 61573376.3305 |  | 97.09%
Непредвиденные расходы | 1847201.29 |  | 2.913%
ВСЕГО: | 63420577.6205 |  | 100%
ИТОГО ПОКАЗАТЕЛЬ НА ЕД. ИЗМ. | 63420577.6205
Составил ______________________ М.С. Колотиевская
(подпись, инициалы, фамилия)
Проверил ______________________ А.В. Костянецкая
(подпись, инициалы, фамилия)

## Прил.5 Расчет СМР и ОБ
Приложение №5
Расчет стоимости СМР и оборудования
Наименование разрабатываемого показателя УНЦ — |  |  | Постоянная часть ПС закрытый склад ПС 330 кВ
Единица измерения — 1 ПС
№ пп. | Код ресурса | Наименование | Ед. изм. | Кол-во единиц по проектным данным | Сметная стоимость в ценах на 01.01.2000 (руб.) |  | Удельный вес, % | Сметная стоимость в ценах на 01.01.2023 (руб.)
[5 empty] | на ед. изм. | общая |  | на ед. изм. | общая
1 | 2 | 3 | 4 | 5 | 6 | 7 | 8 | 9 | 10
Затраты труда рабочих-строителей
1 | 1-100-33 | Затраты труда рабочих (Средний разряд работы 3,3) | чел.-ч | 17434.3646 | 8.86 | 154468.47 | 100% | 392.41 | 6841419
|  | Итого по разделу "Затраты труда рабочих-строителей" | чел.-ч | 17434.3646 |  | 154468.47 | 100% |  | 6841419
Затраты труда машинистов
2 | 2 | Затраты труда машинистов | чел.-ч | 1719.0647 | 13.19 | 22674.46 | 100% | 584.19 | 1004260.43
Машины и механизмы
Основные Машины и механизмы
3 | 91.05.06-009 | Краны на гусеничном ходу, грузоподъемность 50-63 т | маш.час | 310.8333 | 290.01 | 90144.77 | 41.3% | 3906.43 | 1214248.66
4 | 91.05.06-007 | Краны на гусеничном ходу, грузоподъемность 25 т | маш.час | 161.4246 | 120.04 | 19377.41 | 8.879% | 1616.94 | 261013.89
5 | 91.18.01-007 | Компрессоры передвижные с двигателем внутреннего сгорания, давление до 686 кПа (7 ат), производительность до 5 м3/мин | маш.час | 199.7363 | 90 | 17976.27 | 8.237% | 1212.3 | 242140.36
6 | 91.01.05-086 | Экскаваторы одноковшовые дизельные на гусеничном ходу, емкость ковша 0,65 м3 | маш.час | 97.1 | 115.27 | 11192.72 | 5.129% | 1552.69 | 150766.2
7 | 91.05.05-015 | Краны на автомобильном ходу, грузоподъемность 16 т | маш.час | 79.1669 | 115.4 | 9135.86 | 4.186% | 1554.44 | 123060.22
8 | 91.05.02-005 | Краны козловые, грузоподъемность 32 т | маш.час | 68.3911 | 120.24 | 8223.35 | 3.768% | 1619.63 | 110768.27
9 | 91.14.02-001 | Автомобили бортовые, грузоподъемность до 5 т | маш.час | 124.1869 | 65.71 | 8160.32 | 3.739% | 885.11 | 109919.03
10 | 91.21.01-012 | Агрегаты окрасочные высокого давления для окраски поверхностей конструкций, мощность 1 кВт | маш.час | 934.3737 | 6.82 | 6372.43 | 2.92% | 91.87 | 85840.91
11 | 91.05.01-017 | Краны башенные, грузоподъемность 8 т | маш.час | 67.4835 | 86.4 | 5830.57 | 2.672% | 1163.81 | 78537.95
12 | 91.17.04-171 | Преобразователи сварочные номинальным сварочным током 315-500 А | маш.час | 466.9377 | 12.31 | 5748 | 2.634% | 165.82 | 77427.6
13 | 91.05.01-025 | Краны башенные, грузоподъемность 25-75 т | маш.час | 15.689 | 312.21 | 4898.28 | 2.244% | 4205.47 | 65979.79
| Итого основные Машины и механизмы |  |  |  |  | 187059.98 | 85.71% |  | 2519702.88
14 | 91.05.06-008 | Краны на гусеничном ходу, грузоподъемность 40 т | маш.час | 24.4051 | 175.56 | 4284.57 | 1.963% | 2364.79 | 57713.05
15 | 91.14.01-004 | Автобетоносмесители, объем барабана 7 м3 | маш.-ч | 22.975 | 184.39 | 4236.36 | 1.941% | 2483.73 | 57063.7
16 | 91.05.06-012 | Краны на гусеничном ходу, грузоподъемность до 16 т | маш.час | 34.4465 | 96.89 | 3337.52 | 1.529% | 1305.11 | 44956.44
17 | 91.01.01-036 | Бульдозеры, мощность 96 кВт (130 л.с.) | маш.час | 25.1614 | 94.05 | 2366.43 | 1.084% | 1266.85 | 31875.72
18 | 91.06.06-047 | Подъемники одномачтовые, грузоподъемность до 500 кг, высота подъема 35 м | маш.час | 68.6378 | 29.46 | 2022.07 | 0.9265% | 396.83 | 27237.53
19 | 91.06.09-061 | Подмости самоходные, высота подъема 12 м | маш.час | 44.6667 | 35.3 | 1576.73 | 0.7225% | 475.49 | 21238.55
20 | 91.08.01-011 | Укладчики литого асфальтобетона, ширина укладки от 3 до 9 м | маш.час | 2.2744 | 680.14 | 1546.94 | 0.7088% | 9161.49 | 20837.3
21 | 91.08.11-101 | Установки для транспортировки литого асфальтобетона, емкость 4400 л | маш.час | 2.2744 | 560.7 | 1275.28 | 0.5843% | 7552.63 | 17178.04
22 | 91.06.05-011 | Погрузчики, грузоподъемность 5 т | маш.час | 12.9853 | 89.99 | 1168.55 | 0.5354% | 1212.17 | 15740.38
23 | 91.06.09-001 | Вышки телескопические 25 м | маш.час | 7.6667 | 142.7 | 1094.03 | 0.5013% | 1922.17 | 14736.64
24 | 91.17.04-034 | Агрегаты сварочные однопостовые для ручной электродуговой сварки | маш.час | 92.8097 | 11.77 | 1092.37 | 0.5005% | 158.54 | 14714.05
25 | 91.17.04-233 | Установки для сварки ручной дуговой (постоянного тока) | маш.час | 123.1458 | 8.1 | 997.48 | 0.4571% | 109.11 | 13436.44
26 | 91.06.06-048 | Подъемники одномачтовые, грузоподъемность до 500 кг, высота подъема 45 м | маш.час | 29.1486 | 31.26 | 911.18 | 0.4175% | 421.07 | 12273.59
27 | 91.08.07-016 | Распределители щебня, производительность 65 м/мин | маш.час | 2.2744 | 354.7 | 806.75 | 0.3697% | 4777.81 | 10866.86
28 | 91.06.05-057 | Погрузчики одноковшовые универсальные фронтальные пневмоколесные, грузоподъемность 3 т | маш.час | 6.6172 | 90.4 | 598.2 | 0.2741% | 1217.69 | 8057.73
29 | 91.08.04-021 | Котлы битумные передвижные 400 л | маш.час | 17.7897 | 30 | 533.69 | 0.2445% | 404.1 | 7188.83
30 | 91.06.06-042 | Подъемники гидравлические, высота подъема 10 м | маш.час | 16.875 | 29.6 | 499.5 | 0.2289% | 398.71 | 6728.23
31 | 91.17.04-042 | Аппараты для газовой сварки и резки | маш.час | 390.5171 | 1.2 | 468.62 | 0.2147% | 16.16 | 6310.76
32 | 91.08.09-023 | Трамбовки пневматические при работе от передвижных компрессорных станций | маш.час | 788.9758 | 0.55 | 433.94 | 0.1988% | 7.41 | 5846.31
33 | 91.08.09-024 | Трамбовки пневматические при работе от стационарного компрессора | маш.час | 57.0556 | 4.91 | 280.14 | 0.1284% | 66.14 | 3773.65
34 | 91.21.19-026 | Станки для рубки арматуры | маш.час | 6.4463 | 28.63 | 184.56 | 0.08457% | 385.65 | 2486
35 | 91.14.02-004 | Автомобили бортовые, грузоподъемность до 15 т | маш.час | 1.8333 | 92.94 | 170.39 | 0.07807% | 1251.9 | 2295.15
36 | 91.06.03-060 | Лебедки электрические тяговым усилием до 5,79 кН (0,59 т) | маш.час | 84.1442 | 1.7 | 143.05 | 0.06555% | 22.9 | 1926.9
37 | 91.13.01-039 | Машины сушильные, мощность 26 кВт (35 л.с.) | маш.час | 0.46 | 304.23 | 139.95 | 0.06413% | 4097.98 | 1885.07
38 | 91.08.01-021 | Укладчики асфальтобетона | маш.час | 0.70889 | 195.2 | 138.38 | 0.06341% | 2629.34 | 1863.91
39 | 91.08.03-015 | Катки самоходные гладкие вибрационные, масса 5 т | маш.час | 0.7525 | 176.03 | 132.46 | 0.06069% | 2371.12 | 1784.27
40 | 91.08.03-016 | Катки самоходные гладкие вибрационные, масса 8 т | маш.час | 0.56667 | 226.54 | 128.37 | 0.05882% | 3051.49 | 1729.18
41 | 91.06.03-055 | Лебедки электрические тяговым усилием 19,62 кН (2 т) | маш.час | 18.3333 | 6.66 | 122.1 | 0.05595% | 89.71 | 1644.68
42 | 91.08.03-009 | Катки самоходные гладкие вибрационные, масса 2,2 т | маш.час | 1.0989 | 103.16 | 113.36 | 0.05194% | 1389.57 | 1526.98
43 | 91.07.04-002 | Вибраторы поверхностные | маш.час | 141.9681 | 0.5 | 70.98 | 0.03252% | 6.74 | 956.87
44 | 91.13.01-038 | Машины поливомоечные 6000 л | маш.час | 0.58778 | 110 | 64.66 | 0.02963% | 1481.7 | 870.91
45 | 91.07.04-001 | Вибраторы глубинные | маш.час | 31.8035 | 1.9 | 60.43 | 0.02769% | 25.59 | 813.85
46 | 91.14.03-001 | Автомобили-самосвалы, грузоподъемность до 7 т | маш.час | 0.43444 | 89.54 | 38.9 | 0.01782% | 1206.1 | 523.98
47 | 91.06.03-061 | Лебедки электрические тяговым усилием до 12,26 кН (1,25 т) | маш.час | 9.8183 | 3.28 | 32.2 | 0.01475% | 44.18 | 433.77
48 | 91.06.01-003 | Домкраты гидравлические, грузоподъемность 63-100 т | маш.час | 34.4155 | 0.9 | 30.97 | 0.01419% | 12.12 | 417.12
49 | 91.21.19-021 | Станки для гибки арматуры | маш.час | 10.7495 | 2.33 | 25.05 | 0.01148% | 31.39 | 337.43
50 | 91.21.22-638 | Пылесосы промышленные, мощность до 2000 Вт | маш.час | 5.8528 | 3.29 | 19.26 | 0.008825% | 44.32 | 259.4
51 | 91.14.04-001 | Тягачи седельные, грузоподъемность 12 т | маш.час | 0.17146 | 102.84 | 17.63 | 0.008078% | 1385.25 | 237.51
52 | 91.13.01-051 | Тракторы с щетками дорожными навесными | маш.час | 0.16667 | 62.3 | 10.38 | 0.004756% | 839.18 | 139.86
53 | 91.06.08-003 | Тельферы электрические 2 т | маш.час | 0.94301 | 4.77 | 4.5 | 0.002062% | 64.25 | 60.59
54 | 91.14.05-011 | Полуприцепы общего назначения, грузоподъемность 12 т | маш.час | 0.17146 | 12 | 2.06 | 0.0009439% | 161.64 | 27.71
55 | 91.04.01-041 | Молотки бурильные легкие при работе от передвижных компрессорных станций | маш.час | 0.52778 | 2.99 | 1.58 | 0.000724% | 40.28 | 21.26
56 | 91.08.02-011 | Гудронаторы ручные | маш.час | 0.053333 | 17.2 | 0.92 | 0.0004215% | 231.68 | 12.36
57 | 91.21.16-012 | Прессы гидравлические с электроприводом | маш.час | 0.48056 | 1.11 | 0.53 | 0.0002428% | 14.95 | 7.18
| Итого прочие Машины и механизмы |  |  |  |  | 31183.02 | 14.29% |  | 420035.74
| Итого по разделу "Машины и механизмы" |  |  |  |  | 218243 | 100% |  | 2939738.62
Оборудование
Основное оборудование
58 | Прайс из СД ОП | Кран мостовой электрический одноблочный подвесной однопролетный грузоподьемностью 3,2т Пролет 9.0 полная длина 10,8м высота подьема 6м | шт | 3 | 239281.72 | 717845.16 | 99.85% | 1497903.5672 | 4493710.7
|  | Итого основное оборудование |  |  |  | 717845.16 | 99.85% |  | 4493710.7
59 | 62.1.02.22-0044 | Ящики силовые с блоком «предохранитель-выключатель» серии ЯБПВ, типа ЯБПВУ-1 на 100А | шт | 2 | 351.1 | 702.2 | 0.1465% | 2197.886 | 4395.77
|  | Итого прочее оборудование |  |  |  | 702.2 | 0.1465% |  | 4395.77
|  | Итого по разделу «Оборудование» |  |  |  | 718547.36 | 100% |  | 4498106.47
|  | в том числе технологическое оборудование |  |  |  | 718547.36 | 100% |  | 4498106.47
Материалы
Основные Материалы
60 | 07.2.05.05-0088 | Сэндвич-панель трехслойная стеновая "Металл Профиль" с видимым креплением Z-LOCK, с наполнителем из минеральной ваты (НГ) плотностью 110кг/м3, марка МП ТСП-Z, толщина: 250 мм, тип покрытия полиэстер, толщина металлических облицовок 0,7 мм (Россия) | м2 | 5543.3333 | 325.11 | 1802193.1 | 47.63% | 2613.88 | 14489608.13
61 | 07.2.07.12-0025 | Элементы конструктивные зданий и сооружений с преобладанием толстолистовой стали, средняя масса сборочной единицы от 0,5 до 1 т | т | 82.0103 | 7980 | 654442.33 | 17.3% | 64159.2 | 5261716.31
62 | 04.1.02.05-0009 | Смеси бетонные тяжелого бетона (БСТ), класс В25 (М350) | м3 | 324.9119 | 725.69 | 235785.35 | 6.232% | 5834.55 | 1895714.99
63 | 14.4.01.02-0003 | Грунт-эмаль акриловая однокомпонентная, марка "Pioner Topcoat" | л | 418.0556 | 250.78 | 104839.97 | 2.771% | 2016.27 | 842912.87
64 | 04.1.01.01-0124 | Смеси бетонные легкого бетона (БСЛ) на пористых заполнителях, средняя плотность D1400 кг/м3, крупность заполнителя более 10 мм, класс В25 (М350) | м3 | 85.2833 | 939.5 | 80123.69 | 2.118% | 7553.58 | 644194.48
65 | 13.2.03.02-0002 | Камни бортовые, марка 2ГП | м | 166.6667 | 476.18 | 79363.33 | 2.098% | 3828.49 | 638081.67
66 | 07.2.07.12-0024 | Элементы конструктивные зданий и сооружений с преобладанием толстолистовой стали, средняя масса сборочной единицы до 0,5 т | т | 9.565 | 8128 | 77744.16 | 2.055% | 65349.12 | 625063.06
67 | Прайс из СД ОП | Распашные ворота с калиткой | шт | 8.3333 | 6932.64 | 57772 | 1.527% | 55738.43 | 464486.92
68 | 06.1.01.05-0077 | Кирпич керамический полнотелый с технологическими пустотами утолщенный, размер 250х120х88 мм, марка 150 | 1000 шт | 38 | 1375.06 | 52252.28 | 1.381% | 11055.48 | 420108.24
69 | 07.2.03.06-0092 | Пути подвесных кранов из прокатных двутавров с прямолинейными звеньями типа М | т | 5.2882 | 9327.68 | 49326.56 | 1.304% | 74994.55 | 396585.55
70 | 02.3.01.05-0080 | Песок из отсевов дробления I класс, М 600, повышенной крупности, обогащенный, круглые сита | м3 | 850 | 57.65 | 49002.5 | 1.295% | 463.51 | 393983.5
| Итого основные Материалы |  |  |  |  | 3242845.27 | 85.71% |  | 26072455.72
71 | 06.2.05.03-0005 | Гранит керамический многоцветный полированный, размер 300х600х10 мм, 600х600х10 мм | м2 | 186.1111 | 253.09 | 47102.86 | 1.245% | 2034.84 | 378706.33
72 | 07.2.07.12-0001 | Элементы конструктивные вспомогательного назначения массой не более 50 кг с преобладанием толстолистовой стали без отверстий и сборосварочных операций | т | 5.7627 | 6550 | 37745.58 | 0.9976% | 52662 | 303474.43
73 | 04.3.01.09-0018 | Раствор готовый кладочный, цементный, М300 | м3 | 42.6417 | 711.5 | 30339.55 | 0.8019% | 5720.46 | 243929.95
74 | 08.4.03.03-0032 | Сталь арматурная, горячекатаная, периодического профиля, класс А-III, диаметр 12 мм | т | 3.6083 | 7997.23 | 28856.67 | 0.7627% | 64297.73 | 232007.64
75 | 01.7.15.02-0054 | Болты анкерные оцинкованные | кг | 1944.4444 | 11.54 | 22438.89 | 0.5931% | 92.78 | 180405.56
76 | 01.7.07.12-0024 | Пленка полиэтиленовая, толщина 0,15 мм | м2 | 6070.5022 | 3.62 | 21975.22 | 0.5808% | 29.1 | 176651.61
77 | 07.2.06.01-0019 | Комплектующие для навесных вентилируемых фасадов марки NAVEK, профиль вертикальный 80 мм из оцинкованной стали | м | 750 | 29.24 | 21930 | 0.5796% | 235.09 | 176317.5
78 | 08.1.02.17-0161 | Сетка тканая с квадратными ячейками № 05, без покрытия | м2 | 759 | 28.25 | 21441.75 | 0.5667% | 227.13 | 172391.67
79 | 04.1.02.02-0003 | Смеси бетонные тяжелого бетона (БСТ) для гидротехнических сооружений на сульфатостойких цементах, класс В7,5 (М100) | м3 | 22.95 | 646.02 | 14826.16 | 0.3919% | 5194 | 119202.3
80 | 04.2.02.01-0001 | Смеси асфальтобетонные литые тип I | т | 27.3444 | 534.37 | 14612.05 | 0.3862% | 4296.33 | 117480.76
81 | 12.1.01.05-0016 | Кронштейн желоба из оцинкованной стали для водосточных систем, диаметр 185 мм, длина 350 мм | шт | 270 | 52.41 | 14150.7 | 0.374% | 421.38 | 113772.6
82 | Прайс из СД ОП | Заглушка 13940 | шт | 23 | 600.69 | 13815.87 | 0.3652% | 4829.55 | 111079.65
83 | 08.3.06.01-0013 | Прокат рифленый чечевичного рифления, шириной от 1 до 1,9 м из горячекатаных листов с обрезными кромками сталь С235, толщиной: 4 мм | т | 1.9167 | 6950.56 | 13321.91 | 0.3521% | 55882.5 | 107108.13
84 | 12.1.01.05-0073 | Труба из оцинкованной стали для водосточных систем, диаметр 150 мм, длина 1000 мм | шт | 122.2222 | 104.82 | 12811.33 | 0.3386% | 842.75 | 103002.78
85 | 02.2.05.04-1562 | Щебень М 300, фракция 5(3)-10 мм, группа 2 | м3 | 83.3333 | 142.75 | 11895.83 | 0.3144% | 1147.71 | 95642.5
86 | 12.2.05.09-0034 | Плиты пенополистирольные экструзионные ТЕХНОПЛЕКС (ТУ 2244-047-17925162-2006), марки 35 Стандарт (толщ.80мм) | м3 | 14.8889 | 790.61 | 11771.3 | 0.3111% | 6356.5 | 94641.22
87 | 08.3.05.05-0051 | Сталь листовая оцинкованная, толщина 0,5 мм | т | 1.0122 | 11200 | 11336.89 | 0.2996% | 90048 | 91148.59
88 | 04.3.01.07-0012 | Раствор готовый отделочный тяжелый, известковый, состав 1:2,5 | м3 | 21.7861 | 510.4 | 11119.63 | 0.2939% | 4103.62 | 89401.92
89 | 08.1.02.03-0001 | Аквилон из оцинкованной стали с полимерным покрытием | м | 308 | 31.05 | 9563.4 | 0.2528% | 249.64 | 76889.12
90 | 04.3.01.12-0005 | Раствор кладочный, цементно-известковый, М100 | м3 | 17.94 | 529.41 | 9497.62 | 0.251% | 4256.46 | 76360.89
91 | Прайс из СД ОП | Навесной корпус щитка освещения DSO1 13432 | шт | 3 | 2422.36 | 7267.08 | 0.1921% | 19475.77 | 58427.31
92 | 08.1.02.03-0081 | Планка откосная из оцинкованной стали с полимерным покрытием, ширина 250 мм | м | 308 | 21.05 | 6483.4 | 0.1714% | 169.24 | 52125.92
93 | 04.1.02.05-0006 | Смеси бетонные тяжелого бетона (БСТ), класс В15 (М200) | м3 | 9.8333 | 592.76 | 5828.81 | 0.1541% | 4765.79 | 46863.6
94 | 02.2.05.04-1567 | Щебень М 400, фракция 5(3)-10 мм, группа 2 | м3 | 42.6417 | 131.08 | 5589.47 | 0.1477% | 1053.88 | 44939.2
95 | 12.1.02.11-0017 | ИЗОСПАН: C | 10 м2 | 116.1111 | 42 | 4876.67 | 0.1289% | 337.68 | 39208.4
96 | 21.1.06.10-0604 | Кабель силовой с медными жилами ВВГнг-LS 5х4-1000 | 1000 м | 0.16667 | 28604.12 | 4767.35 | 0.126% | 229977.12 | 38329.52
97 | 20.5.02.04-0006 | Коробка ответвительная КОР-94-3У2 IP43, размер 80х80х43 мм | 10 шт | 37 | 130.1 | 4813.7 | 0.1272% | 1046 | 38702
98 | 21.1.06.10-0579 | Кабель силовой с медными жилами ВВГнг-LS 3х2,5-1000 | 1000 м | 0.33333 | 13942.81 | 4647.6 | 0.1228% | 112100.19 | 37366.73
99 | 01.7.15.03-0042 | Болты с гайками и шайбами строительные | кг | 483.5666 | 9.04 | 4371.44 | 0.1155% | 72.68 | 35145.62
100 | Прайс из СД ОП | Соединители, моносоединение, 4 штуки в комплекте А9ХРСМО4 | шт | 3 | 1456.67 | 4370.01 | 0.1155% | 11711.63 | 35134.89
101 | 08.4.03.02-0002 | Сталь арматурная, горячекатаная, гладкая, класс А-I, диаметр 8 мм | т | 0.58667 | 6780 | 3977.6 | 0.1051% | 54511.2 | 31979.9
102 | 01.7.11.07-0036 | Электроды сварочные Э46, диаметр 4 мм | кг | 366.3313 | 10.75 | 3938.06 | 0.1041% | 86.43 | 31662.02
103 | 07.2.06.01-0004 | Комплектующие для навесных вентилируемых фасадов кронштейн 110 мм из оцинкованной стали | шт | 750 | 4.94 | 3705 | 0.09792% | 39.72 | 29790
104 | 02.1.01.01-0001 | Глина | м3 | 39.9306 | 87.8 | 3505.9 | 0.09266% | 705.91 | 28187.38
105 | 14.5.09.07-0022 | Растворитель № 646 | т | 0.325 | 10465 | 3401.12 | 0.08989% | 84138.6 | 27345.05
106 | 01.7.11.07-0032 | Электроды сварочные Э42, диаметр 4 мм | т | 0.32461 | 10315.01 | 3348.4 | 0.0885% | 82932.68 | 26921.17
107 | Прайс из СД ОП | Выключатель автоматический трехполюсный IC60N A9F78110 на ток 10А | шт | 9 | 382.8 | 3445.2 | 0.09106% | 3077.71 | 27699.39
108 | 11.2.13.04-0011 | Щиты из досок, толщина 25 мм | м2 | 84.6077 | 35.53 | 3006.11 | 0.07945% | 285.66 | 24169.04
109 | 08.4.03.02-0001 | Сталь арматурная, горячекатаная, гладкая, класс А-I, диаметр 6 мм | т | 0.38472 | 7418.82 | 2854.18 | 0.07544% | 59647.31 | 22947.65
110 | 08.1.02.11-0013 | Поковки оцинкованные, масса 2,825 кг | т | 0.35453 | 7977 | 2828.07 | 0.07475% | 64135.08 | 22737.67
111 | 04.2.04.01-0013 | Смеси асфальтобетонные тип Гх марка I | т | 8.8889 | 312.46 | 2777.42 | 0.07341% | 2512.18 | 22330.49
112 | 12.1.01.05-0006 | Воронка выпускная металлическая для водосточных систем, покрытие полиэстер, диаметр 185/150 мм | шт | 12 | 249.4 | 2992.8 | 0.0791% | 2005.18 | 24062.16
113 | 12.1.01.05-0048 | Колено трубы сливное 60° металлическое для водосточных систем, покрытие полиэстер, диаметр 150 мм | шт | 35 | 83.12 | 2909.2 | 0.07689% | 668.28 | 23389.8
114 | 04.3.01.09-0011 | Раствор готовый кладочный, цементный, М25 | м3 | 5.9286 | 463.3 | 2746.74 | 0.0726% | 3724.93 | 22083.79
115 | 08.1.02.07-0035 | Дополнительные элементы металлочерепичной кровли желоб водосточный оцинкованный, длиной 2000 мм | шт | 75 | 35.69 | 2676.75 | 0.07075% | 286.95 | 21521.25
116 | 08.1.02.03-0051 | Наличник из оцинкованной стали с полимерным покрытием | м | 64.4 | 38.82 | 2500.01 | 0.06608% | 312.11 | 20099.88
117 | Прайс из СД ОП | Выключатель автоматический трехполюсный IC60N A9F78325 на ток 25А | шт | 6 | 445.23 | 2671.38 | 0.0706% | 3579.65 | 21477.9
118 | 08.4.01.02-0011 | Детали закладные и накладные, изготовленные без применения сварки, гнутья, сверления (пробивки) отверстий, поставляемые отдельно | т | 0.42 | 5804 | 2437.68 | 0.06443% | 46664.16 | 19598.95
119 | 08.3.07.01-0042 | Сталь полосовая 40х4 мм, кипящая | т | 0.38333 | 6200 | 2376.67 | 0.06282% | 49848 | 19108.4
120 | 07.2.07.12-0020 | Элементы конструктивные зданий и сооружений с преобладанием горячекатаных профилей, средняя масса сборочной единицы от 0,1 до 0,5 т | т | 0.30726 | 7712 | 2369.56 | 0.06263% | 62004.48 | 19051.27
121 | 08.3.11.01-0091 | Швеллеры № 40, марка стали Ст0 | т | 0.45798 | 4920 | 2253.28 | 0.05955% | 39556.8 | 18116.36
122 | 02.2.05.02-0003 | Щебень аглопоритовый М 600, фракция 5-10 мм | м3 | 22.0278 | 99.79 | 2198.15 | 0.0581% | 802.31 | 17673.11
123 | 20.1.02.10-0032 | Подвесы скользящего и концевого крепления | 100 шт | 1.6 | 1440 | 2304 | 0.06089% | 11577.6 | 18524.16
124 | 14.4.04.08-0007 | Эмаль ПФ-133, темно-серая | т | 0.07525 | 24950 | 1877.49 | 0.04962% | 200598 | 15095
125 | Прайс из СД ОП | Гребенчатая шина А9ХРН324 | шт | 3 | 604.94 | 1814.82 | 0.04797% | 4863.72 | 14591.16
126 | 14.4.02.09-0301 | Композиция антикоррозионная цинкнаполненная | кг | 7.0278 | 238.48 | 1675.98 | 0.0443% | 1917.38 | 13474.92
127 | 01.7.15.02-0055 | Болты высокопрочные | т | 0.055556 | 27595 | 1533.06 | 0.04052% | 221863.8 | 12325.77
128 | 20.1.02.20-0001 | Анкер тросовый | 100 шт | 0.51 | 3000 | 1530 | 0.04044% | 24120 | 12301.2
129 | Прайс из СД ОП | Выключатель автоматический трехполюсный IC60N A9F79332 на ток 32А | шт | 2.7778 | 514.15 | 1428.19 | 0.03775% | 4133.77 | 11482.69
130 | 01.3.02.08-0001 | Кислород газообразный технический | м3 | 227.8074 | 6.22 | 1416.96 | 0.03745% | 50.01 | 11392.65
131 | 21.1.06.10-0573 | Кабель силовой с медными жилами ВВГнг-LS 2х2,5-1000 | 1000 м | 0.15278 | 7930.97 | 1211.68 | 0.03202% | 63765 | 9741.88
132 | 11.1.03.06-0095 | Доска обрезная, хвойных пород, ширина 75-150 мм, толщина 44 мм и более, длина 4-6,5 м, сорт III | м3 | 1.1271 | 1056 | 1190.24 | 0.03146% | 8490.24 | 9569.49
133 | 14.4.01.01-0003 | Грунтовка ГФ-021 | т | 0.072905 | 15620 | 1138.77 | 0.0301% | 125584.8 | 9155.72
134 | 20.5.02.04-0007 | Коробка ответвительная КОР-94-4У2 IP43, размер 80х80х43 мм | 10 шт | 9 | 130.4 | 1173.6 | 0.03102% | 1048.42 | 9435.78
135 | 21.1.06.10-0588 | Кабель силовой с медными жилами ВВГнг-LS 4х2,5-1000 | 1000 м | 0.069444 | 14732.92 | 1023.12 | 0.02704% | 118452.68 | 8225.88
136 | 01.7.16.02-0003 | Детали стальных трубчатых лесов, укомплектованные пробками, крючками и хомутами, окрашенные | т | 0.16756 | 6102 | 1022.42 | 0.02702% | 49060.08 | 8220.29
137 | 14.5.01.10-0025 | Пена монтажная для герметизации стыков в баллончике емкостью 0,85 л | шт | 14 | 72.8 | 1019.2 | 0.02694% | 585.31 | 8194.34
138 | 01.7.15.03-0042 | Болты с гайками и шайбами строительные | кг | 111.1093 | 9.04 | 1004.43 | 0.02655% | 72.68 | 8075.42
139 | 20.4.01.01-0031 | Выключатель одноклавишный для открытой проводки | 10 шт | 15 | 68 | 1020 | 0.02696% | 546.72 | 8200.8
140 | 01.7.20.08-0071 | Канат пеньковый пропитанный | т | 0.023712 | 37900 | 898.68 | 0.02375% | 304716 | 7225.41
141 | 11.1.03.01-0077 | Бруски обрезные, хвойных пород, длина 4-6,5 м, ширина 75-150 мм, толщина 40-75 мм, сорт I | м3 | 0.526 | 1700 | 894.2 | 0.02363% | 13668 | 7189.34
142 | 02.3.01.02-0033 | Песок природный обогащенный для строительных работ средний | м3 | 11.3889 | 70.6 | 804.06 | 0.02125% | 567.62 | 6464.56
143 | 01.7.15.07-0149 | Дюбель распорный, марка IZM, размер 10х220 мм | 100 шт | 7.5 | 104.84 | 786.3 | 0.02078% | 842.91 | 6321.83
144 | 14.4.04.08-0003 | Эмаль ПФ-115, серая | т | 0.05454 | 14312.87 | 780.62 | 0.02063% | 115075.47 | 6276.22
145 | 01.7.07.29-0111 | Пакля пропитанная | кг | 84.3333 | 9.04 | 762.37 | 0.02015% | 72.68 | 6129.35
146 | 01.7.15.06-0111 | Гвозди строительные | т | 0.062679 | 11978 | 750.77 | 0.01984% | 96303.12 | 6036.17
147 | 11.2.13.06-0011 | Щиты настила, все толщины | м2 | 19.9333 | 35.22 | 702.05 | 0.01856% | 283.17 | 5644.52
148 | 14.5.09.07-0030 | Растворитель Р-4 | кг | 67.3011 | 9.42 | 633.98 | 0.01676% | 75.74 | 5097.39
149 | Прайс лист №24 от 27.01.16 Кабель и провод | Лампа светодиодная Р55-Н Е27 90LED | шт | 6 | 108.2 | 649.2 | 0.01716% | 869.93 | 5219.58
150 | 11.1.03.01-0079 | Бруски обрезные, хвойных пород, длина 4-6,5 м, ширина 75-150 мм, толщина 40-75 мм, сорт III | м3 | 0.45289 | 1287 | 582.87 | 0.01541% | 10347.48 | 4686.26
151 | 01.3.01.03-0002 | Керосин для технических целей | т | 0.21215 | 2606.9 | 553.06 | 0.01462% | 20959.48 | 4446.62
152 | 11.1.02.04-0031 | Лесоматериалы круглые, хвойных пород, для строительства, диаметр 14-24 см, длина 3-6,5 м | м3 | 0.97367 | 558.33 | 543.63 | 0.01437% | 4488.97 | 4370.76
153 | 01.2.03.03-0044 | Мастика битумно-латексная кровельная | т | 0.16722 | 3039.7 | 508.31 | 0.01343% | 24439.19 | 4086.78
154 | 01.3.02.09-0022 | Пропан-бутан смесь техническая | кг | 81.339 | 6.09 | 495.35 | 0.01309% | 48.96 | 3982.36
155 | 08.3.03.06-0002 | Проволока горячекатаная в мотках, диаметр 6,3-6,5 мм | т | 0.11011 | 4455.2 | 490.56 | 0.01297% | 35819.81 | 3944.09
156 | 01.7.20.08-0051 | Ветошь | кг | 250.8903 | 1.82 | 456.62 | 0.01207% | 14.63 | 3670.52
157 | 01.7.06.11-0013 | Лента уплотнительная шириной 70 мм | м | 402.7778 | 1.09 | 439.03 | 0.0116% | 8.76 | 3528.33
158 | 01.7.03.01-0001 | Вода | м3 | 176.287 | 2.44 | 430.14 | 0.01137% | 19.62 | 3458.75
159 | 07.2.07.13-0081 | Конструкции стальные приспособлений для монтажа | т | 0.055556 | 7441 | 413.39 | 0.01093% | 59825.64 | 3323.65
160 | 01.7.17.11-0011 | Шкурка шлифовальная двухслойная с зернистостью 40-25 | м2 | 5.6222 | 72.32 | 406.6 | 0.01075% | 581.45 | 3269.04
161 | 01.7.11.07-0054 | Электроды сварочные Э42, диаметр 6 мм | т | 0.035233 | 9424 | 332.03 | 0.008776% | 75768.96 | 2669.55
162 | 08.3.03.05-0002 | Проволока канатная оцинкованная, диаметр 3 мм | т | 0.040083 | 8190 | 328.28 | 0.008676% | 65847.6 | 2639.39
163 | 11.1.03.06-0087 | Доска обрезная, хвойных пород, ширина 75-150 мм, толщина 25 мм, длина 4-6,5 м, сорт III | м3 | 0.28222 | 1100 | 310.44 | 0.008205% | 8844 | 2495.97
164 | Прайс из СД ОП | Лапки для крепления щитка к стене 13935 | шт | 3 | 100.59 | 301.77 | 0.007976% | 808.74 | 2426.22
165 | Прайс из СД ОП | Держатель клеммника для щита 13595 | шт | 3 | 97.47 | 292.41 | 0.007728% | 783.66 | 2350.98
166 | 01.7.15.14-0062 | Шурупы-саморезы 4,2х16 мм | 100 шт | 26 | 10 | 260 | 0.006872% | 80.4 | 2090.4
167 | 11.1.03.03-0012 | Брусья необрезные, хвойных пород, длина 4-6,5 м, все ширины, толщина 100, 125 мм, сорт IV | м3 | 0.28333 | 880.01 | 249.34 | 0.00659% | 7075.28 | 2004.66
168 | 03.2.01.01-0001 | Портландцемент общестроительного назначения бездобавочный М400 Д0 (ЦЕМ I 32,5Н) | т | 0.59303 | 412 | 244.33 | 0.006458% | 3312.48 | 1964.39
169 | 08.3.11.01-0055 | Швеллеры № 16-24, марка стали 18пс | т | 0.038889 | 5798.2 | 225.49 | 0.00596% | 46617.53 | 1812.9
170 | 07.2.07.04-0007 | Конструкции стальные индивидуальные решетчатые сварные, масса до 0,1 т | т | 0.019444 | 11500 | 223.61 | 0.00591% | 92460 | 1797.83
171 | 08.3.08.02-0052 | Уголок горячекатаный, марка стали ВСт3кп2, размер 50х50х5 мм | т | 0.038056 | 5763 | 219.31 | 0.005796% | 46334.52 | 1763.29
172 | 01.7.11.07-0034 | Электроды сварочные Э42А, диаметр 4 мм | кг | 19.4762 | 10.57 | 205.86 | 0.005441% | 84.98 | 1655.08
173 | 14.5.06.03-0005 | Паста меловая | т | 0.17569 | 1050 | 184.48 | 0.004876% | 8442 | 1483.21
174 | 25.1.01.04-0031 | Шпалы непропитанные для железных дорог, тип I | шт | 1 | 266.67 | 266.67 | 0.007048% | 2144.03 | 2144.03
175 | 08.2.02.11-0007 | Канат двойной свивки ТК, конструкции 6х19(1+6+12)+1 о.с., оцинкованный, из проволок марки В, маркировочная группа 1770 н/мм2, диаметр 5,5 мм | 10 м | 3.2615 | 50.24 | 163.86 | 0.004331% | 403.93 | 1317.42
176 | 01.7.06.12-0004 | Лента киперная, ширина 40 мм | 100 м | 1.65 | 94 | 155.1 | 0.004099% | 755.76 | 1247
177 | 14.5.07.04-0301 | Краска сухая для внутренних работ | т | 0.011947 | 12470 | 148.98 | 0.003938% | 100258.8 | 1197.81
178 | 01.7.15.06-0121 | Гвозди строительные с плоской головкой, размер 1,6х50 мм | т | 0.017569 | 8475 | 148.9 | 0.003935% | 68139 | 1197.16
179 | 12.1.01.05-0043 | Заглушка желоба металлическая для водосточных систем, покрытие полиэстер, диаметр 185 мм | шт | 11.1111 | 12.65 | 140.56 | 0.003715% | 101.71 | 1130.11
180 | 20.2.09.13-0011 | Муфты | шт | 25.5 | 5 | 127.5 | 0.00337% | 40.2 | 1025.1
181 | 01.7.15.06-0146 | Гвозди толевые круглые, размер 3,0х40 мм | т | 0.014389 | 8475 | 121.95 | 0.003223% | 68139 | 980.44
182 | 14.4.02.09-0001 | Краска | кг | 3.6312 | 28.6 | 103.85 | 0.002745% | 229.94 | 834.95
183 | 14.5.09.02-0002 | Ксилол нефтяной, марка А | т | 0.011706 | 7640 | 89.43 | 0.002364% | 61425.6 | 719.02
184 | 999-9950 | Вспомогательные ненормируемые ресурсы (2% от Оплаты труда рабочих) | руб | 88.6307 | 1 | 88.63 | 0.002343% | 8.04 | 712.59
185 | 01.7.03.04-0001 | Электроэнергия | кВт-ч | 215 | 0.4 | 86 | 0.002273% | 3.22 | 692.3
186 | 11.1.03.01-0080 | Бруски обрезные, хвойных пород, длина 4-6,5 м, ширина 75-150 мм, толщина 40-75 мм, сорт IV | м3 | 0.069472 | 1056 | 73.36 | 0.001939% | 8490.24 | 589.84
187 | 08.3.05.02-0101 | Прокат толстолистовой горячекатаный в листах, марка стали ВСт3пс5, толщина 4-6 мм | т | 0.012222 | 5763 | 70.44 | 0.001862% | 46334.52 | 566.31
188 | 01.7.15.06-0094 | Гвозди проволочные оцинкованные для асбестоцементной кровли, размер 4,5х120 мм | т | 0.0053833 | 11978 | 64.48 | 0.001704% | 96303.12 | 518.43
189 | 14.5.11.01-0001 | Шпатлевка клеевая | т | 0.014758 | 4294 | 63.37 | 0.001675% | 34523.76 | 509.51
190 | 14.5.09.11-0102 | Уайт-спирит | кг | 8.484 | 6.67 | 56.59 | 0.001496% | 53.63 | 455
191 | 03.1.02.03-0011 | Известь строительная негашеная комовая, сорт I | т | 0.072489 | 734.5 | 53.24 | 0.001407% | 5905.38 | 428.07
192 | 04.3.01.09-0014 | Раствор готовый кладочный, цементный, М100 | м3 | 0.1 | 519.8 | 51.98 | 0.001374% | 4179.19 | 417.92
193 | 14.1.03.02-0201 | Клей малярный жидкий | кг | 6.325 | 8.09 | 51.17 | 0.001352% | 65.04 | 411.38
194 | 01.7.16.02-0001 | Детали деревянные лесов из пиломатериалов хвойных пород | м3 | 0.046222 | 1100 | 50.84 | 0.001344% | 8844 | 408.79
195 | 11.1.03.05-0066 | Доска необрезная, хвойных пород, длина 2-3,75 м, все ширины, толщина 32-40 мм, сорт IV | м3 | 0.083611 | 602 | 50.33 | 0.00133% | 4840.08 | 404.68
196 | 01.7.07.08-0003 | Мыло хозяйственное твердое 72% | шт | 12 | 4.5 | 54 | 0.001427% | 36.18 | 434.16
197 | 20.1.02.23-0082 | Перемычки гибкие, тип ПГС-50 | 10 шт | 0.83333 | 39 | 32.5 | 0.000859% | 313.56 | 261.3
198 | 01.3.05.19-0011 | Купорос медный, марка А | т | 0.0042167 | 7571 | 31.92 | 0.0008436% | 60870.84 | 256.67
199 | 21.2.03.05-0053 | Провода силовые для электрических установок на напряжение до 450 В с медной жилой марки ПВ1, сечением 10 мм2 | 1000 м | 0.0027778 | 8454.87 | 23.49 | 0.0006208% | 67977.15 | 188.83
200 | 01.3.01.01-0001 | Бензин авиационный Б-70 | т | 0.0044444 | 4488.4 | 19.95 | 0.0005273% | 36086.74 | 160.39
201 | 01.2.01.01-0001 | Битумы нефтяные дорожные жидкие МГ, СГ | т | 0.013333 | 1487.6 | 19.83 | 0.0005241% | 11960.3 | 159.47
202 | 08.3.07.01-0076 | Прокат полосовой, горячекатаный, марка стали Ст3сп, ширина 50-200 мм, толщина 4-5 мм | т | 0.0038056 | 5000 | 19.03 | 0.000503% | 40200 | 152.98
203 | 08.1.02.11-0023 | Поковки простые строительные (скобы, закрепы, хомуты), масса до 1,6 кг | кг | 0.66667 | 15.14 | 10.09 | 0.0002667% | 121.73 | 81.15
204 | 08.1.02.11-0001 | Поковки из квадратных заготовок, масса 1,8 кг | т | 0.0013622 | 5989 | 8.16 | 0.0002157% | 48151.56 | 65.59
205 | 01.7.15.07-0014 | Дюбели распорные полипропиленовые | 100 шт | 0.086217 | 86 | 7.41 | 0.0001958% | 691.44 | 59.61
206 | 14.2.02.11-0021 | Состав огнезащитный двухкомпонентный вспучивающийся на неорганическом связующем для заполнения пустот в деревянных стенах и перекрытиях и предотвращения распространения пожара, расход 450 кг/м3 | кг | 0.055 | 115.2 | 6.34 | 0.0001676% | 926.21 | 50.94
207 | 06.1.01.05-0035 | Кирпич керамический одинарный, марка 100, размер 250х120х65 мм | 1000 шт | 0.0031722 | 1752.6 | 5.56 | 0.000147% | 14090.9 | 44.7
208 | 01.7.06.05-0041 | Лента изоляционная прорезиненная односторонняя, ширина 20 мм, толщина 0,25-0,35 мм | кг | 0.17789 | 30.4 | 5.41 | 0.000143% | 244.42 | 43.48
209 | 01.7.06.07-0002 | Лента монтажная, тип ЛМ-5 | 10 м | 0.53197 | 6.9 | 3.67 | 9.7e-05% | 55.48 | 29.51
210 | 01.3.01.02-0002 | Вазелин технический | кг | 0.058333 | 44.97 | 2.62 | 6.925e-05% | 361.56 | 21.09
211 | 14.4.03.17-0011 | Лак электроизоляционный 318 | кг | 0.072222 | 35.63 | 2.57 | 6.793e-05% | 286.47 | 20.69
212 | 14.5.05.01-0002 | Олифа для улучшенной окраски (10% натуральной, 90% комбинированной) | т | 7.0278e-05 | 26230 | 1.84 | 4.863e-05% | 210889.2 | 14.82
213 | 14.4.03.03-0002 | Лак битумный БТ-123 | т | 0.00022833 | 7826.9 | 1.79 | 4.731e-05% | 62928.28 | 14.37
214 | 01.7.20.04-0005 | Нитки швейные | кг | 0.011111 | 133.05 | 1.48 | 3.912e-05% | 1069.72 | 11.89
215 | 20.5.04.10-0011 | Сжимы соединительные | 100 шт | 0.0045333 | 100 | 0.45 | 1.189e-05% | 804 | 3.64
216 | 01.3.01.05-0009 | Парафин нефтяной твердый Т-1 | т | 5.5556e-05 | 8105.71 | 0.45 | 1.189e-05% | 65169.91 | 3.62
217 | 02.4.03.02-0001 | Щебень пористый из металлургического шлака М 600, фракция 5-10 мм | м3 | 0.0028111 | 74.58 | 0.21 | 5.55e-06% | 599.62 | 1.69
218 | 01.7.02.09-0002 | Шпагат бумажный | кг | 0.016667 | 11.5 | 0.19 | 5.022e-06% | 92.46 | 1.54
219 | 01.7.15.04-0011 | Винты с полукруглой головкой, длина 50 мм | т | 1.3611e-05 | 12430 | 0.17 | 4.493e-06% | 99937.2 | 1.36
220 | Мб2001-101-2229 | Прокат стальной круглый горячекатаный диметром 28 мм, сталь марки Ст3 | 100 кг | 0.83333 |  | 0 | 0% | 0 | 0
221 | 999-0005 | Масса | т | 230 |  | 0 | 0% | 0 | 0
222 | 01.7.15.14-0165 | Шурупы с полукруглой головкой 4х40 мм | т | 5.5556e-07 | 12430 | 0.01 | 2.643e-07% | 99937.2 | 0.06
223 | 01.7.15.14-0161 | Шурупы с полукруглой головкой 2,5х20 мм | т | 2.7778e-07 | 29800 | 0.01 | 2.643e-07% | 239592 | 0.07
| Итого прочие Материалы |  |  |  |  | 540717.5 | 14.29% |  | 4347335
| Итого по разделу "Материалы" |  |  |  |  | 3783562.77 | 100% |  | 30419790.72
|  | ИТОГО ПО РМ |  |  |  | 4156274.24 |  |  | 40200948.34
|  | Накладные расходы | 97.19% |  |  | 172173.0095 |  |  | 7625561.1171
|  | Сметная прибыль | 57.65% |  |  | 102123.038 |  |  | 4523040.3434
|  | Итого СМР (с НР и СП) |  |  |  | 4430570.2876 |  |  | 52349549.8005
|  | ВСЕГО СМР + ОБОРУДОВАНИЕ |  |  |  | 5149117.6476 |  |  | 56847656.2705
|  | ИТОГО ПОКАЗАТЕЛЬ НА ЕД. ИЗМ. | 1 ПС | 1 |  | 5149117.6476 |  |  | 56847656.2705
Составил ______________________ М.С. Колотиевская
(подпись, инициалы, фамилия)
Проверил ______________________ А.В. Костянецкая
(подпись, инициалы, фамилия)

## Прил.6 Расчет ОБ
Приложение №6
Расчет стоимости оборудования
Наименование разрабатываемого показателя УНЦ — Постоянная часть ПС закрытый склад ПС 330 кВ
№ пп. | Код ресурса | Наименование | Ед. изм. | Кол-во единиц по проектным данным | Сметная стоимость в ценах на 01.01.2000 (руб.)
[5 empty] | на ед. изм. | общая
1 | 2 | 3 | 4 | 5 | 6 | 7
ИНЖЕНЕРНОЕ ОБОРУДОВАНИЕ
|  | ИТОГО ИНЖЕНЕРНОЕ ОБОРУДОВАНИЕ |  |  |  | 0
ТЕХНОЛОГИЧЕСКОЕ ОБОРУДОВАНИЕ
1 | Прайс из СД ОП | Кран мостовой электрический одноблочный подвесной однопролетный грузоподьемностью 3,2т Пролет 9.0 полная длина 10,8м высота подьема 6м | шт | 3 | 239281.72 | 717845.16
2 | 62.1.02.22-0044 | Ящики силовые с блоком «предохранитель-выключатель» серии ЯБПВ, типа ЯБПВУ-1 на 100А | шт | 2 | 351.1 | 702.2
|  | ИТОГО ТЕХНОЛОГИЧЕСКОЕ ОБОРУДОВАНИЕ |  |  |  | 718547.36
|  | Итого по разделу "Оборудование" |  |  |  | 718547.36
Составил ______________________ М.С. Колотиевская
(подпись, инициалы, фамилия)
Проверил ______________________ А.В. Костянецкая
(подпись, инициалы, фамилия)

## Прил.7 Расчет пок.
Приложение №7
Расчет показателя УНЦ
Наименование разрабатываемого показателя УНЦ - |  |  | Постоянная часть ПС закрытый склад ПС 330 кВ
Единица измерения — 1 ПС
Код показателя | Наименование показателя | Наименование РМ, входящих в состав показателя | Норматив цены на 01.01.2023, тыс.руб.
1 | 2 | 3 | 4
З1 ПС закрытый склад ПС 330 кВ | УНЦ прочих здания и сооружений ПС | Постоянная часть ПС закрытый склад ПС 330 кВ | 63420.5776
Составил ______________________ М.С. Колотиевская
(подпись, инициалы, фамилия)
Проверил ______________________ А.В. Костянецкая
(подпись, инициалы, фамилия)

## Прил.10
Приложение № 10
Используемые индексы изменений сметной стоимости и нормы сопутствующих затрат
Наименование индекса / норм сопутствующих затрат | Дата применения и обоснование индекса / норм сопутствующих затрат | Размер индекса / норма сопутствующих затрат
1 | 2 | 3
Индекс изменения сметной стоимости на 1 квартал 2023 года. ОЗП | Письмо Минстроя России от 30.03.2023г. №17106-ИФ/09 прил.1 | 44.29
Индекс изменения сметной стоимости на 1 квартал 2023 года. ЭМ | Письмо Минстроя России от 30.03.2023г. №17106-ИФ/09 прил.1 | 13.47
Индекс изменения сметной стоимости на 1 квартал 2023 года. МАТ | Письмо Минстроя России от 30.03.2023г. №17106-ИФ/09 прил.1 | 8.04
Индекс изменения сметной стоимости на 1 квартал 2023 года. ОБ | Письмо Минстроя России от 23.02.2023г. №9791-ИФ/09 прил.6 | 6.26
Временные здания и сооружения | п.22 Приложения №1 Методики орпределения затрат на строительство временных зданий и сооружений по приказу Минстроя РФ №332/пр от 19.06.2020 | 3.9%
Дополнительные затраты при производстве строительно-монтажных работ в зимнее время | п.37 Приложения №1 Методики орпределения дополнительных затрат при производстве работ в зимнее время по приказу Минстроя РФ №325/пр от 25.05.2021 | 2.1%
Строительный контроль | Постановление Правительства РФ от 21.06.10 г. № 468 | 2.14%
Авторский надзор | Приказ от 4.08.2020 № 421/пр п.173 | 0.2%
Непредвиденные расходы | Приказ от 4.08.2020 № 421/пр п.179 | 3%
Составил ______________________ М.С. Колотиевская
(подпись, инициалы, фамилия)
Проверил ______________________ А.В. Костянецкая
(подпись, инициалы, фамилия)

## ФОТр.тек.
Расчет размера средств на оплату труда рабочих-строителей в текущем уровне цен (ФОТр.тек.)
Составлен в уровне цен на 01.01.2023 г.
№ пп. | Наименование элемента | Обозначение | Формула | Величина элемента | Наименования обосновывающих документов
1 | 2 | 3 | 4 | 5 | 6
1.1 | Среднемесячный размер оплаты труда рабочего первого разряда, занятого в строительной отрасли, для соответствующего субъекта РФ (частей субъекта РФ) или части территории РФ (включающей 2 или более субъектов РФ), руб. | С1ср | - | 47872.94 | Расчёт среднемесячного размера оплаты труда рабочего первого разряда, занятого в строительной отрасли на 1 квартал 2022 года с учётом фактических данных об уровне доплат и надбавок за 2021 г.
1.2 | Среднегодовое нормативное число часов работы одного рабочего в месяц, часы (ч.) | tср | 1973ч/12мес. | 164.4167 | Производственный календарь 2023 год (40-часов.неделя)
1.3 | Коэффициент увеличения | Кув | - | 1
1.4 | Средний разряд работ |  |  | 3.3 | РТМ
1.5 | Тарифный коэффициент среднего разряда работ | КТ | - | 1.4 | Методические рекомендации по определению сметных цен на затраты труда в строительстве, утвержденные приказом Минстроя России от 04.09.2019 №515/пр, табл.2
1.6 | Коэффициент инфляции, определяемый поквартально | Кинф | - | 1.139 | Прогноз социально-экономического развития РФ, публикуемый Министерством экономического развития РФ, по строке "Индекс потребительских цен в среднем в год" на текущий год
1.7 | Размер средств на оплату труда рабочих-строителей в текущем уровне цен (ФОТр.тек.), руб/чел.-ч | ФОТр.тек. | (С1ср/tср*КТ*Т*Кув)*Кинф | 392.41 | Методика расчета индексов изменения сметной стоимости строительства, утвержденной приказом Минстроя России от 05.06.2019 №326/пр, п.31