## Прил.1 Сравнит табл
Приложение № 1
Сравнительная таблица отбора объекта-представителя
Данный показатель относится к группе "Актуализация УНЦ" (п.8 Методики). Данная РМ актуализирована на базе согласованной РТМ из УНЦ, утвержденных приказом Минэнерго №10 от 17.01.2019 года. Выбор (замена) объекта-представителя не производился
Наименование разрабатываемого показателя УНЦ — Кабельные сооружения для прокладки кабельной линии (железобетонные лотки) ПС 110 кВ
Сопоставимый уровень цен: 2 квартал 2020г
Единица измерения — 1 ПС
№ п/п | Параметр | Объект-представитель
1 | Наименование объекта-представителя | ПС 110 кВ Джуракская
2 | Наименование субъекта Российской Федерации | Республика Калмыкия
3 | Климатический район и подрайон | IIВ
4 | Мощность объекта | 1
5 | Краткие характеристики конструктивных элементов сооружения (фундаменты, сваи, опоры, металлоконструкции и другие элементы характеризующие объекты) | железобетонные лотки - 1299,41 м
6 | Сметная стоимость строительства/ реконструкции/ технического перевооружения/ модернизации в текущем уровне цен по заключению (тыс. руб.), в т.ч.: | 8666.0752
6.1 | строительно-монтажные работы | 8666.0752
6.2 | оборудование и инвентарь | 0
6.3 | пусконаладочные работы
6.4 | прочие и лимитированные затраты
7 | Сопоставимый уровень цен | 2 квартал 2020г
8 | Сметная стоимость строительства/ реконструкции/ технического перевооружения/ модернизации в сопоставимом уровне цен, приведенная к условиям строительства в базовом районе (тыс. руб.) | 8666.0752
9 | Приведенная сметная стоимость на единицу мощности, тыс. руб. (строка 8/строку 4) | 8666.0752
Составил ______________________ М.С. Колотиевская
(подпись, инициалы, фамилия)
Проверил ______________________ М.С. Колотиевская
(подпись, инициалы, фамилия)

## Прил.2 Расч стоим
Приложение № 2
Расчет стоимости основных видов работ для выбора объекта-представителя
Наименование разрабатываемого показателя УНЦ - Кабельные сооружения для прокладки кабельной линии (железобетонные лотки) ПС 110 кВ
Единица измерения — 1 ПС
№ п/п | Перечень конструктивных элементов сооружения (фундаменты, сваи, опоры, металлоконструкции и другие элементы характеризующие объекты-аналоги) и прочих затрат | Объект-представитель 1
|  | Номер сметы | Наименование сметы | Сметная стоимость в уровне цен 2 кв. 2020г., тыс. руб.
|  |  |  | Строительные работы | Монтажные работы | Оборудование | Прочее | Всего
| Кабельные сооружения для прокладки кабельной линии (железобетонные лотки) ПС 110 кВ |  |  | 8666.0752 |  | 0 |  | 8666.0752
Всего по объекту:
Всего по объекту в сопоставимом уровне цен 2кв. 2020г: |  |  |  | 8666.0752 |  | 0 |  | 8666.0752
Составил ______________________ М.С. Колотиевская
(подпись, инициалы, фамилия)
Проверил ______________________ М.С. Колотиевская
(подпись, инициалы, фамилия)

## Прил. 3
Приложение № 3
Объектная ресурсная ведомость
Наименование разрабатываемого показателя УНЦ - Кабельные сооружения для прокладки кабельной линии (железобетонные лотки) ПС 110 кВ
п/п | №ЛСР | Код ресурса | Наименование ресурса | Ед. изм. | Кол-во единиц по данным объекта-представителя | Сметная стоимость в ценах на 01.01.2000 (руб.)
[6 empty] | на ед.изм. | общая
1 |  | 2 | З | 4 | 5 | 6 | 7
Затраты труда рабочих |  |  |  |  | 5690.8625 |  | 51436.73
1 |  | 1-100-35 | Затраты труда рабочих (ср 3,5) | чел.-ч | 4293.7625 | 9.07 | 38944.43
2 |  | 1-100-32 | Затраты труда рабочих (ср 3,2) | чел.-ч | 522.9468 | 8.74 | 4570.56
3 |  | 1-100-38 | Затраты труда рабочих (ср 3,8) | чел.-ч | 343.0076 | 9.4 | 3224.27
4 |  | 1-100-39 | Затраты труда рабочих (ср 3,9) | чел.-ч | 209.0264 | 9.51 | 1987.84
5 |  | 1-100-30 | Затраты труда рабочих (ср 3) | чел.-ч | 150.5407 | 8.53 | 1284.11
6 |  | 1-100-33 | Затраты труда рабочих (ср 3,3) | чел.-ч | 76.9808 | 8.86 | 682.05
7 |  | 1-100-20 | Затраты труда рабочих (ср 2) | чел.-ч | 33.811 | 7.8 | 263.73
8 |  | 1-100-15 | Затраты труда рабочих (ср 1,5) | чел.-ч | 29.1788 | 7.5 | 218.84
9 |  | 1-100-27 | Затраты труда рабочих (ср 2,7) | чел.-ч | 13.4875 | 8.31 | 112.08
10 |  | 1-100-22 | Затраты труда рабочих (ср 2,2) | чел.-ч | 9.6504 | 7.94 | 76.62
11 |  | 1-100-31 | Затраты труда рабочих (ср 3,1) | чел.-ч | 7.7991 | 8.64 | 67.38
12 |  | 1-100-10 | Затраты труда рабочих (ср 1) | чел.-ч | 0.67087 | 7.19 | 4.82
Затраты труда машинистов |  |  |  |  | 1245.2653 |  | 41898.46
13 |  | 2 | Затраты труда машинистов | чел.-ч | 1245.2653 | 13.47 | 16773.72
Машины и механизмы | [6 empty] | 74640.6
14 |  | 91.05.06-007 | Краны на гусеничном ходу, грузоподъемность 25 т | маш.час | 291.4098 | 120.04 | 34980.83
15 |  | 91.05.06-012 | Краны на гусеничном ходу, грузоподъемность до 16 т | маш.час | 110.826 | 96.89 | 10737.93
16 |  | 91.05.01-017 | Краны башенные, грузоподъемность 8 т | маш.час | 85.7891 | 86.4 | 7412.18
17 |  | 91.17.04-031 | Агрегаты для сварки полиэтиленовых труб | маш.час | 61.9066 | 100.1 | 6196.85
18 |  | 91.01.05-106 | Экскаваторы одноковшовые дизельные на пневмоколесном ходу, емкость ковша 0,25 м3 | маш.час | 46.6469 | 70.01 | 3265.75
19 |  | 91.14.02-001 | Автомобили бортовые, грузоподъемность до 5 т | маш.час | 38.134 | 65.71 | 2505.79
20 |  | 91.10.05-007 | Трубоукладчики, номинальная грузоподъемность 12,5 т | маш.час | 9.252 | 239.44 | 2215.3
21 |  | 91.17.04-233 | Установки для сварки ручной дуговой (постоянного тока) | маш.час | 224.1065 | 8.1 | 1815.26
22 |  | 91.05.14-025 | Краны переносные 1 т | маш.час | 43.279 | 27.2 | 1177.19
23 |  | 91.08.09-022 | Трамбовки на базе трактора, 118 кВт (160 л.с.) | маш.час | 5.0394 | 182.81 | 921.25
24 |  | 91.01.01-034 | Бульдозеры, мощность 59 кВт (80 л.с.) | маш.час | 12.1634 | 59.47 | 723.36
25 |  | 91.05.05-015 | Краны на автомобильном ходу, грузоподъемность 16 т | маш.час | 5.5866 | 115.4 | 644.69
26 |  | 91.06.05-011 | Погрузчики, грузоподъемность 5 т | маш.час | 6.4048 | 89.99 | 576.37
27 |  | 91.07.02-011 | Автобетононасосы, производительность 65 м3/ч | маш.час | 1.9016 | 283.4 | 538.91
28 |  | 91.18.01-508 | Компрессоры передвижные с электродвигателем, производительность до 5,0 м3/мин | маш.час | 7.6383 | 48.81 | 372.82
29 |  | 91.01.01-035 | Бульдозеры, мощность 79 кВт (108 л.с.) | маш.час | 2.6339 | 79.07 | 208.26
30 |  | 91.08.04-021 | Котлы битумные передвижные 400 л | маш.час | 6.8745 | 30 | 206.24
31 |  | 91.13.01-038 | Машины поливомоечные 6000 л | маш.час | 0.58835 | 110 | 64.72
32 |  | 91.08.03-009 | Катки самоходные гладкие вибрационные, масса 2,2 т | маш.час | 0.22586 | 103.16 | 23.3
33 |  | 91.18.01-007 | Компрессоры передвижные с двигателем внутреннего сгорания, давление до 686 кПа (7 ат), производительность до 5 м3/мин | маш.час | 0.20906 | 90 | 18.82
34 |  | 91.07.04-001 | Вибраторы глубинные | маш.час | 8.544 | 1.9 | 16.23
35 |  | 91.06.06-048 | Подъемники одномачтовые, грузоподъемность до 500 кг, высота подъема 45 м | маш.час | 0.34433 | 31.26 | 10.76
36 |  | 91.08.09-023 | Трамбовки пневматические при работе от передвижных компрессорных станций | маш.час | 7.6346 | 0.55 | 4.2
37 |  | 91.07.04-002 | Вибраторы поверхностные | маш.час | 2.7099 | 0.5 | 1.35
38 |  | 91.01.02-004 | Автогрейдеры среднего типа, мощность 99 кВт (135 л.с.) | маш.час | 0.0073494 | 123 | 0.9
39 |  | 91.21.10-003 | Молотки при работе от передвижных компрессорных станций отбойные пневматические | маш.час | 0.42089 | 1.53 | 0.64
40 |  | 91.07.03-010 | Бетоносмесители принудительного действия передвижные 250 л | маш.час | 0.02865 | 21.64 | 0.62
41 |  | 91.21.01-012 | Агрегаты окрасочные высокого давления для окраски поверхностей конструкций, мощность 1 кВт | маш.час | 0.011729 | 6.82 | 0.08
42 |  | 91.06.03-060 | Лебедки электрические тяговым усилием до 5,79 кН (0,59 т) | маш.час | 0 | 1.7 | 0
Материалы | [6 empty] | 892743.33
43 |  | 05.1.01.12-0007 | Плита перекрытия лотков и каналов ПЛ-1, бетон B15 (М200), объем 0,18 м3, расход арматуры 17,37 кг | шт | 1298 | 381.18 | 494771.64
44 |  | 05.1.01.10-0145 | Лоток ЛК 300.60.45-1, бетон B15 (М200), объем 0,27 м3, расход арматуры 5,5 кг | шт | 650 | 307 | 199550
45 |  | Прайс из СД ОП | Бруски Б10 | ШТ | 385 | 137.06 | 52768.1
46 |  | 04.1.02.05-0009 | Смеси бетонные тяжелого бетона (БСТ), класс В25 (М350) | м3 | 33.2093 | 725.69 | 24099.63
47 |  | Прайс из СД ОП | Бруски Б5 | ШТ | 273 | 87.72 | 23947.56
48 |  | 07.2.07.12-0006 | Элементы конструктивные вспомогательного назначения, с преобладанием профильного проката, собираемые из двух и более деталей, с отверстиями и без отверстий, соединяемые на сварке | т | 1.2533 | 10045 | 12589.25
49 |  | 05.1.02.03-0001 | Бруски железобетонные для прокладки лотков (БРУСКИ Б10 (БК12-А) | м3 | 5.7604 | 1684.93 | 9705.88
50 |  | 12.1.02.06-0042 | Рубероид кровельный РПП-300 | м2 | 1170.5491 | 6.78 | 7936.32
51 |  | 01.7.11.07-0054 | Электроды сварочные Э42, диаметр 6 мм | т | 0.83797 | 9424 | 7897.05
52 |  | 08.4.02.03-1032 | Каркасы и сетки арматурные плоские, собранные и сваренные (связанные) в арматурные изделия, класс А-I, диаметр 12 мм | т | 1.3213 | 5582.57 | 7376
53 |  | 04.1.02.01-0009 | Смеси бетонные мелкозернистого бетона (БСМ), класс В25 (М350) | м3 | 11.2809 | 653.31 | 7369.95
54 |  | 08.3.04.02-0063 | Сталь круглая и квадратная, марки Ст1кп-Ст4кп, Ст1пс-Ст6пс, размер 5-12 мм | т | 0.94262 | 6785.77 | 6396.41
55 |  | 11.1.03.06-0092 | Доска обрезная, хвойных пород, ширина 75-150 мм, толщина 32-40 мм, длина 4-6,5 м, сорт IV | м3 | 6.2535 | 1010 | 6316.05
56 |  | 04.1.02.05-0003 | Смеси бетонные тяжелого бетона (БСТ), класс В7,5 (М100) | м3 | 10.1729 | 560 | 5696.82
57 |  | 01.7.07.12-0024 | Пленка полиэтиленовая, толщина 0,15 мм | м2 | 1122.7331 | 3.62 | 4064.29
58 |  | 14.4.02.04-0006 | Краска для наружных работ, коричневая | т | 0.20692 | 17796.96 | 3682.6
59 |  | 01.2.03.03-0107 | Мастика битумно-масляная морозостойкая горячего применения | т | 0.84609 | 3960 | 3350.52
60 |  | 02.3.01.02-0003 | Песок для строительных работ природный 50%; обогащенный 50% | м3 | 53.0518 | 54.95 | 2915.2
61 |  | 04.3.01.12-0111 | Раствор готовый отделочный тяжелый, цементно-известковый, состав 1:1:6 | м3 | 4.1384 | 517.91 | 2143.34
62 |  | 06.1.01.05-0015 | Кирпич керамический лицевой, размер 250х120х65 мм, марка 100 | 1000 шт | 0.849 | 1740.2 | 1477.43
63 |  | 08.3.03.06-0002 | Проволока горячекатаная в мотках, диаметр 6,3-6,5 мм | т | 0.32839 | 4455.2 | 1463.04
64 |  | 08.3.08.01-0023 | Сталь угловая неравнополочная, марка 18кп, 18 пс, 18гпс, ширина большой полки более 80 мм | т | 0.18072 | 6305.86 | 1139.59
65 |  | 08.3.08.02-0058 | Уголок горячекатаный, марка стали Ст1кп-Ст4кп, Ст1пс-Ст6пс, Ст1Гпс-Ст5Гпс, ширина полок 35-70 мм | т | 0.16179 | 6503.23 | 1052.18
66 |  | 11.2.11.05-0011 | Фанера клееная марки ФСФ толщиной 12 мм и более | м3 | 0.16883 | 5197.23 | 877.43
67 |  | 04.3.01.09-0014 | Раствор готовый кладочный, цементный, М100 | м3 | 1.6434 | 519.8 | 854.25
68 |  | 04.3.01.09-0018 | Раствор готовый кладочный, цементный, М300 | м3 | 0.553 | 711.5 | 393.46
69 |  | 11.1.03.06-0090 | Доска обрезная, хвойных пород, ширина 75-150 мм, толщина 32-40 мм, длина 4-6,5 м, сорт II | м3 | 0.2434 | 1430 | 348.06
70 |  | 01.7.15.06-0111 | Гвозди строительные | т | 0.026772 | 11978 | 320.68
71 |  | 11.3.03.15-1012 | Фиксаторы защитного слоя арматуры пластиковые, форма звездочка, толщина защитного слоя бетона 25 мм | 100 шт | 20.25 | 15.41 | 312.05
72 |  | 01.2.03.03-0007 | Мастика битумная | т | 0.090539 | 3316.55 | 300.28
73 |  | 04.3.01.09-0016 | Раствор готовый кладочный, цементный, М200 | м3 | 0.48645 | 600 | 291.87
74 |  | 01.3.01.03-0002 | Керосин для технических целей | т | 0.084609 | 2606.9 | 220.57
75 |  | 11.2.13.04-0011 | Щиты из досок, толщина 25 мм | м2 | 5.6606 | 35.53 | 201.12
76 |  | 24.3.01.02-1002 | Кольца резиновые уплотнительные для поливинилхлоридных труб канализации, диаметр 110 мм | шт | 517 | 0.37 | 191.29
77 |  | 11.1.03.06-0095 | Доска обрезная, хвойных пород, ширина 75-150 мм, толщина 44 мм и более, длина 4-6,5 м, сорт III | м3 | 0.16958 | 1056 | 179.08
78 |  | 01.3.04.08-0012 | Масло антраценовое | т | 0.058618 | 1696.01 | 99.42
79 |  | 01.7.03.01-0001 | Вода | м3 | 34.2753 | 2.44 | 83.63
80 |  | 08.3.07.01-0011 | Прокат полосовой, горячекатаный, марка стали Ст6сп, ширина 100-200 мм, толщина 10-75 мм | т | 0.014068 | 5817.58 | 81.84
81 |  | 01.7.07.12-0011 | Пленка оберточная гидроизоляционная, толщина 0,55 мм | м2 | 2.8021 | 28.72 | 80.48
82 |  | 01.7.11.07-0056 | Электроды сварочные Э46, диаметр 6 мм | т | 0.0037855 | 9793 | 37.07
83 |  | 01.2.01.02-0001 | Битум горячий | т | 0.018889 | 1946.91 | 36.78
84 |  | 11.1.02.04-0031 | Лесоматериалы круглые, хвойных пород, для строительства, диаметр 14-24 см, длина 3-6,5 м | м3 | 0.054074 | 558.33 | 30.19
85 |  | 08.1.02.11-0001 | Поковки из квадратных заготовок, масса 1,8 кг | т | 0.0048848 | 5989 | 29.26
86 |  | 11.2.13.04-0012 | Щиты из досок, толщина 40 мм | м2 | 0.33669 | 57.63 | 19.4
87 |  | 01.7.12.05-0053 | Геотекстиль нетканый из полиэфирного волокна, иглопробивной, поверхностная плотность 200 г/м2 | м2 | 2.8006 | 5.46 | 15.29
88 |  | 03.1.02.03-0011 | Известь строительная негашеная комовая, сорт I | т | 0.019501 | 734.5 | 14.32
89 |  | 01.7.11.07-0032 | Электроды сварочные Э42, диаметр 4 мм | т | 0.00046766 | 10315.01 | 4.82
90 |  | 03.2.02.11-0001 | Цемент для приготовления раствора в построечных условиях | т | 0.014906 | 300 | 4.47
91 |  | 02.2.05.04-1777 | Щебень М 800, фракция 20-40 мм, группа 2 | м3 | 0.027084 | 108.4 | 2.94
92 |  | 14.4.04.08-0003 | Эмаль ПФ-115, серая | т | 0.00015314 | 14312.87 | 2.19
93 |  | 02.3.01.02-1012 | Песок природный II класс, средний, круглые сита | м3 | 0.023937 | 59.99 | 1.44
94 |  | 01.7.20.08-0051 | Ветошь | кг | 0.3539 | 1.82 | 0.64
95 |  | 14.5.09.11-0102 | Уайт-спирит | кг | 0.023986 | 6.67 | 0.16
Составил ______________________ М.С. Колотиевская
(подпись, инициалы, фамилия)
Проверил ______________________ М.С. Колотиевская
(подпись, инициалы, фамилия)

## Прил.4 РМ
Приложение № 4
Ресурсная модель
Наименование разрабатываемой расценки УНЦ — Кабельные сооружения для прокладки кабельной линии (железобетонные лотки) ПС 110 кВ
Единица измерения — 1 ПС
Наименование | Сметная стоимость в ценах на 01.01.2023 (руб.) | Удельный вес, (в СМР) | Удельный вес, % (от всего по РМ)
Оплата труда рабочих | 2163665.93 | 13.9% | 12.43%
Эксплуатация машин основных | 799146.2 | 5.135% | 4.592%
Эксплуатация машин прочих | 206263.86 | 1.325% | 1.185%
ЭКСПЛУАТАЦИЯ МАШИН, ВСЕГО: | 1005410.06 | 6.461% | 5.778%
в том числе зарплата машинистов | 742912.84 | 4.774% | 4.269%
Материалы основные | 5582349.62 | 35.87% | 32.08%
Материалы прочие | 1595300.67 | 10.25% | 9.168%
МАТЕРИАЛЫ, ВСЕГО: | 7177650.29 | 46.12% | 41.25%
ИТОГО | 10346726.28 | 66.49% | 59.46%
Сметная прибыль, руб. | 2050481.3736 | 13.18% | 11.78%
Сметная прибыль, % | 70.55%
Накладные расходы, руб. | 3164439.1824 | 20.33% | 18.19%
Накладные расходы, % | 108.9%
ВСЕГО СМР с НР и СП | 15561646.836 | 100% | 89.43%
ВСЕГО стоимость оборудования, в том числе | 0 |  | 0%
стоимость оборудования технологического | 0 |  | 0%
ИТОГО (СМР + ОБОРУДОВАНИЕ) | 15561646.836 |  | 89.43%
ПРОЧ. ЗАТР., УЧТЕННЫЕ ПОКАЗАТЕЛЕМ, в том числе
Временные здания и сооружения - 3,9% | 606904.23 |  | 3.488%
Дополнительные затраты при производстве строительно-монтажных работ в зимнее время - 2,1% | 339539.57 |  | 1.951%
Пусконаладочные работы | 0 |  | 0%
Затраты по перевозке работников к месту работы и обратно | 0 |  | 0%
Затраты, связанные с осуществлением работ вахтовым методом | 0 |  | 0%
Расходы на командировки рабочих и пусконаладочного персонала, привлекаемых для выполнения строительства | 0 |  | 0%
Затраты на перебазировку машин с базы механизации на строительную площадку и обратно, по которым данные затраты не включены в сметную цену эксплуатации машин и механизмов | 0 |  | 0%
Строительный контроль и содержание службы заказчика - 2,14% | 353273.14 |  | 2.03%
Авторский надзор - 0,2% | 33016.18 |  | 0.1897%
ИТОГО (СМР+ОБОРУДОВАНИЕ+ПРОЧ. ЗАТР., УЧТЕННЫЕ ПОКАЗАТЕЛЕМ) | 16894379.956 |  | 97.09%
Непредвиденные расходы | 506831.4 |  | 2.913%
ВСЕГО: | 17401211.356 |  | 100%
ИТОГО ПОКАЗАТЕЛЬ НА ЕД. ИЗМ. | 17401211.356
Составил ____________________________ М.С. Колотиевская
(должность, подпись, инициалы, фамилия)
Проверил ____________________________ М.С. Колотиевская
(должность, подпись, инициалы, фамилия)

## Прил.5 Расчет СМР и ОБ
Приложение №5
Расчет стоимости СМР и оборудования
Наименование разрабатываемого показателя УНЦ — |  |  | Кабельные сооружения для прокладки кабельной линии (железобетонные лотки) ПС 110 кВ
Единица измерения — 1 ПС
№ пп. | Код ресурса | Наименование | Ед. изм. | Кол-во единиц по проектным данным | Сметная стоимость в ценах на 01.01.2000 (руб.) |  | Удельный вес, % | Сметная стоимость в ценах на 01.01.2023 (руб.)
[5 empty] | на ед. изм. | общая |  | на ед. изм. | общая
1 | 2 | 3 | 4 | 5 | 6 | 7 | 8 | 9 | 10
Затраты труда рабочих-строителей
1 | 1-100-35 | Затраты труда рабочих (Средний разряд работы 3,5) | чел.-ч | 5690.8625 | 9.0385 | 51436.7411 | 100% | 380.2 | 2163665.93
|  | Итого по разделу "Затраты труда рабочих-строителей" | чел.-ч | 5690.8625 |  | 51436.7411 | 100% |  | 2163665.93
Затраты труда машинистов
2 | 2 | Затраты труда машинистов | чел.-ч | 1245.2653 | 13.47 | 16773.72 | 100% | 596.59 | 742912.84
Машины и механизмы
Основные Машины и механизмы
3 | 91.05.06-007 | Краны на гусеничном ходу, грузоподъемность 25 т | маш.час | 291.4098 | 120.04 | 34980.83 | 46.87% | 1616.94 | 471192.09
4 | 91.05.06-012 | Краны на гусеничном ходу, грузоподъемность до 16 т | маш.час | 110.826 | 96.89 | 10737.93 | 14.39% | 1305.11 | 144640.12
5 | 91.05.01-017 | Краны башенные, грузоподъемность 8 т | маш.час | 85.7891 | 86.4 | 7412.18 | 9.93% | 1163.81 | 99842.17
6 | 91.17.04-031 | Агрегаты для сварки полиэтиленовых труб | маш.час | 61.9066 | 100.1 | 6196.85 | 8.302% | 1348.35 | 83471.82
| Итого основные Машины и механизмы |  |  |  |  | 59327.79 | 79.48% |  | 799146.2
7 | 91.01.05-106 | Экскаваторы одноковшовые дизельные на пневмоколесном ходу, емкость ковша 0,25 м3 | маш.час | 46.6469 | 70.01 | 3265.75 | 4.375% | 943.03 | 43989.39
8 | 91.14.02-001 | Автомобили бортовые, грузоподъемность до 5 т | маш.час | 38.134 | 65.71 | 2505.79 | 3.357% | 885.11 | 33752.81
9 | 91.10.05-007 | Трубоукладчики, номинальная грузоподъемность 12,5 т | маш.час | 9.252 | 239.44 | 2215.3 | 2.968% | 3225.26 | 29840.14
10 | 91.17.04-233 | Установки для сварки ручной дуговой (постоянного тока) | маш.час | 224.1065 | 8.1 | 1815.26 | 2.432% | 109.11 | 24452.26
11 | 91.05.14-025 | Краны переносные 1 т | маш.час | 43.279 | 27.2 | 1177.19 | 1.577% | 366.38 | 15856.56
12 | 91.08.09-022 | Трамбовки на базе трактора, 118 кВт (160 л.с.) | маш.час | 5.0394 | 182.81 | 921.25 | 1.234% | 2462.45 | 12409.24
13 | 91.01.01-034 | Бульдозеры, мощность 59 кВт (80 л.с.) | маш.час | 12.1634 | 59.47 | 723.36 | 0.9691% | 801.06 | 9743.59
14 | 91.05.05-015 | Краны на автомобильном ходу, грузоподъемность 16 т | маш.час | 5.5866 | 115.4 | 644.69 | 0.8637% | 1554.44 | 8684.01
15 | 91.06.05-011 | Погрузчики, грузоподъемность 5 т | маш.час | 6.4048 | 89.99 | 576.37 | 0.7722% | 1212.17 | 7763.71
16 | 91.07.02-011 | Автобетононасосы, производительность 65 м3/ч | маш.час | 1.9016 | 283.4 | 538.91 | 0.722% | 3817.4 | 7259.19
17 | 91.18.01-508 | Компрессоры передвижные с электродвигателем, производительность до 5,0 м3/мин | маш.час | 7.6383 | 48.81 | 372.82 | 0.4995% | 657.47 | 5021.93
18 | 91.01.01-035 | Бульдозеры, мощность 79 кВт (108 л.с.) | маш.час | 2.6339 | 79.07 | 208.26 | 0.279% | 1065.07 | 2805.25
19 | 91.08.04-021 | Котлы битумные передвижные 400 л | маш.час | 6.8745 | 30 | 206.24 | 0.2763% | 404.1 | 2777.99
20 | 91.13.01-038 | Машины поливомоечные 6000 л | маш.час | 0.58835 | 110 | 64.72 | 0.08671% | 1481.7 | 871.76
21 | 91.08.03-009 | Катки самоходные гладкие вибрационные, масса 2,2 т | маш.час | 0.22586 | 103.16 | 23.3 | 0.03122% | 1389.57 | 313.84
22 | 91.18.01-007 | Компрессоры передвижные с двигателем внутреннего сгорания, давление до 686 кПа (7 ат), производительность до 5 м3/мин | маш.час | 0.20906 | 90 | 18.82 | 0.02521% | 1212.3 | 253.45
23 | 91.07.04-001 | Вибраторы глубинные | маш.час | 8.544 | 1.9 | 16.23 | 0.02174% | 25.59 | 218.64
24 | 91.06.06-048 | Подъемники одномачтовые, грузоподъемность до 500 кг, высота подъема 45 м | маш.час | 0.34433 | 31.26 | 10.76 | 0.01442% | 421.07 | 144.99
25 | 91.08.09-023 | Трамбовки пневматические при работе от передвижных компрессорных станций | маш.час | 7.6346 | 0.55 | 4.2 | 0.005627% | 7.41 | 56.57
26 | 91.07.04-002 | Вибраторы поверхностные | маш.час | 2.7099 | 0.5 | 1.35 | 0.001809% | 6.74 | 18.26
27 | 91.01.02-004 | Автогрейдеры среднего типа, мощность 99 кВт (135 л.с.) | маш.час | 0.0073494 | 123 | 0.9 | 0.001206% | 1656.81 | 12.18
28 | 91.21.10-003 | Молотки при работе от передвижных компрессорных станций отбойные пневматические | маш.час | 0.42089 | 1.53 | 0.64 | 0.0008574% | 20.61 | 8.67
29 | 91.07.03-010 | Бетоносмесители принудительного действия передвижные 250 л | маш.час | 0.02865 | 21.64 | 0.62 | 0.0008306% | 291.49 | 8.35
30 | 91.21.01-012 | Агрегаты окрасочные высокого давления для окраски поверхностей конструкций, мощность 1 кВт | маш.час | 0.011729 | 6.82 | 0.08 | 0.0001072% | 91.87 | 1.08
31 | 91.06.03-060 | Лебедки электрические тяговым усилием до 5,79 кН (0,59 т) | маш.час | 0 | 1.7 | 0 | 0% | 22.9 | 0
| Итого прочие Машины и механизмы |  |  |  |  | 15312.81 | 20.52% |  | 206263.86
| Итого по разделу "Машины и механизмы" |  |  |  |  | 74640.6 | 100% |  | 1005410.06
Оборудование
Основное оборудование
|  | Итого основное оборудование |  |  |  | 0 | 0% |  | 0
|  | Итого прочее оборудование |  |  |  | 0 | 0% |  | 0
|  | Итого по разделу «Оборудование» |  |  |  | 0 | 0% |  | 0
|  | в том числе технологическое оборудование |  |  |  | 0 |  |  | 0
Материалы
Основные Материалы
7 | 05.1.01.12-0007 | Плита перекрытия лотков и каналов ПЛ-1, бетон B15 (М200), объем 0,18 м3, расход арматуры 17,37 кг | шт | 1298 | 381.18 | 494771.64 | 55.42% | 3064.69 | 3977967.62
8 | 05.1.01.10-0145 | Лоток ЛК 300.60.45-1, бетон B15 (М200), объем 0,27 м3, расход арматуры 5,5 кг | шт | 650 | 307 | 199550 | 22.35% | 2468.28 | 1604382
| Итого основные Материалы |  |  |  |  | 694321.64 | 55.42% |  | 5582349.62
| Прайс из СД ОП | Бруски Б10 | ШТ | 385 | 137.06 | 52768.1 | 5.911% | 1101.96 | 424254.6
| 04.1.02.05-0009 | Смеси бетонные тяжелого бетона (БСТ), класс В25 (М350) | м3 | 33.2093 | 725.69 | 24099.63 | 2.7% | 5834.55 | 193761.08
| Прайс из СД ОП | Бруски Б5 | ШТ | 273 | 87.72 | 23947.56 | 2.682% | 705.27 | 192538.71
| 07.2.07.12-0006 | Элементы конструктивные вспомогательного назначения, с преобладанием профильного проката, собираемые из двух и более деталей, с отверстиями и без отверстий, соединяемые на сварке | т | 1.2533 | 10045 | 12589.25 | 1.41% | 80761.8 | 101217.56
| 05.1.02.03-0001 | Бруски железобетонные для прокладки лотков (БРУСКИ Б10 (БК12-А) | м3 | 5.7604 | 1684.93 | 9705.88 | 1.087% | 13546.84 | 78035.33
| 12.1.02.06-0042 | Рубероид кровельный РПП-300 | м2 | 1170.5491 | 6.78 | 7936.32 | 0.889% | 54.51 | 63806.63
| 01.7.11.07-0054 | Электроды сварочные Э42, диаметр 6 мм | т | 0.83797 | 9424 | 7897.05 | 0.8846% | 75768.96 | 63492.31
| 08.4.02.03-1032 | Каркасы и сетки арматурные плоские, собранные и сваренные (связанные) в арматурные изделия, класс А-I, диаметр 12 мм | т | 1.3213 | 5582.57 | 7376 | 0.8262% | 44883.86 | 59303
| 04.1.02.01-0009 | Смеси бетонные мелкозернистого бетона (БСМ), класс В25 (М350) | м3 | 11.2809 | 653.31 | 7369.95 | 0.8255% | 5252.61 | 59254.34
| 08.3.04.02-0063 | Сталь круглая и квадратная, марки Ст1кп-Ст4кп, Ст1пс-Ст6пс, размер 5-12 мм | т | 0.94262 | 6785.77 | 6396.41 | 0.7165% | 54557.59 | 51427.12
| 11.1.03.06-0092 | Доска обрезная, хвойных пород, ширина 75-150 мм, толщина 32-40 мм, длина 4-6,5 м, сорт IV | м3 | 6.2535 | 1010 | 6316.05 | 0.7075% | 8120.4 | 50781.01
| 04.1.02.05-0003 | Смеси бетонные тяжелого бетона (БСТ), класс В7,5 (М100) | м3 | 10.1729 | 560 | 5696.82 | 0.6381% | 4502.4 | 45802.45
| 01.7.07.12-0024 | Пленка полиэтиленовая, толщина 0,15 мм | м2 | 1122.7331 | 3.62 | 4064.29 | 0.4553% | 29.1 | 32671.53
| 14.4.02.04-0006 | Краска для наружных работ, коричневая | т | 0.20692 | 17796.96 | 3682.6 | 0.4125% | 143087.56 | 29608.08
| 01.2.03.03-0107 | Мастика битумно-масляная морозостойкая горячего применения | т | 0.84609 | 3960 | 3350.52 | 0.3753% | 31838.4 | 26938.16
| 02.3.01.02-0003 | Песок для строительных работ природный 50%; обогащенный 50% | м3 | 53.0518 | 54.95 | 2915.2 | 0.3265% | 441.8 | 23438.28
| 04.3.01.12-0111 | Раствор готовый отделочный тяжелый, цементно-известковый, состав 1:1:6 | м3 | 4.1384 | 517.91 | 2143.34 | 0.2401% | 4164 | 17232.49
| 06.1.01.05-0015 | Кирпич керамический лицевой, размер 250х120х65 мм, марка 100 | 1000 шт | 0.849 | 1740.2 | 1477.43 | 0.1655% | 13991.21 | 11878.54
| 08.3.03.06-0002 | Проволока горячекатаная в мотках, диаметр 6,3-6,5 мм | т | 0.32839 | 4455.2 | 1463.04 | 0.1639% | 35819.81 | 11762.86
| 08.3.08.01-0023 | Сталь угловая неравнополочная, марка 18кп, 18 пс, 18гпс, ширина большой полки более 80 мм | т | 0.18072 | 6305.86 | 1139.59 | 0.1277% | 50699.11 | 9162.31
| 08.3.08.02-0058 | Уголок горячекатаный, марка стали Ст1кп-Ст4кп, Ст1пс-Ст6пс, Ст1Гпс-Ст5Гпс, ширина полок 35-70 мм | т | 0.16179 | 6503.23 | 1052.18 | 0.1179% | 52285.97 | 8459.5
| 11.2.11.05-0011 | Фанера клееная марки ФСФ толщиной 12 мм и более | м3 | 0.16883 | 5197.23 | 877.43 | 0.09828% | 41785.73 | 7054.57
| 04.3.01.09-0014 | Раствор готовый кладочный, цементный, М100 | м3 | 1.6434 | 519.8 | 854.25 | 0.09569% | 4179.19 | 6868.14
| 04.3.01.09-0018 | Раствор готовый кладочный, цементный, М300 | м3 | 0.553 | 711.5 | 393.46 | 0.04407% | 5720.46 | 3163.4
| 11.1.03.06-0090 | Доска обрезная, хвойных пород, ширина 75-150 мм, толщина 32-40 мм, длина 4-6,5 м, сорт II | м3 | 0.2434 | 1430 | 348.06 | 0.03899% | 11497.2 | 2798.36
| 01.7.15.06-0111 | Гвозди строительные | т | 0.026772 | 11978 | 320.68 | 0.03592% | 96303.12 | 2578.23
| 11.3.03.15-1012 | Фиксаторы защитного слоя арматуры пластиковые, форма звездочка, толщина защитного слоя бетона 25 мм | 100 шт | 20.25 | 15.41 | 312.05 | 0.03495% | 123.9 | 2508.98
| 01.2.03.03-0007 | Мастика битумная | т | 0.090539 | 3316.55 | 300.28 | 0.03364% | 26665.06 | 2414.22
| 04.3.01.09-0016 | Раствор готовый кладочный, цементный, М200 | м3 | 0.48645 | 600 | 291.87 | 0.03269% | 4824 | 2346.65
| 01.3.01.03-0002 | Керосин для технических целей | т | 0.084609 | 2606.9 | 220.57 | 0.02471% | 20959.48 | 1773.35
| 11.2.13.04-0011 | Щиты из досок, толщина 25 мм | м2 | 5.6606 | 35.53 | 201.12 | 0.02253% | 285.66 | 1617
| 24.3.01.02-1002 | Кольца резиновые уплотнительные для поливинилхлоридных труб канализации, диаметр 110 мм | шт | 517 | 0.37 | 191.29 | 0.02143% | 2.97 | 1535.49
| 11.1.03.06-0095 | Доска обрезная, хвойных пород, ширина 75-150 мм, толщина 44 мм и более, длина 4-6,5 м, сорт III | м3 | 0.16958 | 1056 | 179.08 | 0.02006% | 8490.24 | 1439.8
| 01.3.04.08-0012 | Масло антраценовое | т | 0.058618 | 1696.01 | 99.42 | 0.01114% | 13635.92 | 799.32
| 01.7.03.01-0001 | Вода | м3 | 34.2753 | 2.44 | 83.63 | 0.009368% | 19.62 | 672.48
| 08.3.07.01-0011 | Прокат полосовой, горячекатаный, марка стали Ст6сп, ширина 100-200 мм, толщина 10-75 мм | т | 0.014068 | 5817.58 | 81.84 | 0.009167% | 46773.34 | 658.01
| 01.7.07.12-0011 | Пленка оберточная гидроизоляционная, толщина 0,55 мм | м2 | 2.8021 | 28.72 | 80.48 | 0.009015% | 230.91 | 647.04
| 01.7.11.07-0056 | Электроды сварочные Э46, диаметр 6 мм | т | 0.0037855 | 9793 | 37.07 | 0.004152% | 78735.72 | 298.05
| 01.2.01.02-0001 | Битум горячий | т | 0.018889 | 1946.91 | 36.78 | 0.00412% | 15653.16 | 295.67
| 11.1.02.04-0031 | Лесоматериалы круглые, хвойных пород, для строительства, диаметр 14-24 см, длина 3-6,5 м | м3 | 0.054074 | 558.33 | 30.19 | 0.003382% | 4488.97 | 242.74
| 08.1.02.11-0001 | Поковки из квадратных заготовок, масса 1,8 кг | т | 0.0048848 | 5989 | 29.26 | 0.003278% | 48151.56 | 235.21
| 11.2.13.04-0012 | Щиты из досок, толщина 40 мм | м2 | 0.33669 | 57.63 | 19.4 | 0.002173% | 463.35 | 156
| 01.7.12.05-0053 | Геотекстиль нетканый из полиэфирного волокна, иглопробивной, поверхностная плотность 200 г/м2 | м2 | 2.8006 | 5.46 | 15.29 | 0.001713% | 43.9 | 122.94
| 03.1.02.03-0011 | Известь строительная негашеная комовая, сорт I | т | 0.019501 | 734.5 | 14.32 | 0.001604% | 5905.38 | 115.16
| 01.7.11.07-0032 | Электроды сварочные Э42, диаметр 4 мм | т | 0.00046766 | 10315.01 | 4.82 | 0.0005399% | 82932.68 | 38.78
| 03.2.02.11-0001 | Цемент для приготовления раствора в построечных условиях | т | 0.014906 | 300 | 4.47 | 0.0005007% | 2412 | 35.95
| 02.2.05.04-1777 | Щебень М 800, фракция 20-40 мм, группа 2 | м3 | 0.027084 | 108.4 | 2.94 | 0.0003293% | 871.54 | 23.6
| 14.4.04.08-0003 | Эмаль ПФ-115, серая | т | 0.00015314 | 14312.87 | 2.19 | 0.0002453% | 115075.47 | 17.62
| 02.3.01.02-1012 | Песок природный II класс, средний, круглые сита | м3 | 0.023937 | 59.99 | 1.44 | 0.0001613% | 482.32 | 11.55
| 01.7.20.08-0051 | Ветошь | кг | 0.3539 | 1.82 | 0.64 | 7.169e-05% | 14.63 | 5.18
| 14.5.09.11-0102 | Уайт-спирит | кг | 0.023986 | 6.67 | 0.16 | 1.792e-05% | 53.63 | 1.29
| Итого прочие Материалы |  |  |  |  | 198421.69 | 22.23% |  | 1595300.67
| Итого по разделу "Материалы" |  |  |  |  | 892743.33 | 77.65% |  | 7177650.29
|  | ИТОГО ПО РМ |  |  |  | 1018820.6711 |  |  | 10346726.28
|  | Накладные расходы | 108.9% |  |  | 74261.8291 |  |  | 3164439.1824
|  | Сметная прибыль | 70.55% |  |  | 48119.9001 |  |  | 2050481.3736
|  | Итого СМР (с НР и СП) |  |  |  | 1141202.4003 |  |  | 15561646.836
|  | ВСЕГО СМР + ОБОРУДОВАНИЕ |  |  |  | 1141202.4003 |  |  | 15561646.836
|  | ИТОГО ПОКАЗАТЕЛЬ НА ЕД. ИЗМ. | 1 ПС | 1 |  | 1141202.4003 |  |  | 15561646.836
Составил ______________________ М.С. Колотиевская
(подпись, инициалы, фамилия)
Проверил ______________________ М.С. Колотиевская
(подпись, инициалы, фамилия)

## Прил.6 Расчет ОБ
Приложение №6
Расчет стоимости оборудования
Наименование разрабатываемого показателя УНЦ — Кабельные сооружения для прокладки кабельной линии (железобетонные лотки) ПС 110 кВ
№ пп. | Код ресурса | Наименование | Ед. изм. | Кол-во единиц по проектным данным | Сметная стоимость в ценах на 01.01.2000 (руб.)
[5 empty] | на ед. изм. | общая
1 | 2 | 3 | 4 | 5 | 6 | 7
ИНЖЕНЕРНОЕ ОБОРУДОВАНИЕ
|  | ИТОГО ИНЖЕНЕРНОЕ ОБОРУДОВАНИЕ |  |  |  | 0
ТЕХНОЛОГИЧЕСКОЕ ОБОРУДОВАНИЕ
|  | ИТОГО ТЕХНОЛОГИЧЕСКОЕ ОБОРУДОВАНИЕ |  |  |  | 0
|  | Итого по разделу "Оборудование" |  |  |  | 0
Составил ______________________ М.С. Колотиевская
(подпись, инициалы, фамилия)
Проверил ______________________ М.С. Колотиевская
(подпись, инициалы, фамилия)

## Прил.7
Приложение №7
Расчет показателя УНЦ
Наименование разрабатываемого показателя УНЦ - |  |  | Кабельные сооружения для прокладки кабельной линии (железобетонные лотки) ПС 110 кВ
Единица измерения — 1 ПС
Код показателя | Наименование показателя | Наименование РМ, входящих в состав показателя | Норматив цены на 01.01.2023, тыс.руб.
1 | 2 | 3 | 4
З1 ПС кабельные сооружения 110 кВ | УНЦ кабельных сооружений для прокладки кабельной линии | Кабельные сооружения для прокладки кабельной линии (железобетонные лотки) ПС 110 кВ | 17401.2114
Составил ______________________ М.С. Колотиевская
(подпись, инициалы, фамилия)
Проверил ______________________ А.В. Костянецкая
(подпись, инициалы, фамилия)

## Прил. 10
Приложение № 10
Используемые индексы изменений сметной стоимости и нормы сопутствующих затрат
Наименование индекса / норм сопутствующих затрат | Дата применения и обоснование индекса / норм сопутствующих затрат | Размер индекса / норма сопутствующих затрат
1 | 2 | 3
Индекс изменения сметной стоимости на 1 квартал 2023 года. ОЗП | Письмо Минстроя России от 30.03.2023г. №17106-ИФ/09 прил.1 | 44.29
Индекс изменения сметной стоимости на 1 квартал 2023 года. ЭМ | Письмо Минстроя России от 30.03.2023г. №17106-ИФ/09 прил.1 | 13.47
Индекс изменения сметной стоимости на 1 квартал 2023 года. МАТ | Письмо Минстроя России от 30.03.2023г. №17106-ИФ/09 прил.1 | 8.04
Индекс изменения сметной стоимости на 1 квартал 2023 года. ОБ | Письмо Минстроя России от 23.02.2023г. №9791-ИФ/09 прил.6 | 6.26
Временные здания и сооружения | п.22 Приложения №1 Методики орпределения затрат на строительство временных зданий и сооружений по приказу Минстроя РФ №332/пр от 19.06.2020 | 3.9%
Дополнительные затраты при производстве строительно-монтажных работ в зимнее время | п.37 Приложения №1 Методики орпределения дополнительных затрат при производстве работ в зимнее время по приказу Минстроя РФ №325/пр от 25.05.2021 | 2.1%
Пусконаладочные работы |  | Расчет
Строительный контроль | Постановление Правительства РФ от 21.06.10 г. № 468 | 2.14%
Авторский надзор | Приказ от 4.08.2020 № 421/пр п.173 | 0.2%
Непредвиденные расходы | Приказ от 4.08.2020 № 421/пр п.179 | 3%
Составил ______________________ М.С. Колотиевская
(подпись, инициалы, фамилия)
Проверил ______________________ М.С. Колотиевская
(подпись, инициалы, фамилия)

## ФОТр.тек.
Расчет размера средств на оплату труда рабочих-строителей в текущем уровне цен (ФОТр.тек.)
Составлен в уровне цен на 01.01.2023 г.
№ пп. | Наименование элемента | Обозначение | Формула | Величина элемента | Наименования обосновывающих документов
1 | 2 | 3 | 4 | 5 | 6
1.1 | Среднемесячный размер оплаты труда рабочего первого разряда, занятого в строительной отрасли, для соответствующего субъекта РФ (частей субъекта РФ) или части территории РФ (включающей 2 или более субъектов РФ), руб. | С1ср | - | 47872.94 | Расчёт среднемесячного размера оплаты труда рабочего первого разряда, занятого в строительной отрасли на 1 квартал 2022 года с учётом фактических данных об уровне доплат и надбавок за 2021 г.
1.2 | Среднегодовое нормативное число часов работы одного рабочего в месяц, часы (ч.) | tср | 1973ч/12мес. | 164.4167 | Производственный календарь 2023 год (40-часов.неделя)
1.3 | Коэффициент увеличения | Кув | - | 1
1.4 | Средний разряд работ |  |  | 3.5 | РТМ
1.5 | Тарифный коэффициент среднего разряда работ | КТ | - | 1.4 | Методические рекомендации по определению сметных цен на затраты труда в строительстве, утвержденные приказом Минстроя России от 04.09.2019 №515/пр, табл.2
1.6 | Коэффициент инфляции, определяемый поквартально | Кинф | - | 1.139 | Прогноз социально-экономического развития РФ, публикуемый Министерством экономического развития РФ, по строке "Индекс потребительских цен в среднем в год" на текущий год | https://economy.gov.ru/material/directions/makroec/prognozy_socialno_ekonomicheskogo_razvitiya/prognoz_socialno_ekonomicheskogo_razvitiya_rf_na_period_do_2024_goda_.html
1.7 | Размер средств на оплату труда рабочих-строителей в текущем уровне цен (ФОТр.тек.), руб/чел.-ч | ФОТр.тек. | (С1ср/tср*КТ*Т*Кув)*Кинф | 380.2 | Методика расчета индексов изменения сметной стоимости строительства, утвержденной приказом Минстроя России от 05.06.2019 №326/пр, п.31