## Прил.1 Сравнит табл
Приложение № 1
Сравнительная таблица отбора объекта-представителя
Данный показатель относится к группе "Актуализация УНЦ" (п.8 Методики). Данная РМ актуализирована на базе согласованной РТМ из УНЦ, утвержденных приказом Минэнерго №10 от 17.01.2019 года. Выбор (замена) объекта-представителя не производился
Наименование разрабатываемого показателя УНЦ — Кабельные сооружения для прокладки кабельной линии (железобетонные лотки) ПС 500кВ
Сопоставимый уровень цен: 4 квартал 2019 г.
Единица измерения — 1 ПС
№ п/п | Параметр | Объект-представитель
1 | Наименование объекта-представителя | ПС 330 кВ Мураманская
2 | Наименование субъекта Российской Федерации | Мурманская область
3 | Климатический район и подрайон | IIА
4 | Мощность объекта | 1
5 | Краткие характеристики конструктивных элементов сооружения (фундаменты, сваи, опоры, металлоконструкции и другие элементы характеризующие объекты) | железобетонные лотки - 4368 м
6 | Сметная стоимость строительства/ реконструкции/ технического перевооружения/ модернизации в текущем уровне цен по заключению (тыс. руб.), в т.ч.: | 3481.1239
6.1 | строительно-монтажные работы | 3481.1239
6.2 | оборудование и инвентарь | 0
6.3 | пусконаладочные работы
6.4 | прочие и лимитированные затраты
7 | Сопоставимый уровень цен | 4 квартал 2019 г.
8 | Сметная стоимость строительства/ реконструкции/ технического перевооружения/ модернизации в сопоставимом уровне цен, приведенная к условиям строительства в базовом районе (тыс. руб.) | 3481.1239
9 | Приведенная сметная стоимость на единицу мощности, тыс. руб. (строка 8/строку 4) | 3481.1239
Составил ______________________ М.С. Колотиевская
(подпись, инициалы, фамилия)
Проверил ______________________ М.С. Колотиевская
(подпись, инициалы, фамилия)

## Прил.2 Расч стоим
Приложение № 2
Расчет стоимости основных видов работ для выбора объекта-представителя
Наименование разрабатываемого показателя УНЦ - Кабельные сооружения для прокладки кабельной линии (железобетонные лотки) ПС 500кВ
Единица измерения — 1 ПС
№ п/п | Перечень конструктивных элементов сооружения (фундаменты, сваи, опоры, металлоконструкции и другие элементы характеризующие объекты-аналоги) и прочих затрат | Объект-представитель 1
|  | Номер сметы | Наименование сметы | Сметная стоимость в уровне цен 4 кв. 2019 г., тыс. руб.
|  |  |  | Строительные работы | Монтажные работы | Оборудование | Прочее | Всего
1 | Кабельной линии (железобетонные лотки) ПС 500кВ |  |  | 3481.1239 |  | 0 |  | 3481.1239
Всего по объекту: |  |  |  | 3481.1239 |  | 0 |  | 3481.1239
Всего по объекту в сопоставимом уровне цен 4 кв. 2019 г: |  |  |  | 3481.1239 |  | 0 |  | 3481.1239
Составил ______________________ М.С. Колотиевская
(подпись, инициалы, фамилия)
Проверил ______________________ М.С. Колотиевская
(подпись, инициалы, фамилия)

## Прил. 3
Приложение № 3
Объектная ресурсная ведомость
Наименование разрабатываемого показателя УНЦ - Кабельные сооружения для прокладки кабельной линии (железобетонные лотки) ПС 500кВ
п/п | №ЛСР | Код ресурса | Наименование ресурса | Ед. изм. | Кол-во единиц по данным объекта-представителя | Сметная стоимость в ценах на 01.01.2000 (руб.)
[6 empty] | на ед.изм. | общая
1 |  | 2 | З | 4 | 5 | 6 | 7
Затраты труда рабочих |  |  |  |  | 19130.5086 |  | 172910.66
1 |  | 1-100-35 | Затраты труда рабочих (ср 3,5) | чел.-ч | 14433.9915 | 9.07 | 130916.3
2 |  | 1-100-32 | Затраты труда рабочих (ср 3,2) | чел.-ч | 1757.9476 | 8.74 | 15364.46
3 |  | 1-100-38 | Затраты труда рабочих (ср 3,8) | чел.-ч | 1153.0609 | 9.4 | 10838.77
4 |  | 1-100-39 | Затраты труда рабочих (ср 3,9) | чел.-ч | 702.6671 | 9.51 | 6682.36
5 |  | 1-100-30 | Затраты труда рабочих (ср 3) | чел.-ч | 506.0604 | 8.53 | 4316.69
6 |  | 1-100-33 | Затраты труда рабочих (ср 3,3) | чел.-ч | 258.78 | 8.86 | 2292.79
7 |  | 1-100-20 | Затраты труда рабочих (ср 2) | чел.-ч | 113.6598 | 7.8 | 886.55
8 |  | 1-100-15 | Затраты труда рабочих (ср 1,5) | чел.-ч | 98.088 | 7.5 | 735.66
9 |  | 1-100-27 | Затраты труда рабочих (ср 2,7) | чел.-ч | 45.3397 | 8.31 | 376.77
10 |  | 1-100-22 | Затраты труда рабочих (ср 2,2) | чел.-ч | 32.441 | 7.94 | 257.58
11 |  | 1-100-31 | Затраты труда рабочих (ср 3,1) | чел.-ч | 26.2176 | 8.64 | 226.52
12 |  | 1-100-10 | Затраты труда рабочих (ср 1) | чел.-ч | 2.2552 | 7.19 | 16.21
Затраты труда машинистов |  |  |  |  | 4121.1017 |  | 55511.24
13 |  | 2 | Затраты труда машинистов | чел.-ч | 4121.1017 | 13.47 | 55511.24
Машины и механизмы | [6 empty] | 250913.15
14 |  | 91.05.06-007 | Краны на гусеничном ходу, грузоподъемность 25 т | маш.час | 979.6078 | 120.04 | 117592.12
15 |  | 91.05.06-012 | Краны на гусеничном ходу, грузоподъемность до 16 т | маш.час | 372.5546 | 96.89 | 36096.82
16 |  | 91.05.01-017 | Краны башенные, грузоподъемность 8 т | маш.час | 288.3901 | 86.4 | 24916.91
17 |  | 91.17.04-031 | Агрегаты для сварки полиэтиленовых труб | маш.час | 208.1067 | 100.1 | 20831.48
18 |  | 91.01.05-106 | Экскаваторы одноковшовые дизельные на пневмоколесном ходу, емкость ковша 0,25 м3 | маш.час | 156.808 | 70.01 | 10978.12
19 |  | 91.14.02-001 | Автомобили бортовые, грузоподъемность до 5 т | маш.час | 128.1913 | 65.71 | 8423.45
20 |  | 91.10.05-007 | Трубоукладчики, номинальная грузоподъемность 12,5 т | маш.час | 31.1017 | 239.44 | 7446.99
21 |  | 91.17.04-233 | Установки для сварки ручной дуговой (постоянного тока) | маш.час | 753.3797 | 8.1 | 6102.38
22 |  | 91.05.14-025 | Краны переносные 1 т | маш.час | 145.4855 | 27.2 | 3957.21
23 |  | 91.08.09-022 | Трамбовки на базе трактора, 118 кВт (160 л.с.) | маш.час | 16.9405 | 182.81 | 3096.89
24 |  | 91.01.01-034 | Бульдозеры, мощность 59 кВт (80 л.с.) | маш.час | 40.8884 | 59.47 | 2431.63
25 |  | 91.05.05-015 | Краны на автомобильном ходу, грузоподъемность 16 т | маш.час | 18.78 | 115.4 | 2167.21
26 |  | 91.06.05-011 | Погрузчики, грузоподъемность 5 т | маш.час | 21.5305 | 89.99 | 1937.53
27 |  | 91.07.02-011 | Автобетононасосы, производительность 65 м3/ч | маш.час | 6.3925 | 283.4 | 1811.63
28 |  | 91.18.01-508 | Компрессоры передвижные с электродвигателем, производительность до 5,0 м3/мин | маш.час | 25.677 | 48.81 | 1253.29
29 |  | 91.01.01-035 | Бульдозеры, мощность 79 кВт (108 л.с.) | маш.час | 8.8539 | 79.07 | 700.08
30 |  | 91.08.04-021 | Котлы битумные передвижные 400 л | маш.час | 23.1094 | 30 | 693.28
31 |  | 91.13.01-038 | Машины поливомоечные 6000 л | маш.час | 1.9779 | 110 | 217.56
32 |  | 91.08.03-009 | Катки самоходные гладкие вибрационные, масса 2,2 т | маш.час | 0.75931 | 103.16 | 78.33
33 |  | 91.18.01-007 | Компрессоры передвижные с двигателем внутреннего сгорания, давление до 686 кПа (7 ат), производительность до 5 м3/мин | маш.час | 0.70285 | 90 | 63.26
34 |  | 91.07.04-001 | Вибраторы глубинные | маш.час | 28.7202 | 1.9 | 54.57
35 |  | 91.06.06-048 | Подъемники одномачтовые, грузоподъемность до 500 кг, высота подъема 45 м | маш.час | 1.1575 | 31.26 | 36.18
36 |  | 91.08.09-023 | Трамбовки пневматические при работе от передвижных компрессорных станций | маш.час | 25.6759 | 0.55 | 14.12
37 |  | 91.07.04-002 | Вибраторы поверхностные | маш.час | 9.1059 | 0.5 | 4.55
38 |  | 91.01.02-004 | Автогрейдеры среднего типа, мощность 99 кВт (135 л.с.) | маш.час | 0.024695 | 123 | 3.04
39 |  | 91.21.10-003 | Молотки при работе от передвижных компрессорных станций отбойные пневматические | маш.час | 1.4145 | 1.53 | 2.16
40 |  | 91.07.03-010 | Бетоносмесители принудительного действия передвижные 250 л | маш.час | 0.096503 | 21.64 | 2.09
41 |  | 91.21.01-012 | Агрегаты окрасочные высокого давления для окраски поверхностей конструкций, мощность 1 кВт | маш.час | 0.038969 | 6.82 | 0.27
42 |  | 91.06.03-060 | Лебедки электрические тяговым усилием до 5,79 кН (0,59 т) | маш.час | 0.0001505 | 1.7 | 0
Материалы | [6 empty] | 3001788.83
43 |  | 05.1.01.12-0007 | Плита перекрытия лотков и каналов ПЛ-1, бетон B15 (М200), объем 0,18 м3, расход арматуры 17,37 кг | шт | 4367 | 381.18 | 1664613.06
44 |  | 05.1.01.10-0145 | Лоток ЛК 300.60.45-1, бетон B15 (М200), объем 0,27 м3, расход арматуры 5,5 кг | шт | 2184 | 307 | 670488
45 |  | Прайс из СД ОП | Бруски Б10 | ШТ | 1291 | 137.06 | 176944.46
46 |  | 04.1.02.05-0009 | Смеси бетонные тяжелого бетона (БСТ), класс В25 (М350) | м3 | 111.637 | 725.69 | 81013.83
47 |  | Прайс из СД ОП | Бруски Б5 | ШТ | 919 | 87.72 | 80614.68
48 |  | 07.2.07.12-0006 | Элементы конструктивные вспомогательного назначения, с преобладанием профильного проката, собираемые из двух и более деталей, с отверстиями и без отверстий, соединяемые на сварке | т | 4.2131 | 10045 | 42320.27
49 |  | 05.1.02.03-0001 | Бруски железобетонные для прокладки лотков (БРУСКИ Б10 (БК12-А) | м3 | 19.3643 | 1684.93 | 32627.51
50 |  | 12.1.02.06-0042 | Рубероид кровельный РПП-300 | м2 | 3934.8552 | 6.78 | 26678.32
51 |  | 01.7.11.07-0054 | Электроды сварочные Э42, диаметр 6 мм | т | 2.8169 | 9424 | 26546.89
52 |  | 08.4.02.03-1032 | Каркасы и сетки арматурные плоские, собранные и сваренные (связанные) в арматурные изделия, класс А-I, диаметр 12 мм | т | 4.4416 | 5582.57 | 24795.29
53 |  | 04.1.02.01-0009 | Смеси бетонные мелкозернистого бетона (БСМ), класс В25 (М350) | м3 | 37.9222 | 653.31 | 24774.95
54 |  | 08.3.04.02-0063 | Сталь круглая и квадратная, марки Ст1кп-Ст4кп, Ст1пс-Ст6пс, размер 5-12 мм | т | 3.1687 | 6785.77 | 21502.29
55 |  | 11.1.03.06-0092 | Доска обрезная, хвойных пород, ширина 75-150 мм, толщина 32-40 мм, длина 4-6,5 м, сорт IV | м3 | 21.0219 | 1010 | 21232.14
56 |  | 04.1.02.05-0003 | Смеси бетонные тяжелого бетона (БСТ), класс В7,5 (М100) | м3 | 34.1974 | 560 | 19150.55
57 |  | 01.7.07.12-0024 | Пленка полиэтиленовая, толщина 0,15 мм | м2 | 3773.5812 | 3.62 | 13660.36
58 |  | 14.4.02.04-0006 | Краска для наружных работ, коричневая | т | 0.6956 | 17796.96 | 12379.5
59 |  | 01.2.03.03-0107 | Мастика битумно-масляная морозостойкая горячего применения | т | 2.8442 | 3960 | 11263.16
60 |  | 02.3.01.02-0003 | Песок для строительных работ природный 50%; обогащенный 50% | м3 | 178.3407 | 54.95 | 9799.82
61 |  | 04.3.01.12-0111 | Раствор готовый отделочный тяжелый, цементно-известковый, состав 1:1:6 | м3 | 13.9119 | 517.91 | 7205.12
62 |  | 06.1.01.05-0015 | Кирпич керамический лицевой, размер 250х120х65 мм, марка 100 | 1000 шт | 2.8553 | 1740.2 | 4968.77
63 |  | 08.3.03.06-0002 | Проволока горячекатаная в мотках, диаметр 6,3-6,5 мм | т | 1.1039 | 4455.2 | 4918.2
64 |  | 08.3.08.01-0023 | Сталь угловая неравнополочная, марка 18кп, 18 пс, 18гпс, ширина большой полки более 80 мм | т | 0.60751 | 6305.86 | 3830.87
65 |  | 08.3.08.02-0058 | Уголок горячекатаный, марка стали Ст1кп-Ст4кп, Ст1пс-Ст6пс, Ст1Гпс-Ст5Гпс, ширина полок 35-70 мм | т | 0.54389 | 6503.23 | 3537.03
66 |  | 11.2.11.05-0011 | Фанера клееная марки ФСФ толщиной 12 мм и более | м3 | 0.56753 | 5197.23 | 2949.6
67 |  | 04.3.01.09-0014 | Раствор готовый кладочный, цементный, М100 | м3 | 5.5245 | 519.8 | 2871.65
68 |  | 04.3.01.09-0018 | Раствор готовый кладочный, цементный, М300 | м3 | 1.859 | 711.5 | 1322.66
69 |  | 11.1.03.06-0090 | Доска обрезная, хвойных пород, ширина 75-150 мм, толщина 32-40 мм, длина 4-6,5 м, сорт II | м3 | 0.8182 | 1430 | 1170.02
70 |  | 01.7.15.06-0111 | Гвозди строительные | т | 0.089997 | 11978 | 1077.99
71 |  | 11.3.03.15-1012 | Фиксаторы защитного слоя арматуры пластиковые, форма звездочка, толщина защитного слоя бетона 25 мм | 100 шт | 68.1012 | 15.41 | 1049.44
72 |  | 01.2.03.03-0007 | Мастика битумная | т | 0.30436 | 3316.55 | 1009.41
73 |  | 04.3.01.09-0016 | Раствор готовый кладочный, цементный, М200 | м3 | 1.6353 | 600 | 981.16
74 |  | 01.3.01.03-0002 | Керосин для технических целей | т | 0.28442 | 2606.9 | 741.46
75 |  | 11.2.13.04-0011 | Щиты из досок, толщина 25 мм | м2 | 19.0285 | 35.53 | 676.08
76 |  | 24.3.01.02-1002 | Кольца резиновые уплотнительные для поливинилхлоридных труб канализации, диаметр 110 мм | шт | 1736.1492 | 0.37 | 642.38
77 |  | 11.1.03.06-0095 | Доска обрезная, хвойных пород, ширина 75-150 мм, толщина 44 мм и более, длина 4-6,5 м, сорт III | м3 | 0.57008 | 1056 | 602
78 |  | 01.3.04.08-0012 | Масло антраценовое | т | 0.19705 | 1696.01 | 334.21
79 |  | 01.7.03.01-0001 | Вода | м3 | 115.2319 | 2.44 | 281.17
80 |  | 08.3.07.01-0011 | Прокат полосовой, горячекатаный, марка стали Ст6сп, ширина 100-200 мм, толщина 10-75 мм | т | 0.047292 | 5817.58 | 275.13
81 |  | 01.7.07.12-0011 | Пленка оберточная гидроизоляционная, толщина 0,55 мм | м2 | 9.4196 | 28.72 | 270.53
82 |  | 01.7.11.07-0056 | Электроды сварочные Э46, диаметр 6 мм | т | 0.012725 | 9793 | 124.62
83 |  | 01.2.01.02-0001 | Битум горячий | т | 0.0635 | 1946.91 | 123.63
84 |  | 11.1.02.04-0031 | Лесоматериалы круглые, хвойных пород, для строительства, диаметр 14-24 см, длина 3-6,5 м | м3 | 0.18178 | 558.33 | 101.49
85 |  | 08.1.02.11-0001 | Поковки из квадратных заготовок, масса 1,8 кг | т | 0.01642 | 5989 | 98.34
86 |  | 11.2.13.04-0012 | Щиты из досок, толщина 40 мм | м2 | 1.1319 | 57.63 | 65.23
87 |  | 01.7.12.05-0053 | Геотекстиль нетканый из полиэфирного волокна, иглопробивной, поверхностная плотность 200 г/м2 | м2 | 9.4155 | 5.46 | 51.41
88 |  | 03.1.02.03-0011 | Известь строительная негашеная комовая, сорт I | т | 0.065548 | 734.5 | 48.15
89 |  | 01.7.11.07-0032 | Электроды сварочные Э42, диаметр 4 мм | т | 0.0015718 | 10315.01 | 16.21
90 |  | 03.2.02.11-0001 | Цемент для приготовления раствора в построечных условиях | т | 0.050119 | 300 | 15.04
91 |  | 02.2.05.04-1777 | Щебень М 800, фракция 20-40 мм, группа 2 | м3 | 0.09107 | 108.4 | 9.87
92 |  | 14.4.04.08-0003 | Эмаль ПФ-115, серая | т | 0.00051464 | 14312.87 | 7.37
93 |  | 02.3.01.02-1012 | Песок природный II класс, средний, круглые сита | м3 | 0.080382 | 59.99 | 4.82
94 |  | 01.7.20.08-0051 | Ветошь | кг | 1.1894 | 1.82 | 2.16
95 |  | 14.5.09.11-0102 | Уайт-спирит | кг | 0.079691 | 6.67 | 0.53
Составил ______________________ М.С. Колотиевская
(подпись, инициалы, фамилия)
Проверил ______________________ М.С. Колотиевская
(подпись, инициалы, фамилия)

## Прил.4 РМ
Приложение № 4
Ресурсная модель
Наименование разрабатываемой расценки УНЦ — Кабельные сооружения для прокладки кабельной линии (железобетонные лотки) ПС 500кВ
Единица измерения — 1 ПС
Наименование | Сметная стоимость в ценах на 01.01.2023 (руб.) | Удельный вес, (в СМР) | Удельный вес, % (от всего по РМ)
Оплата труда рабочих | 7273419.35 | 13.92% | 12.64%
Эксплуатация машин основных | 2686423.75 | 5.142% | 4.67%
Эксплуатация машин прочих | 693380.14 | 1.327% | 1.205%
ЭКСПЛУАТАЦИЯ МАШИН, ВСЕГО: | 3379803.89 | 6.469% | 5.875%
в том числе зарплата машинистов | 2458608.07 | 4.706% | 4.274%
Материалы основные | 18774224.75 | 35.93% | 32.64%
Материалы прочие | 5360137.57 | 10.26% | 9.318%
МАТЕРИАЛЫ, ВСЕГО: | 24134362.32 | 46.19% | 41.95%
ИТОГО | 34787585.56 | 66.58% | 60.47%
Сметная прибыль, руб. | 6865577.2065 | 13.14% | 11.93%
Сметная прибыль, % | 70.55%
Накладные расходы, руб. | 10595415.2043 | 20.28% | 18.42%
Накладные расходы, % | 108.9%
ВСЕГО СМР с НР и СП | 52248577.9709 | 100% | 90.83%
ВСЕГО стоимость оборудования, в том числе |  |  | 0%
стоимость оборудования технологического |  |  | 0%
ИТОГО (СМР + ОБОРУДОВАНИЕ) | 52248577.9709 |  | 90.83%
ПРОЧ. ЗАТР., УЧТЕННЫЕ ПОКАЗАТЕЛЕМ, в том числе
Временные здания и сооружения - 2,5% | 1306214.45 |  | 2.271%
Дополнительные затраты при производстве строительно-монтажных работ в зимнее время - 1,9% | 1017541.06 |  | 1.769%
Пусконаладочные работы | 0 |  | 0%
Затраты по перевозке работников к месту работы и обратно | 0 |  | 0%
Затраты, связанные с осуществлением работ вахтовым методом | 0 |  | 0%
Расходы на командировки рабочих и пусконаладочного персонала, привлекаемых для выполнения строительства | 0 |  | 0%
Затраты на перебазировку машин с базы механизации на строительную площадку и обратно, по которым данные затраты не включены в сметную цену эксплуатации машин и механизмов | 0 |  | 0%
Строительный контроль и содержание службы заказчика - 2,14% | 1167847.94 |  | 2.03%
Авторский надзор - 0,2% | 109144.67 |  | 0.1897%
ИТОГО (СМР+ОБОРУДОВАНИЕ+ПРОЧ. ЗАТР., УЧТЕННЫЕ ПОКАЗАТЕЛЕМ) | 55849326.0909 |  | 97.09%
Непредвиденные расходы | 1675479.78 |  | 2.913%
ВСЕГО: | 57524805.8709 |  | 100%
ИТОГО ПОКАЗАТЕЛЬ НА ЕД. ИЗМ. | 57524805.8709
Составил ____________________________ М.С. Колотиевская
(должность, подпись, инициалы, фамилия)
Проверил ____________________________ М.С. Колотиевская
(должность, подпись, инициалы, фамилия)

## Прил.5 Расчет СМР и ОБ
Приложение №5
Расчет стоимости СМР и оборудования
Наименование разрабатываемого показателя УНЦ — |  |  | Кабельные сооружения для прокладки кабельной линии (железобетонные лотки) ПС 500кВ
Единица измерения — 1 ПС
№ пп. | Код ресурса | Наименование | Ед. изм. | Кол-во единиц по проектным данным | Сметная стоимость в ценах на 01.01.2000 (руб.) |  | Удельный вес, % | Сметная стоимость в ценах на 01.01.2023 (руб.)
[5 empty] | на ед. изм. | общая |  | на ед. изм. | общая
1 | 2 | 3 | 4 | 5 | 6 | 7 | 8 | 9 | 10
Затраты труда рабочих-строителей
1 | 1-100-35 | Затраты труда рабочих (Средний разряд работы 3,5) | чел.-ч | 19130.5086 | 9.0385 | 172910.66 | 100% | 380.2 | 7273419.35
|  | Итого по разделу "Затраты труда рабочих-строителей" | чел.-ч | 19130.5086 |  | 172910.66 | 100% |  | 7273419.35
Затраты труда машинистов
2 | 2 | Затраты труда машинистов | чел.-ч | 4121.1017 | 13.47 | 55511.24 | 100% | 596.59 | 2458608.07
Машины и механизмы
Основные Машины и механизмы
3 | 91.05.06-007 | Краны на гусеничном ходу, грузоподъемность 25 т | маш.час | 979.6078 | 120.04 | 117592.12 | 46.87% | 1616.94 | 1583967
4 | 91.05.06-012 | Краны на гусеничном ходу, грузоподъемность до 16 т | маш.час | 372.5546 | 96.89 | 36096.82 | 14.39% | 1305.11 | 486224.77
5 | 91.05.01-017 | Краны башенные, грузоподъемность 8 т | маш.час | 288.3901 | 86.4 | 24916.91 | 9.93% | 1163.81 | 335631.31
6 | 91.17.04-031 | Агрегаты для сварки полиэтиленовых труб | маш.час | 208.1067 | 100.1 | 20831.48 | 8.302% | 1348.35 | 280600.67
| Итого основные Машины и механизмы |  |  |  |  | 199437.33 | 79.48% |  | 2686423.75
7 | 91.01.05-106 | Экскаваторы одноковшовые дизельные на пневмоколесном ходу, емкость ковша 0,25 м3 | маш.час | 156.808 | 70.01 | 10978.12 | 4.375% | 943.03 | 147874.6
8 | 91.14.02-001 | Автомобили бортовые, грузоподъемность до 5 т | маш.час | 128.1913 | 65.71 | 8423.45 | 3.357% | 885.11 | 113463.44
9 | 91.10.05-007 | Трубоукладчики, номинальная грузоподъемность 12,5 т | маш.час | 31.1017 | 239.44 | 7446.99 | 2.968% | 3225.26 | 100311.08
10 | 91.17.04-233 | Установки для сварки ручной дуговой (постоянного тока) | маш.час | 753.3797 | 8.1 | 6102.38 | 2.432% | 109.11 | 82201.26
11 | 91.05.14-025 | Краны переносные 1 т | маш.час | 145.4855 | 27.2 | 3957.21 | 1.577% | 366.38 | 53302.98
12 | 91.08.09-022 | Трамбовки на базе трактора, 118 кВт (160 л.с.) | маш.час | 16.9405 | 182.81 | 3096.89 | 1.234% | 2462.45 | 41715.13
13 | 91.01.01-034 | Бульдозеры, мощность 59 кВт (80 л.с.) | маш.час | 40.8884 | 59.47 | 2431.63 | 0.9691% | 801.06 | 32754.07
14 | 91.05.05-015 | Краны на автомобильном ходу, грузоподъемность 16 т | маш.час | 18.78 | 115.4 | 2167.21 | 0.8637% | 1554.44 | 29192.36
15 | 91.06.05-011 | Погрузчики, грузоподъемность 5 т | маш.час | 21.5305 | 89.99 | 1937.53 | 0.7722% | 1212.17 | 26098.62
16 | 91.07.02-011 | Автобетононасосы, производительность 65 м3/ч | маш.час | 6.3925 | 283.4 | 1811.63 | 0.722% | 3817.4 | 24402.66
17 | 91.18.01-508 | Компрессоры передвижные с электродвигателем, производительность до 5,0 м3/мин | маш.час | 25.677 | 48.81 | 1253.29 | 0.4995% | 657.47 | 16881.83
18 | 91.01.01-035 | Бульдозеры, мощность 79 кВт (108 л.с.) | маш.час | 8.8539 | 79.07 | 700.08 | 0.279% | 1065.07 | 9430.06
19 | 91.08.04-021 | Котлы битумные передвижные 400 л | маш.час | 23.1094 | 30 | 693.28 | 0.2763% | 404.1 | 9338.51
20 | 91.13.01-038 | Машины поливомоечные 6000 л | маш.час | 1.9779 | 110 | 217.56 | 0.08671% | 1481.7 | 2930.59
21 | 91.08.03-009 | Катки самоходные гладкие вибрационные, масса 2,2 т | маш.час | 0.75931 | 103.16 | 78.33 | 0.03122% | 1389.57 | 1055.11
22 | 91.18.01-007 | Компрессоры передвижные с двигателем внутреннего сгорания, давление до 686 кПа (7 ат), производительность до 5 м3/мин | маш.час | 0.70285 | 90 | 63.26 | 0.02521% | 1212.3 | 852.07
23 | 91.07.04-001 | Вибраторы глубинные | маш.час | 28.7202 | 1.9 | 54.57 | 0.02175% | 25.59 | 734.95
24 | 91.06.06-048 | Подъемники одномачтовые, грузоподъемность до 500 кг, высота подъема 45 м | маш.час | 1.1575 | 31.26 | 36.18 | 0.01442% | 421.07 | 487.41
25 | 91.08.09-023 | Трамбовки пневматические при работе от передвижных компрессорных станций | маш.час | 25.6759 | 0.55 | 14.12 | 0.005627% | 7.41 | 190.26
26 | 91.07.04-002 | Вибраторы поверхностные | маш.час | 9.1059 | 0.5 | 4.55 | 0.001813% | 6.74 | 61.37
27 | 91.01.02-004 | Автогрейдеры среднего типа, мощность 99 кВт (135 л.с.) | маш.час | 0.024695 | 123 | 3.04 | 0.001212% | 1656.81 | 40.92
28 | 91.21.10-003 | Молотки при работе от передвижных компрессорных станций отбойные пневматические | маш.час | 1.4145 | 1.53 | 2.16 | 0.0008609% | 20.61 | 29.15
29 | 91.07.03-010 | Бетоносмесители принудительного действия передвижные 250 л | маш.час | 0.096503 | 21.64 | 2.09 | 0.000833% | 291.49 | 28.13
30 | 91.21.01-012 | Агрегаты окрасочные высокого давления для окраски поверхностей конструкций, мощность 1 кВт | маш.час | 0.038969 | 6.82 | 0.27 | 0.0001076% | 91.87 | 3.58
31 | 91.06.03-060 | Лебедки электрические тяговым усилием до 5,79 кН (0,59 т) | маш.час | 0.0001505 | 1.7 | 0 | 0% | 22.9 | 0
| Итого прочие Машины и механизмы |  |  |  |  | 51475.82 | 20.52% |  | 693380.14
| Итого по разделу "Машины и механизмы" |  |  |  |  | 250913.15 | 100% |  | 3379803.89
Оборудование
Основное оборудование
|  | Итого основное оборудование |  |  |  | 0 | 0% |  | 0
|  | Итого прочее оборудование |  |  |  | 0 | 0% |  | 0
|  | Итого по разделу «Оборудование» |  |  |  | 0 | 0% |  | 0
|  | в том числе технологическое оборудование |  |  |  | 0 |  |  | 0
Материалы
Основные Материалы
7 | 05.1.01.12-0007 | Плита перекрытия лотков и каналов ПЛ-1, бетон B15 (М200), объем 0,18 м3, расход арматуры 17,37 кг | шт | 4367 | 381.18 | 1664613.06 | 55.45% | 3064.69 | 13383501.23
8 | 05.1.01.10-0145 | Лоток ЛК 300.60.45-1, бетон B15 (М200), объем 0,27 м3, расход арматуры 5,5 кг | шт | 2184 | 307 | 670488 | 22.34% | 2468.28 | 5390723.52
| Итого основные Материалы |  |  |  |  | 2335101.06 | 55.45% |  | 18774224.75
| Прайс из СД ОП | Бруски Б10 | ШТ | 1291 | 137.06 | 176944.46 | 5.895% | 1101.96 | 1422630.36
| 04.1.02.05-0009 | Смеси бетонные тяжелого бетона (БСТ), класс В25 (М350) | м3 | 111.637 | 725.69 | 81013.83 | 2.699% | 5834.55 | 651351.46
| Прайс из СД ОП | Бруски Б5 | ШТ | 919 | 87.72 | 80614.68 | 2.686% | 705.27 | 648143.13
| 07.2.07.12-0006 | Элементы конструктивные вспомогательного назначения, с преобладанием профильного проката, собираемые из двух и более деталей, с отверстиями и без отверстий, соединяемые на сварке | т | 4.2131 | 10045 | 42320.27 | 1.41% | 80761.8 | 340254.95
| 05.1.02.03-0001 | Бруски железобетонные для прокладки лотков (БРУСКИ Б10 (БК12-А) | м3 | 19.3643 | 1684.93 | 32627.51 | 1.087% | 13546.84 | 262325.21
| 12.1.02.06-0042 | Рубероид кровельный РПП-300 | м2 | 3934.8552 | 6.78 | 26678.32 | 0.8887% | 54.51 | 214488.96
| 01.7.11.07-0054 | Электроды сварочные Э42, диаметр 6 мм | т | 2.8169 | 9424 | 26546.89 | 0.8844% | 75768.96 | 213436.99
| 08.4.02.03-1032 | Каркасы и сетки арматурные плоские, собранные и сваренные (связанные) в арматурные изделия, класс А-I, диаметр 12 мм | т | 4.4416 | 5582.57 | 24795.29 | 0.826% | 44883.86 | 199354.14
| 04.1.02.01-0009 | Смеси бетонные мелкозернистого бетона (БСМ), класс В25 (М350) | м3 | 37.9222 | 653.31 | 24774.95 | 0.8253% | 5252.61 | 199190.51
| 08.3.04.02-0063 | Сталь круглая и квадратная, марки Ст1кп-Ст4кп, Ст1пс-Ст6пс, размер 5-12 мм | т | 3.1687 | 6785.77 | 21502.29 | 0.7163% | 54557.59 | 172878.44
| 11.1.03.06-0092 | Доска обрезная, хвойных пород, ширина 75-150 мм, толщина 32-40 мм, длина 4-6,5 м, сорт IV | м3 | 21.0219 | 1010 | 21232.14 | 0.7073% | 8120.4 | 170706.42
| 04.1.02.05-0003 | Смеси бетонные тяжелого бетона (БСТ), класс В7,5 (М100) | м3 | 34.1974 | 560 | 19150.55 | 0.638% | 4502.4 | 153970.45
| 01.7.07.12-0024 | Пленка полиэтиленовая, толщина 0,15 мм | м2 | 3773.5812 | 3.62 | 13660.36 | 0.4551% | 29.1 | 109811.21
| 14.4.02.04-0006 | Краска для наружных работ, коричневая | т | 0.6956 | 17796.96 | 12379.5 | 0.4124% | 143087.56 | 99531.15
| 01.2.03.03-0107 | Мастика битумно-масляная морозостойкая горячего применения | т | 2.8442 | 3960 | 11263.16 | 0.3752% | 31838.4 | 90555.82
| 02.3.01.02-0003 | Песок для строительных работ природный 50%; обогащенный 50% | м3 | 178.3407 | 54.95 | 9799.82 | 0.3265% | 441.8 | 78790.91
| 04.3.01.12-0111 | Раствор готовый отделочный тяжелый, цементно-известковый, состав 1:1:6 | м3 | 13.9119 | 517.91 | 7205.12 | 0.24% | 4164 | 57929.18
| 06.1.01.05-0015 | Кирпич керамический лицевой, размер 250х120х65 мм, марка 100 | 1000 шт | 2.8553 | 1740.2 | 4968.77 | 0.1655% | 13991.21 | 39948.92
| 08.3.03.06-0002 | Проволока горячекатаная в мотках, диаметр 6,3-6,5 мм | т | 1.1039 | 4455.2 | 4918.2 | 0.1638% | 35819.81 | 39542.29
| 08.3.08.01-0023 | Сталь угловая неравнополочная, марка 18кп, 18 пс, 18гпс, ширина большой полки более 80 мм | т | 0.60751 | 6305.86 | 3830.87 | 0.1276% | 50699.11 | 30800.2
| 08.3.08.02-0058 | Уголок горячекатаный, марка стали Ст1кп-Ст4кп, Ст1пс-Ст6пс, Ст1Гпс-Ст5Гпс, ширина полок 35-70 мм | т | 0.54389 | 6503.23 | 3537.03 | 0.1178% | 52285.97 | 28437.69
| 11.2.11.05-0011 | Фанера клееная марки ФСФ толщиной 12 мм и более | м3 | 0.56753 | 5197.23 | 2949.6 | 0.09826% | 41785.73 | 23714.81
| 04.3.01.09-0014 | Раствор готовый кладочный, цементный, М100 | м3 | 5.5245 | 519.8 | 2871.65 | 0.09566% | 4179.19 | 23088.09
| 04.3.01.09-0018 | Раствор готовый кладочный, цементный, М300 | м3 | 1.859 | 711.5 | 1322.66 | 0.04406% | 5720.46 | 10634.18
| 11.1.03.06-0090 | Доска обрезная, хвойных пород, ширина 75-150 мм, толщина 32-40 мм, длина 4-6,5 м, сорт II | м3 | 0.8182 | 1430 | 1170.02 | 0.03898% | 11497.2 | 9406.98
| 01.7.15.06-0111 | Гвозди строительные | т | 0.089997 | 11978 | 1077.99 | 0.03591% | 96303.12 | 8667
| 11.3.03.15-1012 | Фиксаторы защитного слоя арматуры пластиковые, форма звездочка, толщина защитного слоя бетона 25 мм | 100 шт | 68.1012 | 15.41 | 1049.44 | 0.03496% | 123.9 | 8437.74
| 01.2.03.03-0007 | Мастика битумная | т | 0.30436 | 3316.55 | 1009.41 | 0.03363% | 26665.06 | 8115.68
| 04.3.01.09-0016 | Раствор готовый кладочный, цементный, М200 | м3 | 1.6353 | 600 | 981.16 | 0.03269% | 4824 | 7888.55
| 01.3.01.03-0002 | Керосин для технических целей | т | 0.28442 | 2606.9 | 741.46 | 0.0247% | 20959.48 | 5961.37
| 11.2.13.04-0011 | Щиты из досок, толщина 25 мм | м2 | 19.0285 | 35.53 | 676.08 | 0.02252% | 285.66 | 5435.69
| 24.3.01.02-1002 | Кольца резиновые уплотнительные для поливинилхлоридных труб канализации, диаметр 110 мм | шт | 1736.1492 | 0.37 | 642.38 | 0.0214% | 2.97 | 5156.36
| 11.1.03.06-0095 | Доска обрезная, хвойных пород, ширина 75-150 мм, толщина 44 мм и более, длина 4-6,5 м, сорт III | м3 | 0.57008 | 1056 | 602 | 0.02005% | 8490.24 | 4840.1
| 01.3.04.08-0012 | Масло антраценовое | т | 0.19705 | 1696.01 | 334.21 | 0.01113% | 13635.92 | 2687.01
| 01.7.03.01-0001 | Вода | м3 | 115.2319 | 2.44 | 281.17 | 0.009367% | 19.62 | 2260.85
| 08.3.07.01-0011 | Прокат полосовой, горячекатаный, марка стали Ст6сп, ширина 100-200 мм, толщина 10-75 мм | т | 0.047292 | 5817.58 | 275.13 | 0.009166% | 46773.34 | 2212.01
| 01.7.07.12-0011 | Пленка оберточная гидроизоляционная, толщина 0,55 мм | м2 | 9.4196 | 28.72 | 270.53 | 0.009012% | 230.91 | 2175.07
| 01.7.11.07-0056 | Электроды сварочные Э46, диаметр 6 мм | т | 0.012725 | 9793 | 124.62 | 0.004152% | 78735.72 | 1001.91
| 01.2.01.02-0001 | Битум горячий | т | 0.0635 | 1946.91 | 123.63 | 0.004119% | 15653.16 | 993.97
| 11.1.02.04-0031 | Лесоматериалы круглые, хвойных пород, для строительства, диаметр 14-24 см, длина 3-6,5 м | м3 | 0.18178 | 558.33 | 101.49 | 0.003381% | 4488.97 | 815.99
| 08.1.02.11-0001 | Поковки из квадратных заготовок, масса 1,8 кг | т | 0.01642 | 5989 | 98.34 | 0.003276% | 48151.56 | 790.66
| 11.2.13.04-0012 | Щиты из досок, толщина 40 мм | м2 | 1.1319 | 57.63 | 65.23 | 0.002173% | 463.35 | 524.46
| 01.7.12.05-0053 | Геотекстиль нетканый из полиэфирного волокна, иглопробивной, поверхностная плотность 200 г/м2 | м2 | 9.4155 | 5.46 | 51.41 | 0.001713% | 43.9 | 413.34
| 03.1.02.03-0011 | Известь строительная негашеная комовая, сорт I | т | 0.065548 | 734.5 | 48.15 | 0.001604% | 5905.38 | 387.09
| 01.7.11.07-0032 | Электроды сварочные Э42, диаметр 4 мм | т | 0.0015718 | 10315.01 | 16.21 | 0.00054% | 82932.68 | 130.35
| 03.2.02.11-0001 | Цемент для приготовления раствора в построечных условиях | т | 0.050119 | 300 | 15.04 | 0.000501% | 2412 | 120.89
| 02.2.05.04-1777 | Щебень М 800, фракция 20-40 мм, группа 2 | м3 | 0.09107 | 108.4 | 9.87 | 0.0003288% | 871.54 | 79.37
| 14.4.04.08-0003 | Эмаль ПФ-115, серая | т | 0.00051464 | 14312.87 | 7.37 | 0.0002455% | 115075.47 | 59.22
| 02.3.01.02-1012 | Песок природный II класс, средний, круглые сита | м3 | 0.080382 | 59.99 | 4.82 | 0.0001606% | 482.32 | 38.77
| 01.7.20.08-0051 | Ветошь | кг | 1.1894 | 1.82 | 2.16 | 7.196e-05% | 14.63 | 17.4
| 14.5.09.11-0102 | Уайт-спирит | кг | 0.079691 | 6.67 | 0.53 | 1.766e-05% | 53.63 | 4.27
| Итого прочие Материалы |  |  |  |  | 666687.77 | 22.21% |  | 5360137.57
| Итого по разделу "Материалы" |  |  |  |  | 3001788.83 | 77.66% |  | 24134362.32
|  | ИТОГО ПО РМ |  |  |  | 3425612.64 |  |  | 34787585.56
|  | Накладные расходы | 108.9% |  |  | 248686.6064 |  |  | 10595415.2043
|  | Сметная прибыль | 70.55% |  |  | 161143.0098 |  |  | 6865577.2065
|  | Итого СМР (с НР и СП) |  |  |  | 3835442.2562 |  |  | 52248577.9709
|  | ВСЕГО СМР + ОБОРУДОВАНИЕ |  |  |  | 3835442.2562 |  |  | 52248577.9709
|  | ИТОГО ПОКАЗАТЕЛЬ НА ЕД. ИЗМ. | 1 ПС | 1 |  | 3835442.2562 |  |  | 52248577.9709
Составил ______________________ М.С. Колотиевская
(подпись, инициалы, фамилия)
Проверил ______________________ М.С. Колотиевская
(подпись, инициалы, фамилия)

## Прил.6 Расчет ОБ
Приложение №6
Расчет стоимости оборудования
Наименование разрабатываемого показателя УНЦ — Кабельные сооружения для прокладки кабельной линии (железобетонные лотки) ПС 500кВ
№ пп. | Код ресурса | Наименование | Ед. изм. | Кол-во единиц по проектным данным | Сметная стоимость в ценах на 01.01.2000 (руб.)
[5 empty] | на ед. изм. | общая
1 | 2 | 3 | 4 | 5 | 6 | 7
ИНЖЕНЕРНОЕ ОБОРУДОВАНИЕ
|  | ИТОГО ИНЖЕНЕРНОЕ ОБОРУДОВАНИЕ |  |  |  | 0
ТЕХНОЛОГИЧЕСКОЕ ОБОРУДОВАНИЕ
|  | ИТОГО ТЕХНОЛОГИЧЕСКОЕ ОБОРУДОВАНИЕ |  |  |  | 0
|  | Итого по разделу "Оборудование" |  |  |  | 0
Составил ______________________ М.С. Колотиевская
(подпись, инициалы, фамилия)
Проверил ______________________ М.С. Колотиевская
(подпись, инициалы, фамилия)

## Прил.7
Приложение №7
Расчет показателя УНЦ
Наименование разрабатываемого показателя УНЦ - |  |  | Кабельные сооружения для прокладки кабельной линии (железобетонные лотки) ПС 500кВ
Единица измерения — 1 ПС
Код показателя | Наименование показателя | Наименование РМ, входящих в состав показателя | Норматив цены на 01.01.2023, тыс.руб.
1 | 2 | 3 | 4
З1 ПС кабельные сооружения 500кВ | УНЦ кабельных сооружений для прокладки кабельной линии | Кабельные сооружения для прокладки кабельной линии (железобетонные лотки) ПС 500кВ | 57524.8059
Составил ______________________ М.С. Колотиевская
(подпись, инициалы, фамилия)
Проверил ______________________ А.В. Костянецкая
(подпись, инициалы, фамилия)

## Прил. 10
Приложение № 10
Используемые индексы изменений сметной стоимости и нормы сопутствующих затрат
Наименование индекса / норм сопутствующих затрат | Дата применения и обоснование индекса / норм сопутствующих затрат | Размер индекса / норма сопутствующих затрат
1 | 2 | 3
Индекс изменения сметной стоимости на 1 квартал 2023 года. ОЗП | Письмо Минстроя России от 30.03.2023г. №17106-ИФ/09 прил.1 | 44.29
Индекс изменения сметной стоимости на 1 квартал 2023 года. ЭМ | Письмо Минстроя России от 30.03.2023г. №17106-ИФ/09 прил.1 | 13.47
Индекс изменения сметной стоимости на 1 квартал 2023 года. МАТ | Письмо Минстроя России от 30.03.2023г. №17106-ИФ/09 прил.1 | 8.04
Индекс изменения сметной стоимости на 1 квартал 2023 года. ОБ | Письмо Минстроя России от 23.02.2023г. №9791-ИФ/09 прил.6 | 6.26
Временные здания и сооружения | п.22 Приложения №1 Методики орпределения затрат на строительство временных зданий и сооружений по приказу Минстроя РФ №332/пр от 19.06.2020 | 3.9%
Дополнительные затраты при производстве строительно-монтажных работ в зимнее время | п.37 Приложения №1 Методики орпределения дополнительных затрат при производстве работ в зимнее время по приказу Минстроя РФ №325/пр от 25.05.2021 | 2.1%
Пусконаладочные работы |  | 80% от 7% стоимости оборудования
Строительный контроль | Постановление Правительства РФ от 21.06.10 г. № 468 | 2.14%
Авторский надзор | Приказ от 4.08.2020 № 421/пр п.173 | 0.2%
Непредвиденные расходы | Приказ от 4.08.2020 № 421/пр п.179 | 3%
Составил ______________________ М.С. Колотиевская
(подпись, инициалы, фамилия)
Проверил ______________________ М.С. Колотиевская
(подпись, инициалы, фамилия)

## ФОТр.тек.
Расчет размера средств на оплату труда рабочих-строителей в текущем уровне цен (ФОТр.тек.)
Составлен в уровне цен на 01.01.2023 г.
№ пп. | Наименование элемента | Обозначение | Формула | Величина элемента | Наименования обосновывающих документов
1 | 2 | 3 | 4 | 5 | 6
1.1 | Среднемесячный размер оплаты труда рабочего первого разряда, занятого в строительной отрасли, для соответствующего субъекта РФ (частей субъекта РФ) или части территории РФ (включающей 2 или более субъектов РФ), руб. | С1ср | - | 47872.94 | Расчёт среднемесячного размера оплаты труда рабочего первого разряда, занятого в строительной отрасли на 1 квартал 2022 года с учётом фактических данных об уровне доплат и надбавок за 2021 г.
1.2 | Среднегодовое нормативное число часов работы одного рабочего в месяц, часы (ч.) | tср | 1973ч/12мес. | 164.4167 | Производственный календарь 2023 год (40-часов.неделя)
1.3 | Коэффициент увеличения | Кув | - | 1
1.4 | Средний разряд работ |  |  | 3.5 | РТМ
1.5 | Тарифный коэффициент среднего разряда работ | КТ | - | 1.4 | Методические рекомендации по определению сметных цен на затраты труда в строительстве, утвержденные приказом Минстроя России от 04.09.2019 №515/пр, табл.2
1.6 | Коэффициент инфляции, определяемый поквартально | Кинф | - | 1.139 | Прогноз социально-экономического развития РФ, публикуемый Министерством экономического развития РФ, по строке "Индекс потребительских цен в среднем в год" на текущий год | https://economy.gov.ru/material/directions/makroec/prognozy_socialno_ekonomicheskogo_razvitiya/prognoz_socialno_ekonomicheskogo_razvitiya_rf_na_period_do_2024_goda_.html
1.7 | Размер средств на оплату труда рабочих-строителей в текущем уровне цен (ФОТр.тек.), руб/чел.-ч | ФОТр.тек. | (С1ср/tср*КТ*Т*Кув)*Кинф | 380.2 | Методика расчета индексов изменения сметной стоимости строительства, утвержденной приказом Минстроя России от 05.06.2019 №326/пр, п.31