## Прил.1 Сравнит табл
Приложение № 1
Сравнительная таблица отбора объекта-представителя
Данный показатель относится к группе "Актуализация УНЦ" (п.8 Методики). Данная РМ актуализирована на базе согласованной РТМ из УНЦ, утвержденных приказом Минэнерго №10 от 17.01.2019 года. Выбор (замена) объекта-представителя не производился
Наименование разрабатываемого показателя УНЦ - Постоянная часть ПС, система периметральной сигнализации ПС 110 кВ
Сопоставимый уровень цен:
Единица измерения — 1 ПС
№ п/п | Параметр | Объект-представитель 1
1 | Наименование объекта-представителя | ПС 110 кВ Джуракская
2 | Наименование субъекта Российской Федерации | Республика Калмыкия
3 | Климатический район и подрайон | IIВ
4 | Мощность объекта | 1
5 | Краткие характеристики конструктивных элементов сооружения (фундаменты, сваи, опоры, металлоконструкции и другие элементы характеризующие объекты) | 386,97 м периметра ПС
6 | Сметная стоимость строительства/ реконструкции/ технического перевооружения/ модернизации в текущем уровне цен по заключению (тыс. руб.), в т.ч.:
6.1 | строительно-монтажные работы
6.2 | оборудование и инвентарь
6.3 | пусконаладочные работы
6.4 | прочие и лимитированные затраты
7 | Сопоставимый уровень цен
8 | Сметная стоимость строительства/ реконструкции/ технического перевооружения/ модернизации в сопоставимом уровне цен, приведенная к условиям строительства в базовом районе (тыс. руб.)
9 | Приведенная сметная стоимость на единицу мощности, тыс. руб. (строка 8/строку 4)
10 | Примечание
Составил ______________________ Е.А. Князева
(подпись, инициалы, фамилия)
Проверил ______________________ А.В. Костянецкая
(подпись, инициалы, фамилия)

## Прил.2 Расч стоим
Приложение № 2
Расчет стоимости основных видов работ для выбора объекта-представителя
Наименование разрабатываемого показателя УНЦ - Постоянная часть ПС, система периметральной сигнализации ПС 110 кВ
Единица измерения — 1 ПС
№ п/п | Перечень конструктивных элементов сооружения (фундаменты, сваи, опоры, металлоконструкции и другие элементы характеризующие объекты-аналоги) и прочих затрат | Объект-представитель 1
|  | Номер сметы | Наименование сметы | Сметная стоимость в уровне цен __ кв. 20__г., тыс. руб.
|  |  |  | Строительные работы | Монтажные работы | Оборудование | Прочее | Всего
Данный показатель относится к группе "Актуализация УНЦ" (п.8 Методики). Данная РМ актуализирована на базе согласованной РТМ из УНЦ, утвержденных приказом Минэнерго №10 от 17.01.2019 года. Выбор (замена) объекта-представителя не производился
Всего по объекту:
Всего по объекту в сопоставимом уровне цен __кв. 20__г:
Составил ______________________ Е.А. Князева
(подпись, инициалы, фамилия)
Проверил ______________________ А.В. Костянецкая
(подпись, инициалы, фамилия)

## Прил.3
Приложение № 3
Объектная ресурсная ведомость
Наименование разрабатываемого показателя УНЦ - Постоянная часть ПС, система периметральной сигнализации ПС 110 кВ
п/п | №ЛСР | Код ресурса | Наименование ресурса | Ед. изм. | Кол-во единиц по данным объекта-представителя | Сметная стоимость в ценах на 01.01.2000 (руб.)
[6 empty] | на ед.изм. | общая
1 |  | 2 | З | 4 | 5 | 6 | 7
Затраты труда рабочих |  |  |  |  | 612.9866 |  | 5981.54
1 |  | 1-3-8 | Затраты труда рабочих (ср 3,8) | чел.-ч | 399.359 | 9.4 | 3753.97
2 |  | 1-4-0 | Затраты труда рабочих (ср 4) | чел.-ч | 148.6576 | 9.62 | 1430.09
3 |  | 1-4-1 | Затраты труда рабочих (ср 4,1) | чел.-ч | 24.7485 | 9.76 | 241.55
4 |  | 1-3-1 | Затраты труда рабочих (ср 3,1) | чел.-ч | 3.755 | 8.64 | 32.44
5 |  | 1-3-3 | Затраты труда рабочих (ср 3,3) | чел.-ч | 2.6821 | 8.86 | 23.76
6 |  | 10-3-1 | Инженер I категории | чел.-ч | 16.9294 | 15.49 | 262.24
7 |  | 10-3-2 | Инженер II категории | чел.-ч | 16.855 | 14.09 | 237.49
Затраты труда машинистов |  |  |  |  | 16.4648 |  | 389.93
8 |  | 2 | Затраты труда машинистов | чел.-ч | 16.4648 |  | 389.93
Машины и механизмы | [6 empty] | 1879.69
9 |  | 91.05.05-015 | Краны на автомобильном ходу, грузоподъемность 16 т | маш.час | 8.1169 | 115.4 | 936.69
10 |  | 91.14.02-001 | Автомобили бортовые, грузоподъемность до 5 т | маш.час | 8.1483 | 65.71 | 535.42
11 |  | 91.06.03-061 | Лебедки электрические тяговым усилием до 12,26 кН (1,25 т) | маш.час | 97.1617 | 3.28 | 318.69
12 |  | 91.06.01-003 | Домкраты гидравлические, грузоподъемность 63-100 т | маш.час | 97.1904 | 0.9 | 87.47
13 |  | 91.17.04-233 | Установки для сварки ручной дуговой (постоянного тока) | маш.час | 0.10348 | 8.1 | 0.84
14 |  | 91.21.19-031 | Станки сверлильные | маш.час | 0.24587 | 2.36 | 0.58
Оборудование | [6 empty] | 312989.18
15 |  | Прайс из СД ОП | Чувствительный элемент броня(180м) ЧЕБ-2 | шт | 3.1421 | 34762.12 | 109227.62
16 |  | Прайс из СД ОП | Шкаф периметральный RCPA-MM-IP исп.6 размером 600х600х210 | шт | 0.52369 | 94533.14 | 49506.14
17 |  | Прайс из СД ОП | Блок обработки БО размером 200х200мм | шт | 1.0474 | 46328.83 | 48523.96
18 |  | Прайс из СД ОП | Модуль интеграции с СТН | шт | 0.52369 | 65606.13 | 34357.33
19 |  | Прайс из СД ОП | Программное обеспечение (сервер) Stratum SM-Plan-S | шт | 0.52369 | 63581.05 | 33296.81
20 |  | Прайс из СД ОП | Блок связи БС размером 200х200мм | шт | 1.0474 | 10744.21 | 11253.29
21 |  | Прайс из СД ОП | Блок ввода-вывода БВВ-12 размером 200х200мм | шт | 1.0474 | 10704.61 | 11211.81
22 |  | Прайс из СД ОП | Извещатель инфракрасный активный МИК-02 | шт | 4.1895 | 1636.18 | 6854.81
23 |  | Прайс из СД ОП | Программное обеспечение (клиент) Stratum SM-S | шт | 0.52369 | 7736.38 | 4051.47
24 |  | Прайс из СД ОП | Муфта оконечная МО | шт | 1.0474 | 2635.12 | 2759.98
25 |  | Прайс из СД ОП | Муфта соединительная МС | шт | 1.0474 | 1857.93 | 1945.96
Материалы | [6 empty] | 67043.81
26 |  | 21.1.06.09-0177 | Кабель силовой с медными жилами ВВГнг(A)-LS 5х4-660 | 1000 м | 2.1995 | 18047.85 | 39696.62
27 |  | 21.1.06.09-0152 | Кабель силовой с медными жилами ВВГнг(A)-LS 3х2,5-660 | 1000 м | 1.4663 | 6920.41 | 10147.72
28 |  | 24.3.03.05-0031 | Трубы полиэтиленовые гибкие гофрированные тяжелые с протяжкой, номинальный внутренний диаметр 16 мм | м | 1047.0983 | 3.89 | 4073.21
29 |  | 01.7.15.10-0056 | Скобы металлические, монтажные, однолапковые СО для крепления труб и кабелей, диаметр закрепляемого кабеля 6 мм, вид климатического исполнения У3, размер 4,2х5,0х19,0 мм | 10 шт | 134.0725 | 22.61 | 3031.38
30 |  | 24.3.03.05-0033 | Трубы полиэтиленовые гибкие гофрированные тяжелые с протяжкой, номинальный внутренний диаметр 25 мм | м | 314.2633 | 8.37 | 2630.38
31 |  | 23.3.06.02-0010 | Трубы стальные сварные оцинкованные водогазопроводные с резьбой, обыкновенные, номинальный диаметр 100 мм, толщина стенки 4,5 мм | м | 16.1942 | 156.98 | 2542.16
32 |  | 21.1.06.09-0145 | Кабель силовой с медными жилами ВВГнг-LS 2х1,5-660 | 1000 м | 0.3823 | 3708.36 | 1417.69
33 |  | 10.3.02.03-0011 | Припои оловянно-свинцовые бессурьмянистые, марка ПОС30 | т | 0.020241 | 68050 | 1377.39
34 |  | 21.1.04.01-1006 | Кабель витая пара, категория 5e, ЭКС-ГВПВЭ 4х2х0,51 | 1000 м | 0.41896 | 2719.53 | 1139.37
35 |  | 01.7.15.07-0012 | Дюбели пластмассовые с шурупами, размер 12х70 мм | 100 шт | 6.9024 | 83 | 572.9
36 |  | 14.1.04.02-0002 | Клей 88-СА | кг | 5.6304 | 28.93 | 162.89
37 |  | 999-9950 | Вспомогательные ненормируемые ресурсы (2% от Оплаты труда рабочих) | руб | 120.3564 | 1 | 120.36
38 |  | 01.7.06.07-0002 | Лента монтажная, тип ЛМ-5 | 10 м | 3.8839 | 6.9 | 26.8
39 |  | 24.3.01.01-0004 | Трубка электроизоляционная ПВХ-305, диаметр 6-10 мм | кг | 0.67045 | 38.34 | 25.7
40 |  | 08.3.06.01-0003 | Прокат ромбического рифления, горячекатаный, в листах с обрезными кромками, марка стали С235, ширина от 1 до 1,9 м, толщина 4 мм | т | 0.0036665 | 6834.81 | 25.06
41 |  | 07.2.07.13-0171 | Подкладки металлические | кг | 1.571 | 12.6 | 19.8
42 |  | 14.4.03.03-0002 | Лак битумный БТ-123 | т | 0.0024302 | 7826.9 | 19.02
43 |  | 10.3.02.03-0012 | Припои оловянно-свинцовые бессурьмянистые, марка ПОС40 | т | 0.0001046 | 65750 | 6.88
44 |  | 01.7.15.03-0034 | Болты с гайками и шайбами оцинкованные, диаметр 12 мм | кг | 0.12431 | 25.76 | 3.2
45 |  | 03.1.01.01-0002 | Гипс строительный Г-3 | т | 0.0034447 | 729.98 | 2.51
46 |  | 25.2.02.11-0041 | Рамка для надписей 55х15 мм | шт | 5.2556 | 0.27 | 1.42
47 |  | 01.7.11.07-0032 | Электроды сварочные Э42, диаметр 4 мм | т | 6.2508e-05 | 10315.01 | 0.64
48 |  | 14.4.04.09-0017 | Эмаль ХВ-124, защитная, зеленая | т | 1.0632e-05 | 28300.4 | 0.3
49 |  | 01.3.05.17-0002 | Канифоль сосновая | кг | 0.0085225 | 27.74 | 0.24
50 |  | 14.4.01.01-0003 | Грунтовка ГФ-021 | т | 5.5038e-06 | 15620 | 0.09
51 |  | 14.5.09.07-0030 | Растворитель Р-4 | кг | 0.0045629 | 9.42 | 0.04
52 |  | 14.5.09.11-0102 | Уайт-спирит | кг | 0.0064441 | 6.67 | 0.04
Составил ______________________ Е.А. Князева
(подпись, инициалы, фамилия)
Проверил ______________________ А.В. Костянецкая
(подпись, инициалы, фамилия)

## Прил.4 РМ
Приложение № 4
Ресурсная модель
Наименование разрабатываемого показателя УНЦ - Постоянная часть ПС, система периметральной сигнализации ПС 110 кВ
Единица измерения — 1 ПС
Наименование | Сметная стоимость в ценах на 01.01.2023 (руб.) | Удельный вес, (в СМР) | Удельный вес, % (от всего по РМ)
Оплата труда рабочих | 251210.68 | 20.64% | 6.531%
Эксплуатация машин основных | 24122 | 1.981% | 0.6271%
Эксплуатация машин прочих | 1197.06 | 0.09833% | 0.03112%
ЭКСПЛУАТАЦИЯ МАШИН, ВСЕГО: | 25319.06 | 2.08% | 0.6582%
в том числе зарплата машинистов | 17270.07 | 1.419% | 0.449%
Материалы основные | 479020.21 | 39.35% | 12.45%
Материалы прочие | 77895.04 | 6.399% | 2.025%
МАТЕРИАЛЫ, ВСЕГО: | 556915.25 | 45.75% | 14.48%
ИТОГО | 833444.99
Сметная прибыль, руб. | 131555.57 | 10.81% | 3.42%
Сметная прибыль, % | 49%
Накладные расходы, руб. | 252371.91 | 20.73% | 6.561%
Накладные расходы, % | 94%
ВСЕГО СМР с НР и СП | 1217372.47 | 100% | 31.65%
ВСЕГО стоимость оборудования, в том числе | 2261618.31 |  | 58.8%
стоимость оборудования технологического | 2261618.31 |  | 58.8%
ИТОГО (СМР + ОБОРУДОВАНИЕ) | 3478990.78 |  | 90.45%
ПРОЧ. ЗАТР., УЧТЕННЫЕ ПОКАЗАТЕЛЕМ, в том числе
Временные здания и сооружения - 3,9% | 47477.53 |  | 1.234%
Дополнительные затраты при производстве строительно-монтажных работ в зимнее время - 2,1% | 26561.85 |  | 0.6906%
Пусконаладочные работы | 95973.9829 |  | 2.495%
Затраты по перевозке работников к месту работы и обратно | 0 |  | 0%
Затраты, связанные с осуществлением работ вахтовым методом | 0 |  | 0%
Расходы на командировки рабочих и пусконаладочного персонала, привлекаемых для выполнения строительства | 0 |  | 0%
Затраты на перебазировку машин с базы механизации на строительную площадку и обратно, по которым данные затраты не включены в сметную цену эксплуатации машин и механизмов | 0 |  | 0%
Строительный контроль и содержание службы заказчика - 2,14% | 78088.69 |  | 2.03%
Авторский надзор - 0,2% | 7298.01 |  | 0.1897%
ИТОГО (СМР+ОБОРУДОВАНИЕ+ПРОЧ. ЗАТР., УЧТЕННЫЕ ПОКАЗАТЕЛЕМ) | 3734390.8429 |  | 97.09%
Непредвиденные расходы | 112031.73 |  | 2.913%
ВСЕГО: | 3846422.5729 |  | 100%
ИТОГО ПОКАЗАТЕЛЬ НА ЕД. ИЗМ. | 3846422.5729
Составил ______________________ Е.А. Князева
(подпись, инициалы, фамилия)
Проверил ______________________ А.В. Костянецкая
(подпись, инициалы, фамилия)

## Прил.5 Расчет СМР и ОБ
Приложение №5
Расчет стоимости СМР и оборудования
Наименование разрабатываемого показателя УНЦ |  |  | Постоянная часть ПС, система периметральной сигнализации ПС 110 кВ
Единица измерения — 1 ПС
№ пп. | Код ресурса | Наименование | Ед. изм. | Кол-во единиц по проектным данным | Сметная стоимость в ценах на 01.01.2000 (руб.) |  | Удельный вес, % | Сметная стоимость в ценах на 01.01.2023 (руб.)
[5 empty] | на ед. изм. | общая |  | на ед. изм. | общая
1 | 2 | 3 | 4 | 5 | 6 | 7 | 8 | 9 | 10
Затраты труда рабочих-строителей
1 | 1-3-9 | Затраты труда рабочих-строителей среднего разряда (3,9) | чел.-ч. | 579.2022 | 9.51 | 5481.81 | 91.65% | 397.7088 | 230353.78
2 | 10-3-1 | Инженер I категории | чел.-ч | 16.9294 | 15.49 | 262.24 | 4.384% | 645.8262 | 10933.47
3 | 10-3-2 | Инженер II категории | чел.-ч | 16.855 | 14.09 | 237.49 | 3.97% | 588.7532 | 9923.43
|  | Итого по разделу "Затраты труда рабочих-строителей" | чел.-ч. | 612.9866 |  | 5981.54 | 100% |  | 251210.68
Затраты труда машинистов
4 | 2 | Затраты труда машинистов | чел.-ч. | 16.4648 | 23.6827 | 389.93 | 100% | 1048.91 | 17270.07
Машины и механизмы
Основные машины и механизмы
5 | 91.05.05-015 | Краны на автомобильном ходу, грузоподъемность 16 т | маш.час | 8.1169 | 115.4 | 936.69 | 49.83% | 1554.44 | 12617.26
6 | 91.14.02-001 | Автомобили бортовые, грузоподъемность до 5 т | маш.час | 8.1483 | 65.71 | 535.42 | 28.48% | 885.11 | 7212.14
7 | 91.06.03-061 | Лебедки электрические тяговым усилием до 12,26 кН (1,25 т) | маш.час | 97.1617 | 3.28 | 318.69 | 16.95% | 44.18 | 4292.6
|  | Итого основные машины и механизмы |  |  |  | 1790.8 | 95.27% |  | 24122
8 | 91.06.01-003 | Домкраты гидравлические, грузоподъемность 63-100 т | маш.час | 97.1904 | 0.9 | 87.47 | 4.653% | 12.12 | 1177.95
9 | 91.17.04-233 | Установки для сварки ручной дуговой (постоянного тока) | маш.час | 0.10348 | 8.1 | 0.84 | 0.04469% | 109.11 | 11.29
10 | 91.21.19-031 | Станки сверлильные | маш.час | 0.24587 | 2.36 | 0.58 | 0.03086% | 31.79 | 7.82
|  | Итого прочие машины и механизмы |  |  |  | 88.89 | 4.729% |  | 1197.06
|  | Итого по разделу «Машины и механизмы» |  |  |  | 1879.69 | 100% |  | 25319.06
Оборудование
Основное оборудование
11 | Прайс из СД ОП | Чувствительный элемент броня(180м) ЧЕБ-2 | шт | 3.1421 | 34762.12 | 109227.62 | 30.23% | 217610.8712 | 683764.9
12 | 61.3.05.04-0002 | Сервер HP ProLiant DL360 | компл | 0.52369 | 167693 | 87819.27 | 24.31% | 1049758.18 | 549748.61
13 | 62.1.02.10-0124 | Шкаф ВРУ-3 Prisma Plus P "Schneider Electric" IP30, IK08, размером (с цоколем 100 мм) 2107х706х650 мм, с установленной и скоммутированной аппаратурой ввода-вывода (16 автоматов) | компл | 0.52369 | 123565.7 | 64710.22 | 17.91% | 773521.28 | 405085.98
14 | 61.3.01.02-0001 | Блок распознавания инцидентов VIP T | шт | 1.0474 | 45204.3 | 47346.15 | 13.11% | 282978.92 | 296386.9
|  | Итого основное оборудование |  |  |  | 309103.26 | 85.56% |  | 1934986.39
15 | 61.2.07.02-0095 | Блок центральный системный, 2 канала оповещения, 4 зоны оповещения, 2 речевых процессора, марка "ЦСБ" | шт | 2.0948 | 10196.26 | 21358.75 | 5.912% | 63828.59 | 133705.77
16 | 61.2.07.05-0067 | Модуль центральный ECB с Ethernet интерфейсом | шт | 0.52369 | 37158.83 | 19459.73 | 5.386% | 232614.28 | 121817.88
17 | 61.2.01.03-0019 | Извещатель охранный инфракрасный пассивный: "Пирон-1", взрывозащитное исполнение | шт | 4.1895 | 2122.72 | 8893.18 | 2.462% | 13288.23 | 55671.34
18 | 61.3.04.01-0001 | Плата дочерняя IPO IP500 TRNK PRI UNVRSL DUAL | шт | 0.52369 | 4708.8 | 2465.96 | 0.6826% | 29477.09 | 15436.93
|  | Итого прочее оборудование |  |  |  | 52177.62 | 14.44% |  | 326631.92
|  | Итого по разделу «Оборудование» |  |  |  | 361280.88 | 100% |  | 2261618.31
|  | в том числе технологическое оборудование |  |  |  | 361280.88 | 100% |  | 2261618.31
Материалы
Основные материалы
19 | 21.1.06.09-0177 | Кабель силовой с медными жилами ВВГнг(A)-LS 5х4-660 | 1000 м | 2.1995 | 18047.85 | 39696.62 | 57.31% | 145104.71 | 319160.82
20 | 21.1.06.09-0152 | Кабель силовой с медными жилами ВВГнг(A)-LS 3х2,5-660 | 1000 м | 1.4663 | 6920.41 | 10147.72 | 14.65% | 55640.1 | 81587.69
21 | 24.3.03.05-0031 | Трубы полиэтиленовые гибкие гофрированные тяжелые с протяжкой, номинальный внутренний диаметр 16 мм | м | 1047.0983 | 3.89 | 4073.21 | 5.88% | 31.28 | 32753.23
22 | 01.7.15.10-0056 | Скобы металлические, монтажные, однолапковые СО для крепления труб и кабелей, диаметр закрепляемого кабеля 6 мм, вид климатического исполнения У3, размер 4,2х5,0х19,0 мм | 10 шт | 134.0725 | 22.61 | 3031.38 | 4.376% | 181.78 | 24371.69
23 | 24.3.03.05-0033 | Трубы полиэтиленовые гибкие гофрированные тяжелые с протяжкой, номинальный внутренний диаметр 25 мм | м | 314.2633 | 8.37 | 2630.38 | 3.797% | 67.29 | 21146.78
|  | Итого основные материалы |  |  |  | 59579.31 | 86.01% |  | 479020.21
24 | 23.3.06.02-0010 | Трубы стальные сварные оцинкованные водогазопроводные с резьбой, обыкновенные, номинальный диаметр 100 мм, толщина стенки 4,5 мм | м | 16.1942 | 156.98 | 2542.16 | 3.67% | 1262.12 | 20439
25 | 21.1.06.09-0145 | Кабель силовой с медными жилами ВВГнг-LS 2х1,5-660 | 1000 м | 0.3823 | 3708.36 | 1417.69 | 2.047% | 29815.21 | 11398.24
26 | 10.3.02.03-0011 | Припои оловянно-свинцовые бессурьмянистые, марка ПОС30 | т | 0.020241 | 68050 | 1377.39 | 1.989% | 547122 | 11074.24
27 | 20.2.09.08-0012 | Муфта кабельная концевая термоусаживаемая: ЕРКТ0031-L12-СЕЕ01 | компл | 1.0474 | 1249.83 | 1309.07 | 1.89% | 10048.63 | 10524.92
28 | 21.1.04.01-1006 | Кабель витая пара, категория 5e, ЭКС-ГВПВЭ 4х2х0,51 | 1000 м | 0.41896 | 2719.53 | 1139.37 | 1.645% | 21865.02 | 9160.51
29 | 20.2.09.12-0051 | Муфта свинцовая МС-80П | шт | 1.0474 | 873.46 | 914.86 | 1.321% | 7022.62 | 7355.47
30 | 01.7.15.07-0012 | Дюбели пластмассовые с шурупами, размер 12х70 мм | 100 шт | 6.9024 | 83 | 572.9 | 0.8271% | 667.32 | 4606.09
31 | 14.1.04.02-0002 | Клей 88-СА | кг | 5.6304 | 28.93 | 162.89 | 0.2352% | 232.6 | 1309.63
32 | 999-9950 | Вспомогательные ненормируемые ресурсы (2% от Оплаты труда рабочих) | руб | 120.3564 | 1 | 120.36 | 0.1738% | 8.04 | 967.67
33 | 01.7.06.07-0002 | Лента монтажная, тип ЛМ-5 | 10 м | 3.8839 | 6.9 | 26.8 | 0.03869% | 55.48 | 215.48
34 | 24.3.01.01-0004 | Трубка электроизоляционная ПВХ-305, диаметр 6-10 мм | кг | 0.67045 | 38.34 | 25.7 | 0.0371% | 308.25 | 206.67
35 | 08.3.06.01-0003 | Прокат ромбического рифления, горячекатаный, в листах с обрезными кромками, марка стали С235, ширина от 1 до 1,9 м, толщина 4 мм | т | 0.0036665 | 6834.81 | 25.06 | 0.03618% | 54951.87 | 201.48
36 | 07.2.07.13-0171 | Подкладки металлические | кг | 1.571 | 12.6 | 19.8 | 0.02858% | 101.3 | 159.15
37 | 14.4.03.03-0002 | Лак битумный БТ-123 | т | 0.0024302 | 7826.9 | 19.02 | 0.02746% | 62928.28 | 152.93
38 | 10.3.02.03-0012 | Припои оловянно-свинцовые бессурьмянистые, марка ПОС40 | т | 0.0001046 | 65750 | 6.88 | 0.009932% | 528630 | 55.3
39 | 01.7.15.03-0034 | Болты с гайками и шайбами оцинкованные, диаметр 12 мм | кг | 0.12431 | 25.76 | 3.2 | 0.00462% | 207.11 | 25.75
40 | 03.1.01.01-0002 | Гипс строительный Г-3 | т | 0.0034447 | 729.98 | 2.51 | 0.003624% | 5869.04 | 20.22
41 | 25.2.02.11-0041 | Рамка для надписей 55х15 мм | шт | 5.2556 | 0.27 | 1.42 | 0.00205% | 2.17 | 11.4
42 | 01.7.11.07-0032 | Электроды сварочные Э42, диаметр 4 мм | т | 6.2508e-05 | 10315.01 | 0.64 | 0.000924% | 82932.68 | 5.18
43 | 14.4.04.09-0017 | Эмаль ХВ-124, защитная, зеленая | т | 1.0632e-05 | 28300.4 | 0.3 | 0.0004331% | 227535.22 | 2.42
44 | 01.3.05.17-0002 | Канифоль сосновая | кг | 0.0085225 | 27.74 | 0.24 | 0.0003465% | 223.03 | 1.9
45 | 14.4.01.01-0003 | Грунтовка ГФ-021 | т | 5.5038e-06 | 15620 | 0.09 | 0.0001299% | 125584.8 | 0.69
46 | 14.5.09.07-0030 | Растворитель Р-4 | кг | 0.0045629 | 9.42 | 0.04 | 5.775e-05% | 75.74 | 0.35
47 | 14.5.09.11-0102 | Уайт-спирит | кг | 0.0064441 | 6.67 | 0.04 | 5.775e-05% | 53.63 | 0.35
|  | Итого прочие материалы |  |  |  | 9688.43 | 13.99% |  | 77895.04
|  | Итого по разделу «Материалы» |  |  |  | 69267.74 | 100% |  | 556915.25
|  | ИТОГО ПО РМ |  |  |  | 77128.97 |  |  | 833444.99
|  | Накладные расходы | % | 176% |  | 11207.74 |  |  | 472526.12
|  | Сметная прибыль | % | 92% |  | 5836.44 |  |  | 247002.29
|  | Итого СМР (с НР и СП) |  |  |  | 94173.15 |  |  | 1552973.4
|  | ВСЕГО СМР + ОБОРУДОВАНИЕ |  |  |  | 455454.03 |  |  | 3814591.71
|  | ИТОГО ПОКАЗАТЕЛЬ НА ЕД. ИЗМ. | 1 ПС | 1 |  | 455454.03 |  |  | 3814591.71
Составил ______________________ Е.А. Князева
(подпись, инициалы, фамилия)
Проверил ______________________ А.В. Костянецкая
(подпись, инициалы, фамилия)

## Прил.6 Расчет ОБ
Приложение №6
Расчет стоимости оборудования
Наименование разрабатываемого показателя УНЦ - Постоянная часть ПС, система периметральной сигнализации ПС 110 кВ
№ пп. | Код ресурса | Наименование | Ед. изм. | Кол-во единиц по проектным данным | Сметная стоимость в ценах на 01.01.2000 (руб.)
[5 empty] | на ед. изм. | общая
1 | 2 | 3 | 4 | 5 | 6 | 7
ИНЖЕНЕРНОЕ ОБОРУДОВАНИЕ
|  | ИТОГО ИНЖЕНЕРНОЕ ОБОРУДОВАНИЕ |  |  |  | 0
ТЕХНОЛОГИЧЕСКОЕ ОБОРУДОВАНИЕ
1 | Прайс из СД ОП | Чувствительный элемент броня(180м) ЧЕБ-2 | шт | 3.1421 | 34762.12 | 109227.62
2 | 61.3.05.04-0002 | Сервер HP ProLiant DL360 | компл | 0.52369 | 167693 | 87819.27
3 | 62.1.02.10-0124 | Шкаф ВРУ-3 Prisma Plus P "Schneider Electric" IP30, IK08, размером (с цоколем 100 мм) 2107х706х650 мм, с установленной и скоммутированной аппаратурой ввода-вывода (16 автоматов) | компл | 0.52369 | 123565.7 | 64710.22
4 | 61.3.01.02-0001 | Блок распознавания инцидентов VIP T | шт | 1.0474 | 45204.3 | 47346.15
5 | 61.2.07.02-0095 | Блок центральный системный, 2 канала оповещения, 4 зоны оповещения, 2 речевых процессора, марка "ЦСБ" | шт | 2.0948 | 10196.26 | 21358.75
6 | 61.2.07.05-0067 | Модуль центральный ECB с Ethernet интерфейсом | шт | 0.52369 | 37158.83 | 19459.73
7 | 61.2.01.03-0019 | Извещатель охранный инфракрасный пассивный: "Пирон-1", взрывозащитное исполнение | шт | 4.1895 | 2122.72 | 8893.18
8 | 61.3.04.01-0001 | Плата дочерняя IPO IP500 TRNK PRI UNVRSL DUAL | шт | 0.52369 | 4708.8 | 2465.96
|  | ИТОГО ТЕХНОЛОГИЧЕСКОЕ ОБОРУДОВАНИЕ |  |  |  | 361280.88
|  | Всего по разделу «Оборудование» |  |  |  | 361280.88
Составил ______________________ Е.А. Князева
(подпись, инициалы, фамилия)
Проверил ______________________ А.В. Костянецкая
(подпись, инициалы, фамилия)

## Прил.7
Приложение №7
Расчет показателя УНЦ
Наименование разрабатываемого показателя УНЦ - |  |  | Постоянная часть ПС, система периметральной сигнализации ПС 110 кВ
Единица измерения — 1 ПС
Код показателя | Наименование показателя | Наименование РМ, входящих в состав показателя | Норматив цены на 01.01.2023, тыс.руб.
1 | 2 | 3 | 4
З1-02 | УНЦ постоянной части ПС 110 кВ | З1_ПС_пер.сигн._110_кВ | 3846.4226
Составил ______________________ Е. А. Князева
(подпись, инициалы, фамилия)
Проверил ______________________ А.В. Костянецкая
(подпись, инициалы, фамилия)

## Прил.10
Приложение № 10
Используемые индексы изменений сметной стоимости и нормы сопутствующих затрат
Наименование индекса / норм сопутствующих затрат | Дата применения и обоснование индекса / норм сопутствующих затрат | Размер индекса / норма сопутствующих затрат
1 | 2 | 3
Индекс изменения сметной стоимости на 1 квартал 2023 года. ОЗП | Письмо Минстроя России от 30.03.2023г. №17106-ИФ/09 прил.1 | 44.29
Индекс изменения сметной стоимости на 1 квартал 2023 года. ЭМ | Письмо Минстроя России от 30.03.2023г. №17106-ИФ/09 прил.1 | 13.47
Индекс изменения сметной стоимости на 1 квартал 2023 года. МАТ | Письмо Минстроя России от 30.03.2023г. №17106-ИФ/09 прил.1 | 8.04
Индекс изменения сметной стоимости на 1 квартал 2023 года. ОБ | Письмо Минстроя России от 23.02.2023г. №9791-ИФ/09 прил.6 | 6.26
Временные здания и сооружения | п.22 Приложения №1 Методики определения затрат на строительство временных зданий и сооружений по приказу Минстроя РФ №332/пр от 19.06.2020 | 3.9%
Дополнительные затраты при производстве строительно-монтажных работ в зимнее время | п.37 Приложения №1 Методики определения дополнительных затрат при производстве работ в зимнее время по приказу Минстроя РФ №325/пр от 25.05.2021 | 2.1%
Пусконаладочные работы
Строительный контроль | Постановление Правительства РФ от 21.06.10 г. № 468 | 2.14%
Авторский надзор - 0,2% | Приказ от 4.08.2020 № 421/пр п.173 | 0.2%
Непредвиденные расходы | Приказ от 4.08.2020 № 421/пр п.179 | 3%
Составил ______________________ Е.А. Князева
(подпись, инициалы, фамилия)
Проверил ______________________ А.В. Костянецкая
(подпись, инициалы, фамилия)

## ФОТр.тек.
Расчет размера средств на оплату труда рабочих-строителей в текущем уровне цен (ФОТр.тек.)
Составлен в уровне цен на 01.01.2023 г.
№ пп. | Наименование элемента | Обозначение | Формула | Величина элемента | Наименования обосновывающих документов
1 | 2 | 3 | 4 | 5 | 6
1.1 | Среднемесячный размер оплаты труда рабочего первого разряда, занятого в строительной отрасли, для соответствующего субъекта РФ (частей субъекта РФ) или части территории РФ (включающей 2 или более субъектов РФ), руб. | С1ср | - | 43361 | Расчёт среднемесячного размера оплаты труда рабочего первого разряда, занятого в строительной отрасли на 1 квартал 2022 года с учётом фактических данных об уровне доплат и надбавок за 2021 г.
1.2 | Среднегодовое нормативное число часов работы одного рабочего в месяц, часы (ч.) | tср | 1973ч/12мес. | 164.4167 | Производственный календарь 2023 год (40-часов.неделя)
1.3 | Коэффициент увеличения | Кув | - | 1
1.4 | Средний разряд работ |  |  | 3.9 | РТМ
1.5 | Тарифный коэффициент среднего разряда работ | КТ | - | 1.324 | Методические рекомендации по определению сметных цен на затраты труда в строительстве, утвержденные приказом Минстроя России от 04.09.2019 №515/пр, табл.2
1.6 | Коэффициент инфляции, определяемый поквартально | Кинф | - | 1.139 | Прогноз социально-экономического развития РФ, публикуемый Министерством экономического развития РФ, по строке "Индекс потребительских цен в среднем в год" на текущий год | https://economy.gov.ru/material/directions/makroec/prognozy_socialno_ekonomicheskogo_razvitiya/prognoz_socialno_ekonomicheskogo_razvitiya_rf_na_period_do_2024_goda_.html
1.7 | Размер средств на оплату труда рабочих-строителей в текущем уровне цен (ФОТр.тек.), руб/чел.-ч | ФОТр.тек. | (С1ср/tср*КТ*Т*Кув)*Кинф | 397.7088 | Методика расчета индексов изменения сметной стоимости строительства, утвержденной приказом Минстроя России от 05.06.2019 №326/пр, п.31

## ФОТи.тек.
Расчет размера средств на оплату труда инженеров в текущем уровне цен (ФОТи.тек.)
Составлен в уровне цен на 01.01.2023 г.
№ пп. | Наименование элемента | Обозначение | Формула | Величина элемента | Наименования обосновывающих документов
1 | 2 | 3 | 4 | 5 | 6
1.1 | Среднемесячный размер оплаты труда рабочего первого разряда, занятого в строительной отрасли, для соответствующего субъекта РФ (частей субъекта РФ) или части территории РФ (включающей 2 или более субъектов РФ), руб. | С1ср | - | 43361 | Расчёт среднемесячного размера оплаты труда рабочего первого разряда, занятого в строительной отрасли на 1 квартал 2022 года с учётом фактических данных об уровне доплат и надбавок за 2021 г.
1.2 | Среднегодовое нормативное число часов работы одного рабочего в месяц, часы (ч.) | tср | 1973ч/12мес. | 164.4167 | Производственный календарь 2023 год (40-часов.неделя)
1.3 | Коэффициент увеличения | Кув | - | 1
1.4 | Средний разряд работ |  |  | 1 | РТМ
1.5 | Тарифный коэффициент | КТ | - |  | Методические рекомендации по определению сметных цен на затраты труда в строительстве, утвержденные приказом Минстроя России от 04.09.2019 №515/пр, табл.1
1.5.1 | - Инженер I категории |  | - | 2.15
1.5.2 | - Инженер II категории |  | - | 1.96
1.6 | Коэффициент инфляции, определяемый поквартально | Кинф | - | 1.139 | Прогноз социально-экономического развития РФ, публикуемый Министерством экономического развития РФ, по строке "Индекс потребительских цен в среднем в год" на текущий год | https://economy.gov.ru/material/directions/makroec/prognozy_socialno_ekonomicheskogo_razvitiya/prognoz_socialno_ekonomicheskogo_razvitiya_rf_na_period_do_2024_goda_.html
1.7 | Размер средств на оплату труда Инженера I категории в текущем уровне цен (ФОТи.тек.), руб/чел.-ч | ФОТи.тек. | (С1ср/tср*КТ*Т*Кув)*Кинф | 645.8262 | Методика расчета индексов изменения сметной стоимости строительства, утвержденной приказом Минстроя России от 05.06.2019 №326/пр, п.31
1.8 | Размер средств на оплату труда Инженера II категории в текущем уровне цен (ФОТи.тек.), руб/чел.-ч | ФОТи.тек. | (С1ср/tср*КТ*Т*Кув)*Кинф | 588.7532 | Методика расчета индексов изменения сметной стоимости строительства, утвержденной приказом Минстроя России от 05.06.2019 №326/пр, п.32