## Прил.1 Сравнит табл
Приложение № 1
Сравнительная таблица отбора объекта-представителя
Данный показатель относится к группе "Актуализация УНЦ" (п.8 Методики). Данная РМ актуализирована на базе согласованной РТМ из УНЦ, утвержденных приказом Минэнерго №10 от 17.01.2019 года. Выбор (замена) объекта-представителя не производился
Наименование разрабатываемого показателя УНЦ - Постоянная часть ПС, система периметральной сигнализации ПС 220 кВ
Сопоставимый уровень цен: |  | 3 квартал 2021г
Единица измерения — 1 ПС
№ п/п | Параметр | Объект-представитель 1
1 | Наименование объекта-представителя | ПС 220 кВ Степная
2 | Наименование субъекта Российской Федерации | Республика Хакасия
3 | Климатический район и подрайон | IВ
4 | Мощность объекта | 1
5 | Краткие характеристики конструктивных элементов сооружения (фундаменты, сваи, опоры, металлоконструкции и другие элементы характеризующие объекты) | 600,04 м периметра ПС
6 | Сметная стоимость строительства/ реконструкции/ технического перевооружения/ модернизации в текущем уровне цен по заключению (тыс. руб.), в т.ч.: | 3733.7256
6.1 | строительно-монтажные работы | 1013.7434
6.2 | оборудование и инвентарь | 2719.9822
6.3 | пусконаладочные работы
6.4 | прочие и лимитированные затраты
7 | Сопоставимый уровень цен | 3 квартал 2021г
8 | Сметная стоимость строительства/ реконструкции/ технического перевооружения/ модернизации в сопоставимом уровне цен, приведенная к условиям строительства в базовом районе (тыс. руб.) | 3733.7256
9 | Приведенная сметная стоимость на единицу мощности, тыс. руб. (строка 8/строку 4) | 3733.7256
10 | Примечание
Составил ______________________ Е.А. Князева
(подпись, инициалы, фамилия)
Проверил ______________________ А.В. Костянецкая
(подпись, инициалы, фамилия)

## Прил.2 Расч стоим
Приложение № 2
Расчет стоимости основных видов работ для выбора объекта-представителя
Наименование разрабатываемого показателя УНЦ - Постоянная часть ПС, система периметральной сигнализации ПС 220 кВ
Единица измерения — 1 ПС
№ п/п | Перечень конструктивных элементов сооружения (фундаменты, сваи, опоры, металлоконструкции и другие элементы характеризующие объекты-аналоги) и прочих затрат | Объект-представитель 1
|  | Номер сметы | Наименование сметы | Сметная стоимость в уровне цен 3 кв. 2021г., тыс. руб.
|  |  |  | Строительные работы | Монтажные работы | Оборудование | Прочее | Всего
| Система периметральной сигнализации ПС 220 кВ |  |  | 1013.7434 |  | 2719.9822 |  | 3733.7256
Всего по объекту:
Всего по объекту в сопоставимом уровне цен 3кв. 2021г: |  |  |  | 1013.7434 |  | 2719.9822 |  | 3733.7256
Составил ______________________ Е.А. Князева
(подпись, инициалы, фамилия)
Проверил ______________________ А.В. Костянецкая
(подпись, инициалы, фамилия)

## Прил.3
Приложение № 3
Объектная ресурсная ведомость
Наименование разрабатываемого показателя УНЦ - Постоянная часть ПС, система периметральной сигнализации ПС 220 кВ
п/п | №ЛСР | Код ресурса | Наименование ресурса | Ед. изм. | Кол-во единиц по данным объекта-представителя | Сметная стоимость в ценах на 01.01.2000 (руб.)
[6 empty] | на ед.изм. | общая
1 |  | 2 | З | 4 | 5 | 6 | 7
Затраты труда рабочих |  |  |  |  | 957.9194 |  | 9349.24
1 |  | 1-3-8 | Затраты труда рабочих (ср 3,8) | чел.-ч | 623.8485 | 9.4 | 5864.18
2 |  | 1-4-0 | Затраты труда рабочих (ср 4) | чел.-ч | 232.2217 | 9.62 | 2233.97
3 |  | 1-4-1 | Затраты труда рабочих (ср 4,1) | чел.-ч | 38.6602 | 9.76 | 377.32
4 |  | 1-3-1 | Затраты труда рабочих (ср 3,1) | чел.-ч | 5.8657 | 8.64 | 50.68
5 |  | 1-3-3 | Затраты труда рабочих (ср 3,3) | чел.-ч | 4.1898 | 8.86 | 37.12
6 |  | 10-3-1 | Инженер I категории | чел.-ч | 26.6545 | 15.49 | 412.88
7 |  | 10-3-2 | Инженер II категории | чел.-ч | 26.4789 | 14.09 | 373.09
Затраты труда машинистов |  |  |  |  | 25.7346 |  | 389.93
8 |  | 2 | Затраты труда машинистов | чел.-ч | 25.7346 |  | 389.93
Машины и механизмы | [6 empty] | 2937.99
9 |  | 91.05.05-015 | Краны на автомобильном ходу, грузоподъемность 16 т | маш.час | 12.6866 | 115.4 | 1464.03
10 |  | 91.14.02-001 | Автомобили бортовые, грузоподъемность до 5 т | маш.час | 12.7356 | 65.71 | 836.86
11 |  | 91.06.03-061 | Лебедки электрические тяговым усилием до 12,26 кН (1,25 т) | маш.час | 151.8679 | 3.28 | 498.13
12 |  | 91.06.01-003 | Домкраты гидравлические, грузоподъемность 63-100 т | маш.час | 151.9427 | 0.9 | 136.75
13 |  | 91.17.04-233 | Установки для сварки ручной дуговой (постоянного тока) | маш.час | 0.16208 | 8.1 | 1.31
14 |  | 91.21.19-031 | Станки сверлильные | маш.час | 0.38411 | 2.36 | 0.91
Оборудование | [6 empty] | 489205.43
15 |  | Прайс из СД ОП | Чувствительный элемент броня(180м) ЧЕБ-2 | шт | 4.9112 | 34762.12 | 170723.95
16 |  | Прайс из СД ОП | Шкаф периметральный RCPA-MM-IP исп.6 размером 600х600х210 | шт | 0.81853 | 94533.14 | 77378.61
17 |  | Прайс из СД ОП | Блок обработки БО размером 200х200мм | шт | 1.6371 | 46328.83 | 75843.48
18 |  | Прайс из СД ОП | Модуль интеграции с СТН | шт | 0.81853 | 65606.13 | 53700.87
19 |  | Прайс из СД ОП | Программное обеспечение (сервер) Stratum SM-Plan-S | шт | 0.81853 | 63581.05 | 52043.27
20 |  | Прайс из СД ОП | Блок связи БС размером 200х200мм | шт | 1.6371 | 10744.21 | 17589.01
21 |  | Прайс из СД ОП | Блок ввода-вывода БВВ-12 размером 200х200мм | шт | 1.6371 | 10704.61 | 17524.18
22 |  | Прайс из СД ОП | Извещатель инфракрасный активный МИК-02 | шт | 6.5483 | 1636.18 | 10714.14
23 |  | Прайс из СД ОП | Программное обеспечение (клиент) Stratum SM-S | шт | 0.81853 | 7736.38 | 6332.49
24 |  | Прайс из СД ОП | Муфта оконечная МО | шт | 1.6371 | 2635.12 | 4313.87
25 |  | Прайс из СД ОП | Муфта соединительная МС | шт | 1.6371 | 1857.93 | 3041.56
Материалы | [6 empty] | 104790.21
26 |  | 21.1.06.09-0177 | Кабель силовой с медными жилами ВВГнг(A)-LS 5х4-660 | 1000 м | 3.4379 | 18047.85 | 62046.54
27 |  | 21.1.06.09-0152 | Кабель силовой с медными жилами ВВГнг(A)-LS 3х2,5-660 | 1000 м | 2.2919 | 6920.41 | 15861.07
28 |  | 24.3.03.05-0031 | Трубы полиэтиленовые гибкие гофрированные тяжелые с протяжкой, номинальный внутренний диаметр 16 мм | м | 1636.4025 | 3.89 | 6365.61
29 |  | 01.7.15.10-0056 | Скобы металлические, монтажные, однолапковые СО для крепления труб и кабелей, диаметр закрепляемого кабеля 6 мм, вид климатического исполнения У3, размер 4,2х5,0х19,0 мм | 10 шт | 209.5629 | 22.61 | 4738.22
30 |  | 24.3.03.05-0033 | Трубы полиэтиленовые гибкие гофрированные тяжелые с протяжкой, номинальный внутренний диаметр 25 мм | м | 491.2336 | 8.37 | 4111.62
31 |  | 23.3.06.02-0010 | Трубы стальные сварные оцинкованные водогазопроводные с резьбой, обыкновенные, номинальный диаметр 100 мм, толщина стенки 4,5 мм | м | 25.3118 | 156.98 | 3973.44
32 |  | 21.1.06.09-0145 | Кабель силовой с медными жилами ВВГнг-LS 2х1,5-660 | 1000 м | 0.59754 | 3708.36 | 2215.88
33 |  | 10.3.02.03-0011 | Припои оловянно-свинцовые бессурьмянистые, марка ПОС30 | т | 0.031637 | 68050 | 2152.89
34 |  | 21.1.04.01-1006 | Кабель витая пара, категория 5e, ЭКС-ГВПВЭ 4х2х0,51 | 1000 м | 0.65484 | 2719.53 | 1780.86
35 |  | 01.7.15.07-0012 | Дюбели пластмассовые с шурупами, размер 12х70 мм | 100 шт | 10.7886 | 83 | 895.45
36 |  | 14.1.04.02-0002 | Клей 88-СА | кг | 8.8004 | 28.93 | 254.6
37 |  | 999-9950 | Вспомогательные ненормируемые ресурсы (2% от Оплаты труда рабочих) | руб | 188.1249 | 1 | 188.12
38 |  | 01.7.06.07-0002 | Лента монтажная, тип ЛМ-5 | 10 м | 6.0704 | 6.9 | 41.89
39 |  | 24.3.01.01-0004 | Трубка электроизоляционная ПВХ-305, диаметр 6-10 мм | кг | 1.0477 | 38.34 | 40.17
40 |  | 08.3.06.01-0003 | Прокат ромбического рифления, горячекатаный, в листах с обрезными кромками, марка стали С235, ширина от 1 до 1,9 м, толщина 4 мм | т | 0.0057308 | 6834.81 | 39.17
41 |  | 07.2.07.13-0171 | Подкладки металлические | кг | 2.4563 | 12.6 | 30.95
42 |  | 14.4.03.03-0002 | Лак битумный БТ-123 | т | 0.0037983 | 7826.9 | 29.73
43 |  | 10.3.02.03-0012 | Припои оловянно-свинцовые бессурьмянистые, марка ПОС40 | т | 0.00016355 | 65750 | 10.75
44 |  | 01.7.15.03-0034 | Болты с гайками и шайбами оцинкованные, диаметр 12 мм | кг | 0.19416 | 25.76 | 5
45 |  | 03.1.01.01-0002 | Гипс строительный Г-3 | т | 0.0053744 | 729.98 | 3.92
46 |  | 25.2.02.11-0041 | Рамка для надписей 55х15 мм | шт | 8.2233 | 0.27 | 2.22
47 |  | 01.7.11.07-0032 | Электроды сварочные Э42, диаметр 4 мм | т | 9.6978e-05 | 10315.01 | 1
48 |  | 14.4.04.09-0017 | Эмаль ХВ-124, защитная, зеленая | т | 1.6569e-05 | 28300.4 | 0.47
49 |  | 01.3.05.17-0002 | Канифоль сосновая | кг | 0.013523 | 27.74 | 0.38
50 |  | 14.4.01.01-0003 | Грунтовка ГФ-021 | т | 9.0059e-06 | 15620 | 0.14
51 |  | 14.5.09.07-0030 | Растворитель Р-4 | кг | 0.0066367 | 9.42 | 0.06
52 |  | 14.5.09.11-0102 | Уайт-спирит | кг | 0.0093729 | 6.67 | 0.06
Составил ______________________ Е.А. Князева
(подпись, инициалы, фамилия)
Проверил ______________________ А.В. Костянецкая
(подпись, инициалы, фамилия)

## Прил.4 РМ
Приложение № 4
Ресурсная модель
Наименование разрабатываемого показателя УНЦ - Постоянная часть ПС, система периметральной сигнализации ПС 220 кВ
Единица измерения — 1 ПС
Наименование | Сметная стоимость в ценах на 01.01.2023 (руб.) | Удельный вес, (в СМР) | Удельный вес, % (от всего по РМ)
Оплата труда рабочих | 433501.78 | 21.8% | 6.964%
Эксплуатация машин основных | 37702.52 | 1.896% | 0.6057%
Эксплуатация машин прочих | 1871.44 | 0.09413% | 0.03006%
ЭКСПЛУАТАЦИЯ МАШИН, ВСЕГО: | 39573.96 | 1.99% | 0.6358%
в том числе зарплата машинистов | 17269.99 | 0.8686% | 0.2774%
Материалы основные | 748713.29 | 37.66% | 12.03%
Материалы прочие | 121751.25 | 6.124% | 1.956%
МАТЕРИАЛЫ, ВСЕГО: | 870464.54 | 43.78% | 13.98%
ИТОГО | 1343540.28
Сметная прибыль, руб. | 220878.17 | 11.11% | 3.548%
Сметная прибыль, % | 49%
Накладные расходы, руб. | 423725.46 | 21.31% | 6.807%
Накладные расходы, % | 94%
ВСЕГО СМР с НР и СП | 1988143.91 | 100% | 31.94%
ВСЕГО стоимость оборудования, в том числе | 3534933.83 |  | 56.79%
стоимость оборудования технологического | 3534933.8 |  | 56.79%
ИТОГО (СМР + ОБОРУДОВАНИЕ) | 5523077.74 |  | 88.73%
ПРОЧ. ЗАТР., УЧТЕННЫЕ ПОКАЗАТЕЛЕМ, в том числе
Временные здания и сооружения - 3,9% | 77537.61 |  | 1.246%
Дополнительные затраты при производстве строительно-монтажных работ в зимнее время - 2,1% | 43379.31 |  | 0.6969%
Пусконаладочные работы | 261240 |  | 4.197%
Затраты по перевозке работников к месту работы и обратно | 0 |  | 0%
Затраты, связанные с осуществлением работ вахтовым методом | 0 |  | 0%
Расходы на командировки рабочих и пусконаладочного персонала, привлекаемых для выполнения строительства | 0 |  | 0%
Затраты на перебазировку машин с базы механизации на строительную площадку и обратно, по которым данные затраты не включены в сметную цену эксплуатации машин и механизмов | 0 |  | 0%
Строительный контроль и содержание службы заказчика - 2,14% | 126372.02 |  | 2.03%
Авторский надзор - 0,2% | 11810.47 |  | 0.1897%
ИТОГО (СМР+ОБОРУДОВАНИЕ+ПРОЧ. ЗАТР., УЧТЕННЫЕ ПОКАЗАТЕЛЕМ) | 6043417.15 |  | 97.09%
Непредвиденные расходы | 181302.51 |  | 2.913%
ВСЕГО: | 6224719.66 |  | 100%
ИТОГО ПОКАЗАТЕЛЬ НА ЕД. ИЗМ. | 6224719.66
Составил ______________________ Е.А. Князева
(подпись, инициалы, фамилия)
Проверил ______________________ А.В. Костянецкая
(подпись, инициалы, фамилия)

## Прил.5 Расчет СМР и ОБ
Приложение №5
Расчет стоимости СМР и оборудования
Наименование разрабатываемого показателя УНЦ |  |  | Постоянная часть ПС, система периметральной сигнализации ПС 220 кВ
Единица измерения — 1 ПС
№ пп. | Код ресурса | Наименование | Ед. изм. | Кол-во единиц по проектным данным | Сметная стоимость в ценах на 01.01.2000 (руб.) |  | Удельный вес, % | Сметная стоимость в ценах на 01.01.2023 (руб.)
[5 empty] | на ед. изм. | общая |  | на ед. изм. | общая
1 | 2 | 3 | 4 | 5 | 6 | 7 | 8 | 9 | 10
Затраты труда рабочих-строителей
1 | 1-3-9 | Затраты труда рабочих-строителей среднего разряда (3,9) | чел.-ч. | 904.786 | 9.51 | 8563.27 | 91.59% | 439.0924 | 397284.71
2 | 10-3-1 | Инженер I категории | чел.-ч | 26.6545 | 15.49 | 412.88 | 4.416% | 713.0278 | 19005.39
3 | 10-3-2 | Инженер II категории | чел.-ч | 26.4789 | 14.09 | 373.09 | 3.991% | 650.016 | 17211.68
|  | Итого по разделу "Затраты труда рабочих-строителей" | чел.-ч. | 957.9194 |  | 9349.24 | 100% |  | 433501.78
Затраты труда машинистов
4 | 2 | Затраты труда машинистов | чел.-ч. | 25.7346 | 15.152 | 389.93 | 100% | 671.08 | 17269.99
Машины и механизмы
Основные машины и механизмы
5 | 91.05.05-015 | Краны на автомобильном ходу, грузоподъемность 16 т | маш.час | 12.6866 | 115.4 | 1464.03 | 49.83% | 1554.44 | 19720.56
6 | 91.14.02-001 | Автомобили бортовые, грузоподъемность до 5 т | маш.час | 12.7356 | 65.71 | 836.86 | 28.48% | 885.11 | 11272.44
7 | 91.06.03-061 | Лебедки электрические тяговым усилием до 12,26 кН (1,25 т) | маш.час | 151.8679 | 3.28 | 498.13 | 16.95% | 44.18 | 6709.52
|  | Итого основные машины и механизмы |  |  |  | 2799.02 | 95.27% |  | 37702.52
8 | 91.06.01-003 | Домкраты гидравлические, грузоподъемность 63-100 т | маш.час | 151.9427 | 0.9 | 136.75 | 4.655% | 12.12 | 1841.55
9 | 91.17.04-233 | Установки для сварки ручной дуговой (постоянного тока) | маш.час | 0.16208 | 8.1 | 1.31 | 0.04459% | 109.11 | 17.68
10 | 91.21.19-031 | Станки сверлильные | маш.час | 0.38411 | 2.36 | 0.91 | 0.03097% | 31.79 | 12.21
|  | Итого прочие машины и механизмы |  |  |  | 138.97 | 4.73% |  | 1871.44
|  | Итого по разделу «Машины и механизмы» |  |  |  | 2937.99 | 100% |  | 39573.96
Оборудование
Основное оборудование
11 | Прайс из СД ОП | Чувствительный элемент броня(180м) ЧЕБ-2 | шт | 4.9112 | 34762.12 | 170723.95 | 30.23% | 217610.8712 | 1068731.92
12 | 61.3.05.04-0002 | Сервер HP ProLiant DL360 | компл | 0.81853 | 167693 | 137262.47 | 24.31% | 1049758.18 | 859263.04
13 | 62.1.02.10-0124 | Шкаф ВРУ-3 Prisma Plus P "Schneider Electric" IP30, IK08, размером (с цоколем 100 мм) 2107х706х650 мм, с установленной и скоммутированной аппаратурой ввода-вывода (16 автоматов) | компл | 0.81853 | 123565.7 | 101142.77 | 17.91% | 773521.28 | 633153.76
14 | 61.3.01.02-0001 | Блок распознавания инцидентов VIP T | шт | 1.6371 | 45204.3 | 74002.54 | 13.11% | 282978.92 | 463255.92
|  | Итого основное оборудование |  |  |  | 483131.73 | 85.56% |  | 3024404.64
15 | 61.2.07.02-0095 | Блок центральный системный, 2 канала оповещения, 4 зоны оповещения, 2 речевых процессора, марка "ЦСБ" | шт | 3.2741 | 10196.26 | 33383.96 | 5.912% | 63828.59 | 208983.57
16 | 61.2.07.05-0067 | Модуль центральный ECB с Ethernet интерфейсом | шт | 0.81853 | 37158.83 | 30415.77 | 5.386% | 232614.28 | 190402.71
17 | 61.2.01.03-0019 | Извещатель охранный инфракрасный пассивный: "Пирон-1", взрывозащитное исполнение | шт | 6.5483 | 2122.72 | 13900.13 | 2.462% | 13288.23 | 87014.85
18 | 61.3.04.01-0001 | Плата дочерняя IPO IP500 TRNK PRI UNVRSL DUAL | шт | 0.81854 | 4708.8 | 3854.32 | 0.6826% | 29477.09 | 24128.06
|  | Итого прочее оборудование |  |  |  | 81554.18 | 14.44% |  | 510529.19
|  | Итого по разделу «Оборудование» |  |  |  | 564685.91 | 100% |  | 3534933.83
|  | в том числе технологическое оборудование |  |  |  | 564685.91 | 100% |  | 3534933.8
Материалы
Основные материалы
19 | 21.1.06.09-0177 | Кабель силовой с медными жилами ВВГнг(A)-LS 5х4-660 | 1000 м | 3.4379 | 18047.85 | 62046.54 | 57.31% | 145104.71 | 498854.16
20 | 21.1.06.09-0152 | Кабель силовой с медными жилами ВВГнг(A)-LS 3х2,5-660 | 1000 м | 2.2919 | 6920.41 | 15861.07 | 14.65% | 55640.1 | 127523.01
21 | 24.3.03.05-0031 | Трубы полиэтиленовые гибкие гофрированные тяжелые с протяжкой, номинальный внутренний диаметр 16 мм | м | 1636.4025 | 3.89 | 6365.61 | 5.88% | 31.28 | 51186.67
22 | 01.7.15.10-0056 | Скобы металлические, монтажные, однолапковые СО для крепления труб и кабелей, диаметр закрепляемого кабеля 6 мм, вид климатического исполнения У3, размер 4,2х5,0х19,0 мм | 10 шт | 209.5629 | 22.61 | 4738.22 | 4.376% | 181.78 | 38094.34
23 | 24.3.03.05-0033 | Трубы полиэтиленовые гибкие гофрированные тяжелые с протяжкой, номинальный внутренний диаметр 25 мм | м | 491.2336 | 8.37 | 4111.62 | 3.798% | 67.29 | 33055.11
|  | Итого основные материалы |  |  |  | 93123.06 | 86.01% |  | 748713.29
24 | 23.3.06.02-0010 | Трубы стальные сварные оцинкованные водогазопроводные с резьбой, обыкновенные, номинальный диаметр 100 мм, толщина стенки 4,5 мм | м | 25.3118 | 156.98 | 3973.44 | 3.67% | 1262.12 | 31946.48
25 | 21.1.06.09-0145 | Кабель силовой с медными жилами ВВГнг-LS 2х1,5-660 | 1000 м | 0.59754 | 3708.36 | 2215.88 | 2.047% | 29815.21 | 17815.64
26 | 10.3.02.03-0011 | Припои оловянно-свинцовые бессурьмянистые, марка ПОС30 | т | 0.031637 | 68050 | 2152.89 | 1.989% | 547122 | 17309.2
27 | 20.2.09.08-0012 | Муфта кабельная концевая термоусаживаемая: ЕРКТ0031-L12-СЕЕ01 | компл | 1.6371 | 1249.83 | 2046.1 | 1.89% | 10048.63 | 16450.65
28 | 21.1.04.01-1006 | Кабель витая пара, категория 5e, ЭКС-ГВПВЭ 4х2х0,51 | 1000 м | 0.65484 | 2719.53 | 1780.86 | 1.645% | 21865.02 | 14318.08
29 | 20.2.09.12-0051 | Муфта свинцовая МС-80П | шт | 1.6371 | 873.46 | 1429.94 | 1.321% | 7022.62 | 11496.74
30 | 01.7.15.07-0012 | Дюбели пластмассовые с шурупами, размер 12х70 мм | 100 шт | 10.7886 | 83 | 895.45 | 0.8271% | 667.32 | 7199.44
31 | 14.1.04.02-0002 | Клей 88-СА | кг | 8.8004 | 28.93 | 254.6 | 0.2352% | 232.6 | 2046.98
32 | 999-9950 | Вспомогательные ненормируемые ресурсы (2% от Оплаты труда рабочих) | руб | 188.1249 | 1 | 188.12 | 0.1738% | 8.04 | 1512.52
33 | 01.7.06.07-0002 | Лента монтажная, тип ЛМ-5 | 10 м | 6.0704 | 6.9 | 41.89 | 0.03869% | 55.48 | 336.79
34 | 24.3.01.01-0004 | Трубка электроизоляционная ПВХ-305, диаметр 6-10 мм | кг | 1.0477 | 38.34 | 40.17 | 0.0371% | 308.25 | 322.96
35 | 08.3.06.01-0003 | Прокат ромбического рифления, горячекатаный, в листах с обрезными кромками, марка стали С235, ширина от 1 до 1,9 м, толщина 4 мм | т | 0.0057308 | 6834.81 | 39.17 | 0.03618% | 54951.87 | 314.92
36 | 07.2.07.13-0171 | Подкладки металлические | кг | 2.4563 | 12.6 | 30.95 | 0.02859% | 101.3 | 248.82
37 | 14.4.03.03-0002 | Лак битумный БТ-123 | т | 0.0037983 | 7826.9 | 29.73 | 0.02746% | 62928.28 | 239.02
38 | 10.3.02.03-0012 | Припои оловянно-свинцовые бессурьмянистые, марка ПОС40 | т | 0.00016355 | 65750 | 10.75 | 0.009929% | 528630 | 86.46
39 | 01.7.15.03-0034 | Болты с гайками и шайбами оцинкованные, диаметр 12 мм | кг | 0.19416 | 25.76 | 5 | 0.004618% | 207.11 | 40.21
40 | 03.1.01.01-0002 | Гипс строительный Г-3 | т | 0.0053744 | 729.98 | 3.92 | 0.003621% | 5869.04 | 31.54
41 | 25.2.02.11-0041 | Рамка для надписей 55х15 мм | шт | 8.2233 | 0.27 | 2.22 | 0.002051% | 2.17 | 17.84
42 | 01.7.11.07-0032 | Электроды сварочные Э42, диаметр 4 мм | т | 9.6978e-05 | 10315.01 | 1 | 0.0009236% | 82932.68 | 8.04
43 | 14.4.04.09-0017 | Эмаль ХВ-124, защитная, зеленая | т | 1.6569e-05 | 28300.4 | 0.47 | 0.0004341% | 227535.22 | 3.77
44 | 01.3.05.17-0002 | Канифоль сосновая | кг | 0.013523 | 27.74 | 0.38 | 0.000351% | 223.03 | 3.02
45 | 14.4.01.01-0003 | Грунтовка ГФ-021 | т | 9.0059e-06 | 15620 | 0.14 | 0.0001293% | 125584.8 | 1.13
46 | 14.5.09.07-0030 | Растворитель Р-4 | кг | 0.0066367 | 9.42 | 0.06 | 5.542e-05% | 75.74 | 0.5
47 | 14.5.09.11-0102 | Уайт-спирит | кг | 0.0093729 | 6.67 | 0.06 | 5.542e-05% | 53.63 | 0.5
|  | Итого прочие материалы |  |  |  | 15143.19 | 13.99% |  | 121751.25
|  | Итого по разделу «Материалы» |  |  |  | 108266.25 | 100% |  | 870464.54
|  | ИТОГО ПО РМ |  |  |  | 120553.48 |  |  | 1343540.28
|  | Накладные расходы | % | 115% |  | 11207.74 |  |  | 518387.54
|  | Сметная прибыль | % | 60% |  | 5836.44 |  |  | 270463.06
|  | Итого СМР (с НР и СП) |  |  |  | 137597.66 |  |  | 2132390.88
|  | ВСЕГО СМР + ОБОРУДОВАНИЕ |  |  |  | 702283.57 |  |  | 5667324.71
|  | ИТОГО ПОКАЗАТЕЛЬ НА ЕД. ИЗМ. | 1 ПС | 1 |  | 702283.57 |  |  | 5667324.71
Составил ______________________ Е.А. Князева
(подпись, инициалы, фамилия)
Проверил ______________________ А.В. Костянецкая
(подпись, инициалы, фамилия)

## Прил.6 Расчет ОБ
Приложение №6
Расчет стоимости оборудования
Наименование разрабатываемого показателя УНЦ - Постоянная часть ПС, система периметральной сигнализации ПС 220 кВ
№ пп. | Код ресурса | Наименование | Ед. изм. | Кол-во единиц по проектным данным | Сметная стоимость в ценах на 01.01.2000 (руб.)
[5 empty] | на ед. изм. | общая
1 | 2 | 3 | 4 | 5 | 6 | 7
ИНЖЕНЕРНОЕ ОБОРУДОВАНИЕ
|  | ИТОГО ИНЖЕНЕРНОЕ ОБОРУДОВАНИЕ |  |  |  | 0
ТЕХНОЛОГИЧЕСКОЕ ОБОРУДОВАНИЕ
1 | Прайс из СД ОП | Чувствительный элемент броня(180м) ЧЕБ-2 | шт | 4.9112 | 34762.12 | 170723.95
2 | 61.3.05.04-0002 | Сервер HP ProLiant DL360 | компл | 0.81853 | 167693 | 137262.47
3 | 62.1.02.10-0124 | Шкаф ВРУ-3 Prisma Plus P "Schneider Electric" IP30, IK08, размером (с цоколем 100 мм) 2107х706х650 мм, с установленной и скоммутированной аппаратурой ввода-вывода (16 автоматов) | компл | 0.81853 | 123565.7 | 101142.77
4 | 61.3.01.02-0001 | Блок распознавания инцидентов VIP T | шт | 1.6371 | 45204.3 | 74002.54
5 | 61.2.07.02-0095 | Блок центральный системный, 2 канала оповещения, 4 зоны оповещения, 2 речевых процессора, марка "ЦСБ" | шт | 3.2741 | 10196.26 | 33383.96
6 | 61.2.07.05-0067 | Модуль центральный ECB с Ethernet интерфейсом | шт | 0.81853 | 37158.83 | 30415.77
7 | 61.2.01.03-0019 | Извещатель охранный инфракрасный пассивный: "Пирон-1", взрывозащитное исполнение | шт | 6.5483 | 2122.72 | 13900.13
8 | 61.3.04.01-0001 | Плата дочерняя IPO IP500 TRNK PRI UNVRSL DUAL | шт | 0.81854 | 4708.8 | 3854.32
|  | ИТОГО ТЕХНОЛОГИЧЕСКОЕ ОБОРУДОВАНИЕ |  |  |  | 564685.91
|  | Всего по разделу «Оборудование» |  |  |  | 564685.91
Составил ______________________ Е.А. Князева
(подпись, инициалы, фамилия)
Проверил ______________________ А.В. Костянецкая
(подпись, инициалы, фамилия)

## Прил.7 Расчет пок.
Приложение №7
Расчет показателя УНЦ
Наименование разрабатываемого показателя УНЦ - |  |  | Постоянная часть ПС, система периметральной сигнализации ПС 220 кВ
Единица измерения — 1 ПС
Код показателя | Наименование показателя | Наименование РМ, входящих в состав показателя | Норматив цены на 01.01.2023, тыс.руб.
1 | 2 | 3 | 4
З1-03 | УНЦ постоянной части ПС 220 кВ | З1_ПС_пер.сигн._220_кВ | 6224.7197
Составил ______________________ Е. А. Князева
(подпись, инициалы, фамилия)
Проверил ______________________ А.В. Костянецкая
(подпись, инициалы, фамилия)

## Прил.10
Приложение № 10
Используемые индексы изменений сметной стоимости и нормы сопутствующих затрат
Наименование индекса / норм сопутствующих затрат | Дата применения и обоснование индекса / норм сопутствующих затрат | Размер индекса / норма сопутствующих затрат
1 | 2 | 3
Индекс изменения сметной стоимости на 1 квартал 2023 года. ОЗП | Письмо Минстроя России от 30.03.2023г. №17106-ИФ/09 прил.1 | 44.29
Индекс изменения сметной стоимости на 1 квартал 2023 года. ЭМ | Письмо Минстроя России от 30.03.2023г. №17106-ИФ/09 прил.1 | 13.47
Индекс изменения сметной стоимости на 1 квартал 2023 года. МАТ | Письмо Минстроя России от 30.03.2023г. №17106-ИФ/09 прил.1 | 8.04
Индекс изменения сметной стоимости на 1 квартал 2023 года. ОБ | Письмо Минстроя России от 23.02.2023г. №9791-ИФ/09 прил.6 | 6.26
Временные здания и сооружения | п.22 Приложения №1 Методики определения затрат на строительство временных зданий и сооружений по приказу Минстроя РФ №332/пр от 19.06.2020 | 3.9%
Дополнительные затраты при производстве строительно-монтажных работ в зимнее время | п.37 Приложения №1 Методики определения дополнительных затрат при производстве работ в зимнее время по приказу Минстроя РФ №325/пр от 25.05.2021 | 2.1%
Пусконаладочные работы |  | Расчет
Строительный контроль | Постановление Правительства РФ от 21.06.10 г. № 468 | 2.14%
Авторский надзор - 0,2% | Приказ от 4.08.2020 № 421/пр п.173 | 0.2%
Непредвиденные расходы | Приказ от 4.08.2020 № 421/пр п.179 | 3%
Составил ______________________ Е.А. Князева
(подпись, инициалы, фамилия)
Проверил ______________________ А.В. Костянецкая
(подпись, инициалы, фамилия)

## ФОТр.тек.
Расчет размера средств на оплату труда рабочих-строителей в текущем уровне цен (ФОТр.тек.)
Составлен в уровне цен на 01.01.2023 г.
№ пп. | Наименование элемента | Обозначение | Формула | Величина элемента | Наименования обосновывающих документов
1 | 2 | 3 | 4 | 5 | 6
1.1 | Среднемесячный размер оплаты труда рабочего первого разряда, занятого в строительной отрасли, для соответствующего субъекта РФ (частей субъекта РФ) или части территории РФ (включающей 2 или более субъектов РФ), руб. | С1ср | - | 47872.94 | Расчёт среднемесячного размера оплаты труда рабочего первого разряда, занятого в строительной отрасли на 1 квартал 2022 года с учётом фактических данных об уровне доплат и надбавок за 2021 г.
1.2 | Среднегодовое нормативное число часов работы одного рабочего в месяц, часы (ч.) | tср | 1973ч/12мес. | 164.4167 | Производственный календарь 2023 год (40-часов.неделя)
1.3 | Коэффициент увеличения | Кув | - | 1
1.4 | Средний разряд работ |  |  | 3.9 | РТМ
1.5 | Тарифный коэффициент среднего разряда работ | КТ | - | 1.324 | Методические рекомендации по определению сметных цен на затраты труда в строительстве, утвержденные приказом Минстроя России от 04.09.2019 №515/пр, табл.2
1.6 | Коэффициент инфляции, определяемый поквартально | Кинф | - | 1.139 | Прогноз социально-экономического развития РФ, публикуемый Министерством экономического развития РФ, по строке "Индекс потребительских цен в среднем в год" на текущий год
1.7 | Размер средств на оплату труда рабочих-строителей в текущем уровне цен (ФОТр.тек.), руб/чел.-ч | ФОТр.тек. | (С1ср/tср*КТ*Т*Кув)*Кинф | 439.0924 | Методика расчета индексов изменения сметной стоимости строительства, утвержденной приказом Минстроя России от 05.06.2019 №326/пр, п.31
1.8 | Размер средств на оплату труда Инженера I категории в текущем уровне цен (ФОТи.тек.), руб/чел.-ч | ФОТи.тек. | (С1ср/tср*КТ*Т*Кув)*Кинф | 713.0278 | Методика расчета индексов изменения сметной стоимости строительства, утвержденной приказом Минстроя России от 05.06.2019 №326/пр, п.31
1.9 | Размер средств на оплату труда Инженера II категории в текущем уровне цен (ФОТи.тек.), руб/чел.-ч | ФОТи.тек. | (С1ср/tср*КТ*Т*Кув)*Кинф | 650.016 | Методика расчета индексов изменения сметной стоимости строительства, утвержденной приказом Минстроя России от 05.06.2019 №326/пр, п.32