## Прил.1 Сравнит табл
Приложение № 1
Сравнительная таблица отбора объекта-представителя
Данный показатель относится к группе "Актуализация УНЦ" (п.8 Методики). Данная РМ актуализирована на базе согласованной РТМ из УНЦ, утвержденных приказом Минэнерго №10 от 17.01.2019 года. Выбор (замена) объекта-представителя не производился
Наименование разрабатываемого показателя УНЦ - Постоянная часть ПС, система периметральной сигнализации ПС 750 кВ
Сопоставимый уровень цен: 4 кв. 2018 г
Единица измерения — 1 ПС
№ п/п | Параметр | Объект-представитель 1
1 | Наименование объекта-представителя | ПС 500 кВ Белобережская
2 | Наименование субъекта Российской Федерации | Брянская область
3 | Климатический район и подрайон | IIIВ
4 | Мощность объекта | 1
5 | Краткие характеристики конструктивных элементов сооружения (фундаменты, сваи, опоры, металлоконструкции и другие элементы характеризующие объекты) | 1577,92 м периметра ПС
6 | Сметная стоимость строительства/ реконструкции/ технического перевооружения/ модернизации в текущем уровне цен по заключению (тыс. руб.), в т.ч.: | 8561.4508
6.1 | строительно-монтажные работы | 2390.4017
6.2 | оборудование и инвентарь | 6171.0491
6.3 | пусконаладочные работы
6.4 | прочие и лимитированные затраты
7 | Сопоставимый уровень цен | 4 кв. 2018 г
8 | Сметная стоимость строительства/ реконструкции/ технического перевооружения/ модернизации в сопоставимом уровне цен, приведенная к условиям строительства в базовом районе (тыс. руб.) | 8561.4508
9 | Приведенная сметная стоимость на единицу мощности, тыс. руб. (строка 8/строку 4) | 8561.4508
10 | Примечание
Составил ______________________ Е.А. Князева
(подпись, инициалы, фамилия)
Проверил ______________________ А.В. Костянецкая
(подпись, инициалы, фамилия)

## Прил.2 Расч стоим
Приложение № 2
Расчет стоимости основных видов работ для выбора объекта-представителя
Наименование разрабатываемого показателя УНЦ - Постоянная часть ПС, система периметральной сигнализации ПС 750 кВ
Единица измерения — 1 ПС
№ п/п | Перечень конструктивных элементов сооружения (фундаменты, сваи, опоры, металлоконструкции и другие элементы характеризующие объекты-аналоги) и прочих затрат | Объект-представитель 1
|  | Номер сметы | Наименование сметы | Сметная стоимость в уровне цен 4 кв. 2018 г., тыс. руб.
|  |  |  | Строительные работы | Монтажные работы | Оборудование | Прочее | Всего
| Система периметральной исгнализации |  |  | 2390.4017 |  | 6171.0491 |  | 8561.4508
Всего по объекту:
Всего по объекту в сопоставимом уровне цен 4 кв. 2018 г: |  |  |  | 2390.4017 |  | 6171.0491 |  | 8561.4508
Составил ______________________ Е.А. Князева
(подпись, инициалы, фамилия)
Проверил ______________________ А.В. Костянецкая
(подпись, инициалы, фамилия)

## Прил.3
Приложение № 3
Объектная ресурсная ведомость
Наименование разрабатываемого показателя УНЦ - Постоянная часть ПС, система периметральной сигнализации ПС 750 кВ
п/п | №ЛСР | Код ресурса | Наименование ресурса | Ед. изм. | Кол-во единиц по данным объекта-представителя | Сметная стоимость в ценах на 01.01.2000 (руб.)
[6 empty] | на ед.изм. | общая
1 |  | 2 | З | 4 | 5 | 6 | 7
Затраты труда рабочих |  |  |  |  | 2491.9479 |  | 24316.49
1 |  | 1-3-8 | Затраты труда рабочих (ср 3,8) | чел.-ч | 1623.4968 | 9.4 | 15260.87
2 |  | 1-4-0 | Затраты труда рабочих (ср 4) | чел.-ч | 604.3313 | 9.62 | 5813.67
3 |  | 1-4-1 | Затраты труда рабочих (ср 4,1) | чел.-ч | 100.609 | 9.76 | 981.94
4 |  | 1-3-1 | Затраты труда рабочих (ср 3,1) | чел.-ч | 15.265 | 8.64 | 131.89
5 |  | 1-3-3 | Затраты труда рабочих (ср 3,3) | чел.-ч | 10.9035 | 8.86 | 96.61
6 |  | 10-3-1 | Инженер I категории | чел.-ч | 68.8225 | 15.49 | 1066.06
7 |  | 10-3-2 | Инженер II категории | чел.-ч | 68.5199 | 14.09 | 965.45
Затраты труда машинистов |  |  |  |  | 66.9245 |  | 389.93
8 |  | 2 | Затраты труда машинистов | чел.-ч | 66.9245 |  | 389.93
Машины и механизмы | [6 empty] | 7641.46
9 |  | 91.05.05-015 | Краны на автомобильном ходу, грузоподъемность 16 т | маш.час | 32.9974 | 115.4 | 3807.9
10 |  | 91.14.02-001 | Автомобили бортовые, грузоподъемность до 5 т | маш.час | 33.1249 | 65.71 | 2176.64
11 |  | 91.06.03-061 | Лебедки электрические тяговым усилием до 12,26 кН (1,25 т) | маш.час | 394.9871 | 3.28 | 1295.56
12 |  | 91.06.01-003 | Домкраты гидравлические, грузоподъемность 63-100 т | маш.час | 395.1037 | 0.9 | 355.59
13 |  | 91.17.04-233 | Установки для сварки ручной дуговой (постоянного тока) | маш.час | 0.42066 | 8.1 | 3.41
14 |  | 91.21.19-031 | Станки сверлильные | маш.час | 0.99954 | 2.36 | 2.36
Оборудование | [6 empty] | 1272381.25
15 |  | Прайс из СД ОП | Чувствительный элемент броня(180м) ЧЕБ-2 | шт | 12.7736 | 34762.12 | 444038.31
16 |  | Прайс из СД ОП | Шкаф периметральный RCPA-MM-IP исп.6 размером 600х600х210 | шт | 2.1289 | 94533.14 | 201255.12
17 |  | Прайс из СД ОП | Блок обработки БО размером 200х200мм | шт | 4.2579 | 46328.83 | 197262.36
18 |  | Прайс из СД ОП | Модуль интеграции с СТН | шт | 2.1289 | 65606.13 | 139671.33
19 |  | Прайс из СД ОП | Программное обеспечение (сервер) Stratum SM-Plan-S | шт | 2.1289 | 63581.05 | 135360.06
20 |  | Прайс из СД ОП | Блок связи БС размером 200х200мм | шт | 4.2579 | 10744.21 | 45747.5
21 |  | Прайс из СД ОП | Блок ввода-вывода БВВ-12 размером 200х200мм | шт | 4.2579 | 10704.61 | 45578.89
22 |  | Прайс из СД ОП | Извещатель инфракрасный активный МИК-02 | шт | 17.0315 | 1636.18 | 27866.57
23 |  | Прайс из СД ОП | Программное обеспечение (клиент) Stratum SM-S | шт | 2.1289 | 7736.38 | 16470.27
24 |  | Прайс из СД ОП | Муфта оконечная МО | шт | 4.2579 | 2635.12 | 11220.01
25 |  | Прайс из СД ОП | Муфта соединительная МС | шт | 4.2579 | 1857.93 | 7910.83
Материалы | [6 empty] | 272550.3
26 |  | 21.1.06.09-0177 | Кабель силовой с медными жилами ВВГнг(A)-LS 5х4-660 | 1000 м | 8.9416 | 18047.85 | 161376.95
27 |  | 21.1.06.09-0152 | Кабель силовой с медными жилами ВВГнг(A)-LS 3х2,5-660 | 1000 м | 5.9611 | 6920.41 | 41253.09
28 |  | 24.3.03.05-0031 | Трубы полиэтиленовые гибкие гофрированные тяжелые с протяжкой, номинальный внутренний диаметр 16 мм | м | 4256.7232 | 3.89 | 16558.65
29 |  | 01.7.15.10-0056 | Скобы металлические, монтажные, однолапковые СО для крепления труб и кабелей, диаметр закрепляемого кабеля 6 мм, вид климатического исполнения У3, размер 4,2х5,0х19,0 мм | 10 шт | 545.039 | 22.61 | 12323.33
30 |  | 24.3.03.05-0033 | Трубы полиэтиленовые гибкие гофрированные тяжелые с протяжкой, номинальный внутренний диаметр 25 мм | м | 1277.5609 | 8.37 | 10693.18
31 |  | 23.3.06.02-0010 | Трубы стальные сварные оцинкованные водогазопроводные с резьбой, обыкновенные, номинальный диаметр 100 мм, толщина стенки 4,5 мм | м | 65.8335 | 156.98 | 10334.54
32 |  | 21.1.06.09-0145 | Кабель силовой с медными жилами ВВГнг-LS 2х1,5-660 | 1000 м | 1.5541 | 3708.36 | 5763.28
33 |  | 10.3.02.03-0011 | Припои оловянно-свинцовые бессурьмянистые, марка ПОС30 | т | 0.082284 | 68050 | 5599.46
34 |  | 21.1.04.01-1006 | Кабель витая пара, категория 5e, ЭКС-ГВПВЭ 4х2х0,51 | 1000 м | 1.7032 | 2719.53 | 4631.82
35 |  | 01.7.15.07-0012 | Дюбели пластмассовые с шурупами, размер 12х70 мм | 100 шт | 28.0599 | 83 | 2328.97
36 |  | 14.1.04.02-0002 | Клей 88-СА | кг | 22.889 | 28.93 | 662.18
37 |  | 999-9950 | Вспомогательные ненормируемые ресурсы (2% от Оплаты труда рабочих) | руб | 489.2797 | 1 | 489.28
38 |  | 01.7.06.07-0002 | Лента монтажная, тип ЛМ-5 | 10 м | 15.789 | 6.9 | 108.94
39 |  | 24.3.01.01-0004 | Трубка электроизоляционная ПВХ-305, диаметр 6-10 мм | кг | 2.7255 | 38.34 | 104.5
40 |  | 08.3.06.01-0003 | Прокат ромбического рифления, горячекатаный, в листах с обрезными кромками, марка стали С235, ширина от 1 до 1,9 м, толщина 4 мм | т | 0.014905 | 6834.81 | 101.88
41 |  | 07.2.07.13-0171 | Подкладки металлические | кг | 6.3867 | 12.6 | 80.47
42 |  | 14.4.03.03-0002 | Лак битумный БТ-123 | т | 0.0098792 | 7826.9 | 77.32
43 |  | 10.3.02.03-0012 | Припои оловянно-свинцовые бессурьмянистые, марка ПОС40 | т | 0.00042523 | 65750 | 27.96
44 |  | 01.7.15.03-0034 | Болты с гайками и шайбами оцинкованные, диаметр 12 мм | кг | 0.50537 | 25.76 | 13.02
45 |  | 03.1.01.01-0002 | Гипс строительный Г-3 | т | 0.014004 | 729.98 | 10.22
46 |  | 25.2.02.11-0041 | Рамка для надписей 55х15 мм | шт | 21.3653 | 0.27 | 5.77
47 |  | 01.7.11.07-0032 | Электроды сварочные Э42, диаметр 4 мм | т | 0.00025411 | 10315.01 | 2.62
48 |  | 14.4.04.09-0017 | Эмаль ХВ-124, защитная, зеленая | т | 4.3222e-05 | 28300.4 | 1.22
49 |  | 01.3.05.17-0002 | Канифоль сосновая | кг | 0.034646 | 27.74 | 0.96
50 |  | 14.4.01.01-0003 | Грунтовка ГФ-021 | т | 2.2374e-05 | 15620 | 0.35
51 |  | 14.5.09.07-0030 | Растворитель Р-4 | кг | 0.018549 | 9.42 | 0.17
52 |  | 14.5.09.11-0102 | Уайт-спирит | кг | 0.026197 | 6.67 | 0.17
Составил ______________________ Е.А. Князева
(подпись, инициалы, фамилия)
Проверил ______________________ А.В. Костянецкая
(подпись, инициалы, фамилия)

## Прил.4 РМ
Приложение № 4
Ресурсная модель
Наименование разрабатываемого показателя УНЦ - Постоянная часть ПС, система периметральной сигнализации ПС 750 кВ
Единица измерения — 1 ПС
Наименование | Сметная стоимость в ценах на 01.01.2023 (руб.) | Удельный вес, (в СМР) | Удельный вес, % (от всего по РМ)
Оплата труда рабочих | 1094195.49 | 21.66% | 6.967%
Эксплуатация машин основных | 98062.15 | 1.942% | 0.6244%
Эксплуатация машин прочих | 4866.34 | 0.09635% | 0.03099%
ЭКСПЛУАТАЦИЯ МАШИН, ВСЕГО: | 102928.49 | 2.038% | 0.6554%
в том числе зарплата машинистов | 17269.87 | 0.3419% | 0.11%
Материалы основные | 1947340.09 | 38.56% | 12.4%
Материалы прочие | 316663.17 | 6.27% | 2.016%
МАТЕРИАЛЫ, ВСЕГО: | 2264003.26 | 44.83% | 14.42%
ИТОГО | 3461127.24
Сметная прибыль, руб. | 544618.03 | 10.78% | 3.468%
Сметная прибыль, % | 49%
Накладные расходы, руб. | 1044777.44 | 20.69% | 6.653%
Накладные расходы, % | 94%
ВСЕГО СМР с НР и СП | 5050522.71 | 100% | 32.16%
ВСЕГО стоимость оборудования, в том числе | 9194058.99 |  | 58.54%
стоимость оборудования технологического | 9194058.87 |  | 58.54%
ИТОГО (СМР + ОБОРУДОВАНИЕ) | 14244581.7 |  | 90.71%
ПРОЧ. ЗАТР., УЧТЕННЫЕ ПОКАЗАТЕЛЕМ, в том числе
Временные здания и сооружения - 3,9% | 196970.39 |  | 1.254%
Дополнительные затраты при производстве строительно-монтажных работ в зимнее время - 2,1% | 110197.36 |  | 0.7017%
Пусконаладочные работы | 346520 |  | 2.207%
Затраты по перевозке работников к месту работы и обратно | 0 |  | 0%
Затраты, связанные с осуществлением работ вахтовым методом | 0 |  | 0%
Расходы на командировки рабочих и пусконаладочного персонала, привлекаемых для выполнения строительства | 0 |  | 0%
Затраты на перебазировку машин с базы механизации на строительную площадку и обратно, по которым данные затраты не включены в сметную цену эксплуатации машин и механизмов | 0 |  | 0%
Строительный контроль и содержание службы заказчика - 2,14% | 318822.97 |  | 2.03%
Авторский надзор - 0,2% | 29796.54 |  | 0.1897%
ИТОГО (СМР+ОБОРУДОВАНИЕ+ПРОЧ. ЗАТР., УЧТЕННЫЕ ПОКАЗАТЕЛЕМ) | 15246888.96 |  | 97.09%
Непредвиденные расходы | 457406.67 |  | 2.913%
ВСЕГО: | 15704295.63 |  | 100%
ИТОГО ПОКАЗАТЕЛЬ НА ЕД. ИЗМ. | 15704295.63
Составил ______________________ Е.А. Князева
(подпись, инициалы, фамилия)
Проверил ______________________ А.В. Костянецкая
(подпись, инициалы, фамилия)

## Прил.5 Расчет СМР и ОБ
Приложение №5
Расчет стоимости СМР и оборудования
Наименование разрабатываемого показателя УНЦ |  |  | Постоянная часть ПС, система периметральной сигнализации ПС 750 кВ
Единица измерения — 1 ПС
№ пп. | Код ресурса | Наименование | Ед. изм. | Кол-во единиц по проектным данным | Сметная стоимость в ценах на 01.01.2000 (руб.) |  | Удельный вес, % | Сметная стоимость в ценах на 01.01.2023 (руб.)
[5 empty] | на ед. изм. | общая |  | на ед. изм. | общая
1 | 2 | 3 | 4 | 5 | 6 | 7 | 8 | 9 | 10
Затраты труда рабочих-строителей
1 | 1-3-9 | Затраты труда рабочих-строителей среднего разряда (3,9) | чел.-ч. | 2354.6055 | 9.51 | 22284.98 | 91.65% | 439.0924 | 1033889.51
2 | 10-3-1 | Инженер I категории | чел.-ч | 68.8225 | 15.49 | 1066.06 | 4.384% | 439.0924 | 30219.42
3 | 10-3-2 | Инженер II категории | чел.-ч | 68.5199 | 14.09 | 965.45 | 3.97% | 439.0924 | 30086.56
|  | Итого по разделу "Затраты труда рабочих-строителей" | чел.-ч. | 2491.9479 |  | 24316.49 | 100% |  | 1094195.49
Затраты труда машинистов
4 | 2 | Затраты труда машинистов | чел.-ч. | 66.9245 | 5.8264 | 389.93 | 100% | 258.05 | 17269.87
Машины и механизмы
Основные машины и механизмы
5 | 91.05.05-015 | Краны на автомобильном ходу, грузоподъемность 16 т | маш.час | 32.9974 | 115.4 | 3807.9 | 49.83% | 1554.44 | 51292.42
6 | 91.14.02-001 | Автомобили бортовые, грузоподъемность до 5 т | маш.час | 33.1249 | 65.71 | 2176.64 | 28.48% | 885.11 | 29319.2
7 | 91.06.03-061 | Лебедки электрические тяговым усилием до 12,26 кН (1,25 т) | маш.час | 394.9871 | 3.28 | 1295.56 | 16.95% | 44.18 | 17450.53
|  | Итого основные машины и механизмы |  |  |  | 7280.1 | 95.27% |  | 98062.15
8 | 91.06.01-003 | Домкраты гидравлические, грузоподъемность 63-100 т | маш.час | 395.1037 | 0.9 | 355.59 | 4.653% | 12.12 | 4788.66
9 | 91.17.04-233 | Установки для сварки ручной дуговой (постоянного тока) | маш.час | 0.42066 | 8.1 | 3.41 | 0.04462% | 109.11 | 45.9
10 | 91.21.19-031 | Станки сверлильные | маш.час | 0.99954 | 2.36 | 2.36 | 0.03088% | 31.79 | 31.78
|  | Итого прочие машины и механизмы |  |  |  | 361.36 | 4.729% |  | 4866.34
|  | Итого по разделу «Машины и механизмы» |  |  |  | 7641.46 | 100% |  | 102928.49
Оборудование
Основное оборудование
11 | Прайс из СД ОП | Чувствительный элемент броня(180м) ЧЕБ-2 | шт | 12.7736 | 34762.12 | 444038.31 | 30.23% | 217610.8712 | 2779679.83
12 | 61.3.05.04-0002 | Сервер HP ProLiant DL360 | компл | 2.1289 | 167693 | 357007.86 | 24.31% | 1049758.18 | 2234869.23
13 | 62.1.02.10-0124 | Шкаф ВРУ-3 Prisma Plus P "Schneider Electric" IP30, IK08, размером (с цоколем 100 мм) 2107х706х650 мм, с установленной и скоммутированной аппаратурой ввода-вывода (16 автоматов) | компл | 2.1289 | 123565.7 | 263063.66 | 17.91% | 773521.28 | 1646778.51
14 | 61.3.01.02-0001 | Блок распознавания инцидентов VIP T | шт | 4.2579 | 45204.3 | 192474.25 | 13.11% | 282978.92 | 1204888.82
|  | Итого основное оборудование |  |  |  | 1256584.08 | 85.56% |  | 7866216.39
15 | 61.2.07.02-0095 | Блок центральный системный, 2 канала оповещения, 4 зоны оповещения, 2 речевых процессора, марка "ЦСБ" | шт | 8.5157 | 10196.26 | 86828.79 | 5.912% | 63828.59 | 543548.26
16 | 61.2.07.05-0067 | Модуль центральный ECB с Ethernet интерфейсом | шт | 2.1289 | 37158.83 | 79108.78 | 5.386% | 232614.28 | 495220.96
17 | 61.2.01.03-0019 | Извещатель охранный инфракрасный пассивный: "Пирон-1", взрывозащитное исполнение | шт | 17.0315 | 2122.72 | 36153.07 | 2.462% | 13288.23 | 226318.28
18 | 61.3.04.01-0001 | Плата дочерняя IPO IP500 TRNK PRI UNVRSL DUAL | шт | 2.1289 | 4708.8 | 10024.78 | 0.6826% | 29477.09 | 62755.1
|  | Итого прочее оборудование |  |  |  | 212115.42 | 14.44% |  | 1327842.6
|  | Итого по разделу «Оборудование» |  |  |  | 1468699.5 | 100% |  | 9194058.99
|  | в том числе технологическое оборудование |  |  |  | 1468699.5 | 100% |  | 9194058.87
Материалы
Основные материалы
19 | 21.1.06.09-0177 | Кабель силовой с медными жилами ВВГнг(A)-LS 5х4-660 | 1000 м | 8.9416 | 18047.85 | 161376.95 | 57.31% | 145104.71 | 1297470.64
20 | 21.1.06.09-0152 | Кабель силовой с медными жилами ВВГнг(A)-LS 3х2,5-660 | 1000 м | 5.9611 | 6920.41 | 41253.09 | 14.65% | 55640.1 | 331674.89
21 | 24.3.03.05-0031 | Трубы полиэтиленовые гибкие гофрированные тяжелые с протяжкой, номинальный внутренний диаметр 16 мм | м | 4256.7232 | 3.89 | 16558.65 | 5.88% | 31.28 | 133150.3
22 | 01.7.15.10-0056 | Скобы металлические, монтажные, однолапковые СО для крепления труб и кабелей, диаметр закрепляемого кабеля 6 мм, вид климатического исполнения У3, размер 4,2х5,0х19,0 мм | 10 шт | 545.039 | 22.61 | 12323.33 | 4.376% | 181.78 | 99077.19
23 | 24.3.03.05-0033 | Трубы полиэтиленовые гибкие гофрированные тяжелые с протяжкой, номинальный внутренний диаметр 25 мм | м | 1277.5609 | 8.37 | 10693.18 | 3.797% | 67.29 | 85967.07
|  | Итого основные материалы |  |  |  | 242205.2 | 86.01% |  | 1947340.09
24 | 23.3.06.02-0010 | Трубы стальные сварные оцинкованные водогазопроводные с резьбой, обыкновенные, номинальный диаметр 100 мм, толщина стенки 4,5 мм | м | 65.8335 | 156.98 | 10334.54 | 3.67% | 1262.12 | 83089.77
25 | 21.1.06.09-0145 | Кабель силовой с медными жилами ВВГнг-LS 2х1,5-660 | 1000 м | 1.5541 | 3708.36 | 5763.28 | 2.047% | 29815.21 | 46336.76
26 | 10.3.02.03-0011 | Припои оловянно-свинцовые бессурьмянистые, марка ПОС30 | т | 0.082284 | 68050 | 5599.46 | 1.989% | 547122 | 45019.63
27 | 20.2.09.08-0012 | Муфта кабельная концевая термоусаживаемая: ЕРКТ0031-L12-СЕЕ01 | компл | 4.2579 | 1249.83 | 5321.7 | 1.89% | 10048.63 | 42786.49
28 | 21.1.04.01-1006 | Кабель витая пара, категория 5e, ЭКС-ГВПВЭ 4х2х0,51 | 1000 м | 1.7032 | 2719.53 | 4631.82 | 1.645% | 21865.02 | 37239.82
29 | 20.2.09.12-0051 | Муфта свинцовая МС-80П | шт | 4.2579 | 873.46 | 3719.14 | 1.321% | 7022.62 | 29901.87
30 | 01.7.15.07-0012 | Дюбели пластмассовые с шурупами, размер 12х70 мм | 100 шт | 28.0599 | 83 | 2328.97 | 0.8271% | 667.32 | 18724.93
31 | 14.1.04.02-0002 | Клей 88-СА | кг | 22.889 | 28.93 | 662.18 | 0.2352% | 232.6 | 5323.99
32 | 999-9950 | Вспомогательные ненормируемые ресурсы (2% от Оплаты труда рабочих) | руб | 489.2797 | 1 | 489.28 | 0.1738% | 8.04 | 3933.81
33 | 01.7.06.07-0002 | Лента монтажная, тип ЛМ-5 | 10 м | 15.789 | 6.9 | 108.94 | 0.03869% | 55.48 | 875.97
34 | 24.3.01.01-0004 | Трубка электроизоляционная ПВХ-305, диаметр 6-10 мм | кг | 2.7255 | 38.34 | 104.5 | 0.03711% | 308.25 | 840.15
35 | 08.3.06.01-0003 | Прокат ромбического рифления, горячекатаный, в листах с обрезными кромками, марка стали С235, ширина от 1 до 1,9 м, толщина 4 мм | т | 0.014905 | 6834.81 | 101.88 | 0.03618% | 54951.87 | 819.08
36 | 07.2.07.13-0171 | Подкладки металлические | кг | 6.3867 | 12.6 | 80.47 | 0.02858% | 101.3 | 646.97
37 | 14.4.03.03-0002 | Лак битумный БТ-123 | т | 0.0098792 | 7826.9 | 77.32 | 0.02746% | 62928.28 | 621.68
38 | 10.3.02.03-0012 | Припои оловянно-свинцовые бессурьмянистые, марка ПОС40 | т | 0.00042523 | 65750 | 27.96 | 0.009929% | 528630 | 224.79
39 | 01.7.15.03-0034 | Болты с гайками и шайбами оцинкованные, диаметр 12 мм | кг | 0.50537 | 25.76 | 13.02 | 0.004624% | 207.11 | 104.67
40 | 03.1.01.01-0002 | Гипс строительный Г-3 | т | 0.014004 | 729.98 | 10.22 | 0.003629% | 5869.04 | 82.19
41 | 25.2.02.11-0041 | Рамка для надписей 55х15 мм | шт | 21.3653 | 0.27 | 5.77 | 0.002049% | 2.17 | 46.36
42 | 01.7.11.07-0032 | Электроды сварочные Э42, диаметр 4 мм | т | 0.00025411 | 10315.01 | 2.62 | 0.0009304% | 82932.68 | 21.07
43 | 14.4.04.09-0017 | Эмаль ХВ-124, защитная, зеленая | т | 4.3222e-05 | 28300.4 | 1.22 | 0.0004333% | 227535.22 | 9.83
44 | 01.3.05.17-0002 | Канифоль сосновая | кг | 0.034646 | 27.74 | 0.96 | 0.0003409% | 223.03 | 7.73
45 | 14.4.01.01-0003 | Грунтовка ГФ-021 | т | 2.2374e-05 | 15620 | 0.35 | 0.0001243% | 125584.8 | 2.81
46 | 14.5.09.07-0030 | Растворитель Р-4 | кг | 0.018549 | 9.42 | 0.17 | 6.037e-05% | 75.74 | 1.4
47 | 14.5.09.11-0102 | Уайт-спирит | кг | 0.026197 | 6.67 | 0.17 | 6.037e-05% | 53.63 | 1.4
|  | Итого прочие материалы |  |  |  | 39385.94 | 13.99% |  | 316663.17
|  | Итого по разделу «Материалы» |  |  |  | 281591.14 | 100% |  | 2264003.26
|  | ИТОГО ПО РМ |  |  |  | 313549.09 |  |  | 3461127.24
|  | Накладные расходы | % | 45% |  | 11207.74 |  |  | 500159.41
|  | Сметная прибыль | % | 24% |  | 5836.44 |  |  | 266751.69
|  | Итого СМР (с НР и СП) |  |  |  | 330593.27 |  |  | 4228038.34
|  | ВСЕГО СМР + ОБОРУДОВАНИЕ |  |  |  | 1799292.77 |  |  | 13422097.33
|  | ИТОГО ПОКАЗАТЕЛЬ НА ЕД. ИЗМ. | 1 ПС | 1 |  | 1799292.77 |  |  | 13422097.33
Составил ______________________ Е.А. Князева
(подпись, инициалы, фамилия)
Проверил ______________________ А.В. Костянецкая
(подпись, инициалы, фамилия)

## Прил.6 Расчет ОБ
Приложение №6
Расчет стоимости оборудования
Наименование разрабатываемого показателя УНЦ - Постоянная часть ПС, система периметральной сигнализации ПС 750 кВ
№ пп. | Код ресурса | Наименование | Ед. изм. | Кол-во единиц по проектным данным | Сметная стоимость в ценах на 01.01.2000 (руб.)
[5 empty] | на ед. изм. | общая
1 | 2 | 3 | 4 | 5 | 6 | 7
ИНЖЕНЕРНОЕ ОБОРУДОВАНИЕ
|  | ИТОГО ИНЖЕНЕРНОЕ ОБОРУДОВАНИЕ |  |  |  | 0
ТЕХНОЛОГИЧЕСКОЕ ОБОРУДОВАНИЕ
1 | Прайс из СД ОП | Чувствительный элемент броня(180м) ЧЕБ-2 | шт | 12.7736 | 34762.12 | 444038.31
2 | 61.3.05.04-0002 | Сервер HP ProLiant DL360 | компл | 2.1289 | 167693 | 357007.86
3 | 62.1.02.10-0124 | Шкаф ВРУ-3 Prisma Plus P "Schneider Electric" IP30, IK08, размером (с цоколем 100 мм) 2107х706х650 мм, с установленной и скоммутированной аппаратурой ввода-вывода (16 автоматов) | компл | 2.1289 | 123565.7 | 263063.66
4 | 61.3.01.02-0001 | Блок распознавания инцидентов VIP T | шт | 4.2579 | 45204.3 | 192474.25
5 | 61.2.07.02-0095 | Блок центральный системный, 2 канала оповещения, 4 зоны оповещения, 2 речевых процессора, марка "ЦСБ" | шт | 8.5157 | 10196.26 | 86828.79
6 | 61.2.07.05-0067 | Модуль центральный ECB с Ethernet интерфейсом | шт | 2.1289 | 37158.83 | 79108.78
7 | 61.2.01.03-0019 | Извещатель охранный инфракрасный пассивный: "Пирон-1", взрывозащитное исполнение | шт | 17.0315 | 2122.72 | 36153.07
8 | 61.3.04.01-0001 | Плата дочерняя IPO IP500 TRNK PRI UNVRSL DUAL | шт | 2.1289 | 4708.8 | 10024.78
|  | ИТОГО ТЕХНОЛОГИЧЕСКОЕ ОБОРУДОВАНИЕ |  |  |  | 1468699.5
|  | Всего по разделу «Оборудование» |  |  |  | 1468699.5
Составил ______________________ Е.А. Князева
(подпись, инициалы, фамилия)
Проверил ______________________ А.В. Костянецкая
(подпись, инициалы, фамилия)

## Прил.7 Расчет пок.
Приложение №7
Расчет показателя УНЦ
Наименование разрабатываемого показателя УНЦ - |  |  | Постоянная часть ПС, система периметральной сигнализации ПС 750 кВ
Единица измерения — 1 ПС
Код показателя | Наименование показателя | Наименование РМ, входящих в состав показателя | Норматив цены на 01.01.2023, тыс.руб.
1 | 2 | 3 | 4
З1-06 | УНЦ постоянной части ПС 750 кВ | Постоянная часть ПС, система периметральной сигнализации ПС 750 кВ | 15704.2956
Составил ______________________ Е. А. Князева
(подпись, инициалы, фамилия)
Проверил ______________________ А.В. Костянецкая
(подпись, инициалы, фамилия)

## Прил.10
Приложение № 10
Используемые индексы изменений сметной стоимости и нормы сопутствующих затрат
Наименование индекса / норм сопутствующих затрат | Дата применения и обоснование индекса / норм сопутствующих затрат | Размер индекса / норма сопутствующих затрат
1 | 2 | 3
Индекс изменения сметной стоимости на 1 квартал 2023 года. ОЗП | Письмо Минстроя России от 30.03.2023г. №17106-ИФ/09 прил.1 | 44.29
Индекс изменения сметной стоимости на 1 квартал 2023 года. ЭМ | Письмо Минстроя России от 30.03.2023г. №17106-ИФ/09 прил.1 | 13.47
Индекс изменения сметной стоимости на 1 квартал 2023 года. МАТ | Письмо Минстроя России от 30.03.2023г. №17106-ИФ/09 прил.1 | 8.04
Индекс изменения сметной стоимости на 1 квартал 2023 года. ОБ | Письмо Минстроя России от 23.02.2023г. №9791-ИФ/09 прил.6 | 6.26
Временные здания и сооружения | п.22 Приложения №1 Методики определения затрат на строительство временных зданий и сооружений по приказу Минстроя РФ №332/пр от 19.06.2020 | 3.9%
Дополнительные затраты при производстве строительно-монтажных работ в зимнее время | п.37 Приложения №1 Методики определения дополнительных затрат при производстве работ в зимнее время по приказу Минстроя РФ №325/пр от 25.05.2021 | 2.1%
Пусконаладочные работы
Строительный контроль | Постановление Правительства РФ от 21.06.10 г. № 468 | 2.14%
Авторский надзор - 0,2% | Приказ от 4.08.2020 № 421/пр п.173 | 0.2%
Непредвиденные расходы | Приказ от 4.08.2020 № 421/пр п.179 | 3%
Составил ______________________ Е.А. Князева
(подпись, инициалы, фамилия)
Проверил ______________________ А.В. Костянецкая
(подпись, инициалы, фамилия)

## ФОТр.тек.
Расчет размера средств на оплату труда рабочих-строителей в текущем уровне цен (ФОТр.тек.)
Составлен в уровне цен на 01.01.2023 г.
№ пп. | Наименование элемента | Обозначение | Формула | Величина элемента | Наименования обосновывающих документов
1 | 2 | 3 | 4 | 5 | 6
1.1 | Среднемесячный размер оплаты труда рабочего первого разряда, занятого в строительной отрасли, для соответствующего субъекта РФ (частей субъекта РФ) или части территории РФ (включающей 2 или более субъектов РФ), руб. | С1ср | - | 47872.94 | Расчёт среднемесячного размера оплаты труда рабочего первого разряда, занятого в строительной отрасли на 1 квартал 2022 года с учётом фактических данных об уровне доплат и надбавок за 2021 г.
1.2 | Среднегодовое нормативное число часов работы одного рабочего в месяц, часы (ч.) | tср | 1973ч/12мес. | 164.4167 | Производственный календарь 2023 год (40-часов.неделя)
1.3 | Коэффициент увеличения | Кув | - | 1
1.4 | Средний разряд работ |  |  | 3.9 | РТМ
1.5 | Тарифный коэффициент среднего разряда работ | КТ | - | 1.324 | Методические рекомендации по определению сметных цен на затраты труда в строительстве, утвержденные приказом Минстроя России от 04.09.2019 №515/пр, табл.2
1.6 | Коэффициент инфляции, определяемый поквартально | Кинф | - | 1.139 | Прогноз социально-экономического развития РФ, публикуемый Министерством экономического развития РФ, по строке "Индекс потребительских цен в среднем в год" на текущий год
1.7 | Размер средств на оплату труда рабочих-строителей в текущем уровне цен (ФОТр.тек.), руб/чел.-ч | ФОТр.тек. | (С1ср/tср*КТ*Т*Кув)*Кинф | 439.0924 | Методика расчета индексов изменения сметной стоимости строительства, утвержденной приказом Минстроя России от 05.06.2019 №326/пр, п.31