## Прил.1 Сравнит табл
Приложение № 1
Сравнительная таблица отбора объекта-представителя
Данный показатель относится к группе "Актуализация УНЦ" (п.8 Методики). Данная РМ актуализирована на базе согласованной РТМ из УНЦ, утвержденных приказом Минэнерго №10 от 17.01.2019 года. Выбор (замена) объекта-представителя не производился
Наименование разрабатываемого показателя УНЦ — Постоянная часть ПС КПП на ЗПС 35 кВ
Сопоставимый уровень цен: 3 квартал 2015 г
Единица измерения — 1 ПС
№ п/п | Параметр | Объект-представитель
1 | Наименование объекта-представителя | ПС 35 кВ Черная Слобода
2 | Наименование субъекта Российской Федерации | Липецкая область
3 | Климатический район и подрайон | IIВ
4 | Мощность объекта | 1
5 | Краткие характеристики конструктивных элементов сооружения (фундаменты, сваи, опоры, металлоконструкции и другие элементы характеризующие объекты) | Здание КПП - 30 м2
6 | Сметная стоимость строительства/ реконструкции/ технического перевооружения/ модернизации в текущем уровне цен по заключению (тыс. руб.), в т.ч.: | 2373.1012
6.1 | строительно-монтажные работы | 2373.1012
6.2 | оборудование и инвентарь | 0
6.3 | пусконаладочные работы
6.4 | прочие и лимитированные затраты
7 | Сопоставимый уровень цен | 3 квартал 2015 г
8 | Сметная стоимость строительства/ реконструкции/ технического перевооружения/ модернизации в сопоставимом уровне цен, приведенная к условиям строительства в базовом районе (тыс. руб.) | 2373.1012
9 | Приведенная сметная стоимость на единицу мощности, тыс. руб. (строка 8/строку 4) | 2373.1012
10 | Примечание
Составил ______________________ М.С. Колотиевская
(подпись, инициалы, фамилия)
Проверил ______________________ А.В. Костянецкая
(подпись, инициалы, фамилия)

## Прил.2 Расч стоим
Приложение № 2
Расчет стоимости основных видов работ для выбора объекта-представителя
Наименование разрабатываемого показателя УНЦ — Постоянная часть ПС КПП на ЗПС 35 кВ
Единица измерения — 1 ПС
№ п/п | Перечень конструктивных элементов сооружения (фундаменты, сваи, опоры, металлоконструкции и другие элементы характеризующие объекты-аналоги) и прочих затрат | Объект-представитель 1
|  | Номер сметы | Наименование сметы | Сметная стоимость в уровне цен на 3 кв 2015, тыс. руб.
|  |  |  | Строительные работы | Монтажные работы | Оборудование | Прочее | Всего
1 |  |  |  | 2373.1012 |  | 0
Всего по объекту:
Всего по объекту в сопоставимом уровне цен на 3 кв 2015: |  |  |  | 2373.1012 |  | 0 |  | 2373.1012
Составил ______________________ М.С. Колотиевская
(подпись, инициалы, фамилия)
Проверил ______________________ А.В. Костянецкая
(подпись, инициалы, фамилия)

## Прил.3
Приложение № 3
Объектная ресурсная ведомость
Сметная стоимость ресурсов принята на основании данных по объекту - представителю в ценах на 01.01.2000
Наименование разрабатываемого показателя УНЦ — Постоянная часть ПС КПП на ЗПС 35 кВ
п/п | №ЛСР | Код ресурса | Наименование ресурса | Ед. изм. | Кол-во единиц по данным объекта-представителя | Сметная стоимость в ценах на 01.01.2000 (руб.)
[6 empty] | на ед.изм. | общая
1 |  | 2 | З | 4 | 5 | 6 | 7
Затраты труда рабочих |  |  |  |  | 956 |  | 8482.77
1 |  | 1-100-35 | Затраты труда рабочих (ср 3,5) | чел.-ч | 156.4037 | 9.07 | 1418.58
2 |  | 1-100-27 | Затраты труда рабочих (ср 2,7) | чел.-ч | 133.5631 | 8.31 | 1109.91
3 |  | 1-100-31 | Затраты труда рабочих (ср 3,1) | чел.-ч | 122.8297 | 8.64 | 1061.25
4 |  | 1-100-38 | Затраты труда рабочих (ср 3,8) | чел.-ч | 106.4126 | 9.4 | 1000.28
5 |  | 1-100-32 | Затраты труда рабочих (ср 3,2) | чел.-ч | 80.6223 | 8.74 | 704.64
6 |  | 1-100-42 | Затраты труда рабочих (ср 4,2) | чел.-ч | 65.8077 | 9.92 | 652.81
7 |  | 1-100-20 | Затраты труда рабочих (ср 2) | чел.-ч | 77.0061 | 7.8 | 600.65
8 |  | 1-100-34 | Затраты труда рабочих (ср 3,4) | чел.-ч | 36.3917 | 8.97 | 326.43
9 |  | 1-100-40 | Затраты труда рабочих (ср 4) | чел.-ч | 31.7179 | 9.62 | 305.13
10 |  | 1-100-36 | Затраты труда рабочих (ср 3,6) | чел.-ч | 31.6148 | 9.18 | 290.22
11 |  | 1-100-30 | Затраты труда рабочих (ср 3) | чел.-ч | 24.1836 | 8.53 | 206.29
12 |  | 1-100-39 | Затраты труда рабочих (ср 3,9) | чел.-ч | 18.1203 | 9.51 | 172.32
13 |  | 1-100-33 | Затраты труда рабочих (ср 3,3) | чел.-ч | 13.6385 | 8.86 | 120.84
14 |  | 1-100-22 | Затраты труда рабочих (ср 2,2) | чел.-ч | 13.1428 | 7.94 | 104.35
15 |  | 1-100-43 | Затраты труда рабочих (ср 4,3) | чел.-ч | 9.0266 | 10.06 | 90.81
16 |  | 1-100-29 | Затраты труда рабочих (ср 2,9) | чел.-ч | 9.2528 | 8.46 | 78.28
17 |  | 1-100-49 | Затраты труда рабочих (ср 4,9) | чел.-ч | 5.1518 | 10.94 | 56.36
18 |  | 1-100-28 | Затраты труда рабочих (ср 2,8) | чел.-ч | 6.2076 | 8.38 | 52.02
19 |  | 1-100-15 | Затраты труда рабочих (ср 1,5) | чел.-ч | 5.8755 | 7.5 | 44.07
20 |  | 1-100-47 | Затраты труда рабочих (ср 4,7) | чел.-ч | 3.1617 | 10.65 | 33.67
21 |  | 1-100-41 | Затраты труда рабочих (ср 4,1) | чел.-ч | 2.5927 | 9.76 | 25.3
22 |  | 1-100-18 | Затраты труда рабочих (ср 1,8) | чел.-ч | 1.1126 | 7.68 | 8.54
23 |  | 1-100-37 | Затраты труда рабочих (ср 3,7) | чел.-ч | 0.64817 | 9.29 | 6.02
24 |  | 1-100-44 | Затраты труда рабочих (ср 4,4) | чел.-ч | 0.5135 | 10.21 | 5.24
25 |  | 1-100-23 | Затраты труда рабочих (ср 2,3) | чел.-ч | 0.57089 | 8.02 | 4.58
26 |  | 1-100-45 | Затраты труда рабочих (ср 4,5) | чел.-ч | 0.29719 | 10.35 | 3.08
27 |  | 1-100-26 | Затраты труда рабочих (ср 2,6) | чел.-ч | 0.13408 | 8.24 | 1.1
Затраты труда машинистов |  |  |  |  | 112 |  | 1477.28
28 |  | 2 | Затраты труда машинистов | чел.-ч | 112 | 13.19 | 1477.28
Машины и механизмы | [6 empty] | 12036.12
29 |  | 91.18.01-007 | Компрессоры передвижные с двигателем внутреннего сгорания, давление до 686 кПа (7 ат), производительность до 5 м3/мин | маш.час | 38.8211 | 90 | 3493.9
30 |  | 91.05.01-017 | Краны башенные, грузоподъемность 8 т | маш.час | 24.8465 | 86.4 | 2146.73
31 |  | 91.05.06-007 | Краны на гусеничном ходу, грузоподъемность 25 т | маш.час | 11.4687 | 120.04 | 1376.7
32 |  | 91.05.06-008 | Краны на гусеничном ходу, грузоподъемность 40 т | маш.час | 3.4554 | 175.56 | 606.64
33 |  | 91.14.02-001 | Автомобили бортовые, грузоподъемность до 5 т | маш.час | 8.5802 | 65.71 | 563.8
34 |  | 91.06.05-011 | Погрузчики, грузоподъемность 5 т | маш.час | 6.2443 | 89.99 | 561.93
35 |  | 91.05.05-015 | Краны на автомобильном ходу, грузоподъемность 16 т | маш.час | 4.1697 | 115.4 | 481.19
36 |  | 91.05.06-009 | Краны на гусеничном ходу, грузоподъемность 50-63 т | маш.час | 1.5332 | 290.01 | 444.64
37 |  | 91.05.06-012 | Краны на гусеничном ходу, грузоподъемность до 16 т | маш.час | 3.2005 | 96.89 | 310.1
38 |  | 91.21.01-012 | Агрегаты окрасочные высокого давления для окраски поверхностей конструкций, мощность 1 кВт | маш.час | 31.5134 | 6.82 | 214.92
39 |  | 91.01.01-034 | Бульдозеры, мощность 59 кВт (80 л.с.) | маш.час | 3.4932 | 59.47 | 207.74
40 |  | 91.01.05-106 | Экскаваторы одноковшовые дизельные на пневмоколесном ходу, емкость ковша 0,25 м3 | маш.час | 2.1517 | 70.01 | 150.64
41 |  | 91.11.01-012 | Машины монтажные для выполнения работ при прокладке и монтаже кабеля на базе автомобиля | маш.час | 1.3589 | 110.86 | 150.64
42 |  | 91.08.03-030 | Катки самоходные пневмоколесные статические, масса 30 т | маш.час | 0.40991 | 364.07 | 149.24
43 |  | 91.17.04-233 | Установки для сварки ручной дуговой (постоянного тока) | маш.час | 18.1246 | 8.1 | 146.81
44 |  | 91.05.08-007 | Краны на пневмоколесном ходу, грузоподъемность 25 т | маш.час | 1.3551 | 102.51 | 138.92
45 |  | 91.06.09-001 | Вышки телескопические 25 м | маш.час | 0.85047 | 142.7 | 121.36
46 |  | 91.05.02-005 | Краны козловые, грузоподъемность 32 т | маш.час | 0.94319 | 120.24 | 113.41
47 |  | 91.17.04-031 | Агрегаты для сварки полиэтиленовых труб | маш.час | 1.1316 | 100.1 | 113.27
48 |  | 91.07.08-025 | Растворосмесители передвижные, объем барабана 250 л | маш.час | 6.1024 | 16.31 | 99.53
49 |  | 91.13.01-038 | Машины поливомоечные 6000 л | маш.час | 0.65523 | 110 | 72.08
50 |  | 91.07.03-010 | Бетоносмесители принудительного действия передвижные 250 л | маш.час | 3.1519 | 21.64 | 68.21
51 |  | 91.06.06-048 | Подъемники одномачтовые, грузоподъемность до 500 кг, высота подъема 45 м | маш.час | 1.8871 | 31.26 | 58.99
52 |  | 91.08.04-021 | Котлы битумные передвижные 400 л | маш.час | 1.8886 | 30 | 56.66
53 |  | 91.07.07-041 | Растворонасосы, производительность 1 м3/ч | маш.час | 1.7421 | 14.15 | 24.65
54 |  | 91.08.01-021 | Укладчики асфальтобетона | маш.час | 0.088737 | 195.2 | 17.32
55 |  | 91.08.03-016 | Катки самоходные гладкие вибрационные, масса 8 т | маш.час | 0.070922 | 226.54 | 16.07
56 |  | 91.17.04-171 | Преобразователи сварочные номинальным сварочным током 315-500 А | маш.час | 1.1311 | 12.31 | 13.92
57 |  | 91.06.06-042 | Подъемники гидравлические, высота подъема 10 м | маш.час | 0.38887 | 29.6 | 11.51
58 |  | 91.01.02-004 | Автогрейдеры среднего типа, мощность 99 кВт (135 л.с.) | маш.час | 0.077204 | 123 | 9.5
59 |  | 91.01.01-039 | Бульдозеры, мощность 132 кВт (180 л.с.) | маш.час | 0.066275 | 132.79 | 8.8
60 |  | 91.06.03-061 | Лебедки электрические тяговым усилием до 12,26 кН (1,25 т) | маш.час | 2.671 | 3.28 | 8.76
61 |  | 91.21.22-421 | Термосы 100 л | маш.час | 3.1143 | 2.7 | 8.41
62 |  | 91.01.01-035 | Бульдозеры, мощность 79 кВт (108 л.с.) | маш.час | 0.086939 | 79.07 | 6.87
63 |  | 91.06.03-047 | Лебедки ручные и рычажные тяговым усилием 31,39 кН (3,2 т) | маш.час | 2.1724 | 3.12 | 6.78
64 |  | 91.18.01-508 | Компрессоры передвижные с электродвигателем, производительность до 5,0 м3/мин | маш.час | 0.12331 | 48.81 | 6.02
65 |  | 91.17.04-042 | Аппараты для газовой сварки и резки | маш.час | 4.8705 | 1.2 | 5.84
66 |  | 91.21.03-502 | Аппараты пескоструйные, объем до 19 л, расход воздуха 270-700 л/мин | маш.час | 37.9408 | 0.14 | 5.31
67 |  | 91.06.03-060 | Лебедки электрические тяговым усилием до 5,79 кН (0,59 т) | маш.час | 3.0185 | 1.7 | 5.13
68 |  | 91.07.07-001 | Агрегаты электронасосные с регулированием подачи вручную для строительных растворов, подача до 4 м3/ч, напор 150 м | маш.час | 0.65943 | 7.77 | 5.12
69 |  | 91.16.01-001 | Электростанции передвижные, мощность 2 кВт | маш.час | 0.19795 | 22.29 | 4.41
70 |  | 91.07.04-002 | Вибраторы поверхностные | маш.час | 6.8532 | 0.5 | 3.43
71 |  | 91.06.01-003 | Домкраты гидравлические, грузоподъемность 63-100 т | маш.час | 3.3491 | 0.9 | 3.01
72 |  | 91.21.12-004 | Ножницы электрические | маш.час | 0.074245 | 33.59 | 2.49
73 |  | 91.07.08-024 | Растворосмесители передвижные, объем барабана 65 л | маш.час | 0.15161 | 12.39 | 1.88
74 |  | 91.21.22-638 | Пылесосы промышленные, мощность до 2000 Вт | маш.час | 0.46401 | 3.29 | 1.53
75 |  | 91.06.03-055 | Лебедки электрические тяговым усилием 19,62 кН (2 т) | маш.час | 0.22684 | 6.66 | 1.51
76 |  | 91.08.09-023 | Трамбовки пневматические при работе от передвижных компрессорных станций | маш.час | 2.5283 | 0.55 | 1.39
77 |  | 91.13.01-051 | Тракторы с щетками дорожными навесными | маш.час | 0.020913 | 62.3 | 1.3
78 |  | 91.06.06-046 | Подъемники одномачтовые, грузоподъемность до 500 кг, высота подъема 25 м | маш.час | 0.043059 | 27.66 | 1.19
79 |  | 91.07.04-001 | Вибраторы глубинные | маш.час | 0.59326 | 1.9 | 1.13
80 |  | 91.17.04-540 | Аппараты сварочные для дуговой сварки, сила тока 10-320 А | маш.час | 0.065148 | 17.3 | 1.13
81 |  | 91.18.01-011 | Компрессоры передвижные с электродвигателем давление 600 кПа (6 ат), производительность 0,5 м3/мин | маш.час | 0.28516 | 3.7 | 1.06
82 |  | 91.21.01-016 | Агрегаты шпатлево-окрасочные | маш.час | 0.2842 | 2.7 | 0.77
83 |  | 91.14.04-002 | Тягачи седельные, грузоподъемность 15 т | маш.час | 0.0061826 | 94.38 | 0.58
84 |  | 91.04.01-041 | Молотки бурильные легкие при работе от передвижных компрессорных станций | маш.час | 0.15236 | 2.99 | 0.46
85 |  | 91.05.01-016 | Краны башенные, грузоподъемность 5 т | маш.час | 0.0021078 | 83.43 | 0.18
86 |  | 91.14.05-002 | Полуприцепы-тяжеловозы, грузоподъемность 40 т | маш.час | 0.0061379 | 28.65 | 0.18
87 |  | 91.21.16-012 | Прессы гидравлические с электроприводом | маш.час | 0.14404 | 1.11 | 0.16
88 |  | 91.08.02-011 | Гудронаторы ручные | маш.час | 0.0055768 | 17.2 | 0.1
89 |  | 91.06.06-045 | Подъемники одномачтовые, грузоподъемность до 500 кг, высота подъема 15 м | маш.час | 0.0029568 | 24.33 | 0.07
90 |  | 91.06.05-013 | Погрузчики на автомобильном ходу, грузоподъемность до 2 т | маш.час | 0.00058267 | 82.31 | 0.05
91 |  | 91.06.06-048 | Подъемники одномачтовые, грузоподъемность до 500 кг, высота подъема 45 | маш.час | 0.0010228 | 31.26 | 0.03
92 |  | 91.21.10-003 | Молотки при работе от передвижных компрессорных станций отбойные пневматические | маш.час | 0.010448 | 1.53 | 0.02
Материалы | [6 empty] | 379543.79
93 |  | 12.2.05.05-0033 | Плиты минераловатные на синтетическом связующем Техно (ТУ 5762-043-17925162-2006), марки: ТЕХНОРУФ 60 | м3 | 29.639 | 1177.32 | 34894.59
94 |  | 14.4.01.02-0101 | Грунтовка: акриловая глубокого проникновения "БИРСС Грунт КШ" | т | 2.8968 | 11225.81 | 32518.44
95 |  | 06.1.01.05-0015 | Кирпич керамический лицевой, размер 250х120х65 мм, марка 100 | 1000 шт | 15.1165 | 1740.2 | 26305.78
96 |  | 14.2.02.03-0027 | Краска огнезащитная: органо-растворимая акриловая однокомпонентная АК-121 Defender M solvent (ТУ 2316-014-76044141-09) | кг | 304.7253 | 82.03 | 24996.62
97 |  | 07.2.03.05-0001 | Основные несущие конструкции каркасов зданий производственного и непроизводственного назначения, высота 100 м, расход стали на 1 м2 суммарной площади этажей здания до 100 кг | т | 1.6836 | 12202.25 | 20543.95
98 |  | 08.3.09.01-0019 | Профилированный лист оцинкованный: НС35-1000-0,5 | т | 1.2789 | 11014.37 | 14086.51
99 |  | 05.1.06.04-1259 | Плиты перекрытия железобетонные 8П 4218-2-1э, бетон B25, объем 1,04 м3, расход арматуры 85,52 кг | шт | 3.1973 | 4352.49 | 13916.23
100 |  | Прайс из СД ОП | Саморегулирующаяся электрическая нагревательная лента TERM-LYUF (КП ООО "ГК Терм" №Т-1307 п.2) | м | 55.1533 | 231.15 | 12748.7
101 |  | Прайс из СД ОП | Оконный блок ОАК СПО 1500х1500х76, ГОСТ 21519-2003 из многослойного ударостойкого стекла класса защиты Р4А по ГОСТ 30826-2014, оборудованного лотком для приема документов формата А4. (ООО ГРЕЙС №19-487 от 04.03.2022 г.) | шт | 0.79933 | 14865.02 | 11881.99
102 |  | 07.1.01.02-0003 | Блоки дверные марки ДЗР-РС-1, размер 980х2080 мм, толщина свинцового листа 3 мм | шт | 0.79933 | 12925.27 | 10331.5
103 |  | 07.1.01.01-0025 | Дверь противопожарная металлическая: остекленная двупольная ДПМО-02/60, размером 1500х2100 мм | шт | 1.5987 | 6025.88 | 9633.28
104 |  | 11.2.02.01-0034 | Блоки дверные по старым образцам с прямолинейным верхом, из массива древесины хвойных пород, филенчатые, однопольные, глухие, окрашенные эмалями, без скобяных приборов, площадь 1,98 м2 | м2 | 4.0286 | 2314.17 | 9322.87
105 |  | 12.2.05.09-0004 | Пенополистирол экструдированный ТЕХНОНИКОЛЬ XPS 30-200 Стандарт | м3 | 6.3626 | 1418.41 | 9024.81
106 |  | 19.3.01.06-0207 | Клапаны воздушные утепленные под электропривод КВУ, размер 2400х1400 мм | шт | 1.5987 | 5053.96 | 8079.52
107 |  | 09.4.03.05-1024 | Блок оконный из алюминиевого профиля комбинированного с однокамерным стеклопакетом, площадь 1,5-2,7 м2 | м2 | 5.7551 | 1301.55 | 7490.61
108 |  | 20.3.03.07-0097 | Светильник потолочный GM: A80-32-62-CM-40-L00-V с декоративной накладкой | шт | 5.5953 | 1295.59 | 7249.19
109 |  | 20.3.03.07-0104 | Светильник промышленный GM: C70-28-56-CG-65-Lxx-T (1 модуль) | шт | 3.1973 | 1865.55 | 5964.73
110 |  | 20.5.04.11-0021 | Зажимы (Зажим крепежный РС.50/2) | 100 шт | 3.1973 | 1776 | 5678.41
111 |  | 12.1.03.02-0001 | Металлочерепица «Монтеррей» | м2 | 79.711 | 70.5 | 5619.63
112 |  | 01.6.01.04-0013 | Панели отделочные гипсокартонные с лицевой поверхностью из поливинилхлоридной пленки декоративного типа ПДО или ПДСО толщиной 16 мм | м2 | 56.8011 | 91.36 | 5189.35
113 |  | 20.2.04.01-0034 | Короб кабельный блочный сварной двухканальный плоский угловой с поворотом на 45 °, сейсмостойкий ККБ-2УГП-0,2/0,5, горячеоцинкованный | шт | 7.9932 | 573.63 | 4585.17
114 |  | 05.2.02.01-0049 | Блоки бетонные для стен подвалов полнотелые ФБС12-6-6-Т, бетон B7,5 (М100, объем 0,398 м3, расход арматуры 1,46 кг | шт | 15.9865 | 238.8 | 3817.58
115 |  | 24.3.04.02-0042 | Трубы гибкие полимерная двухтрубные теплоизолированные, номинальное давление 6 МПа, диаметр 110 мм (32+32) мм | м | 4.796 | 625.2 | 2998.43
116 |  | 07.2.07.12-0006 | Элементы конструктивные вспомогательного назначения, с преобладанием профильного проката, собираемые из двух и более деталей, с отверстиями и без отверстий, соединяемые на сварке | т | 0.24244 | 10045 | 2435.27
117 |  | 07.2.07.12-0004 | Элементы конструктивные вспомогательного назначения с преобладанием профильного проката без отверстий и сборосварочных операций | т | 0.30414 | 7980 | 2427.06
118 |  | 08.4.02.06-0003 | Сетка сварная из холоднотянутой проволоки 4-5 мм | т | 0.27053 | 8780.09 | 2375.29
119 |  | 02.2.05.04-1697 | Щебень М 800, фракция 10-20 мм, группа 2 | м3 | 12.4212 | 185.49 | 2304
120 |  | 21.1.06.09-0152 | Кабель силовой с медными жилами ВВГнг(A)-LS 3х2,5-660 | 1000 м | 0.29351 | 6920.41 | 2031.22
121 |  | 04.3.02.01-0606 | Смеси сухие цементные самовыравнивающиеся, толщина 5-10 мм, класс B15 (М200) | т | 0.58659 | 3233.63 | 1896.82
122 |  | 03.2.01.05-0001 | Шлакопортландцемент общестроительного и специального назначения М300 ШПЦ (ЦЕМ III 22,5) | т | 5.3073 | 313 | 1661.19
123 |  | 08.4.02.04-0001 | Каркасы металлические | т | 0.17601 | 8200 | 1443.29
124 |  | 19.2.03.09-0051 | Решетки раздвижные, металлические, размер уголка 20х20 мм | м2 | 5.7552 | 244.79 | 1408.8
125 |  | 12.1.01.05-0031 | Планка снегозадержателя металлическая для металлочерепичной кровли, окрашенная, размер 95х65 мм, длина 2000 мм | шт | 9.5919 | 144.34 | 1384.5
126 |  | 07.1.03.05-0011 | Переплеты оконные, нестандартные, жалюзийные и защитные решетки из горячекатаных, холодногнутых профилей и труб | т | 0.10359 | 12877.24 | 1333.99
127 |  | Прайс из СД ОП | Скоба BML-10 BML1007HDZ (КП ООО "Энергопром" № 00284662 п.105) | шт. | 8.7926 | 150.26 | 1321.17
128 |  | 01.6.04.02-0011 | Панели потолочные с комплектующими | м2 | 24.1394 | 51.8 | 1250.42
129 |  | 12.1.01.05-0072 | Труба соединительная металлическая для водосточных систем, окрашенная, диаметр 100 мм, длина 1000 мм | шт | 11.5102 | 108.43 | 1248.05
130 |  | 21.1.06.01-0005 | Кабель нагревательный двужильный экранированный, мощность 300 Вт, длина 18 м | компл | 2.398 | 516.17 | 1237.76
131 |  | Прайс из СД ОП | Пластина для подвеса лотка FC37311 (КП ООО "Энергопром" № 00284662 п.104) | шт. | 17.5853 | 69.35 | 1219.54
132 |  | Прайс из СД ОП | Коробка распределительная на 5 вводов, с клеммником на 40 А, степень защиты IP66, УХЛ1, TermBox200 (КП ООО "Пролайн Системы Безопасности" № 058 п.19) | шт. | 1.5987 | 753.34 | 1204.33
133 |  | 01.7.06.01-0011 | Лента герметизирующая самоклеящаяся, ширина 100 мм | м | 44.5821 | 24.91 | 1110.54
134 |  | Прайс из СД ОП | Умывальник керамический прямоугольный II (второй) величины УмПр2СФ ГОСТ 30493-2017, в комплекте с сифоном бутылочным пластмассовым СБУв ГОСТ 23289-2016, с унифицированным выпуском и вертикальным отводом, с кронштейнами для умывальника II (второй) величины (Счет ООО "Сантехкомплект" №9166398/SA) | компл | 0.79933 | 1342.77 | 1073.31
135 |  | 08.3.05.05-0051 | Сталь листовая оцинкованная, толщина 0,5 мм | т | 0.095414 | 11200 | 1068.64
136 |  | Прайс из СД ОП | Светильник светодиодный переносной напряжением 36/42 В с длиной кабеля 10 м СРП-01 1000 LUM 36/42 В AC (КП ООО "Энергопром" № 00284662 п.78) | шт. | 1 | 1326.22 | 1326.22
137 |  | Прайс из СД ОП | Зажим крепежный НРБ.100/2 (КП ООО "Стандарт-электрик" № СЭЕR-048230 п.35) | шт. | 86 | 11.98 | 1030.28
138 |  | 20.2.03.09-0005 | Перегородка разделительная ПР 100-2000-УХЛЗ для короба высотой 100 мм, горячеоцинкованная | шт | 15 | 64.64 | 969.6
139 |  | 01.6.03.04-0171 | Линолеум поливинилхлоридный на теплоизолирующей подоснове марок: ПР-ВТ, ВК-ВТ, ЭК-ВТ | м2 | 14.7735 | 67.8 | 1001.65
140 |  | 07.2.06.03-0199 | Профиль стоечный, стальной, оцинкованный, для монтажа гипсовых перегородок, длина 3 м, сечение 75х50х0,6 мм | м | 119.4451 | 8.06 | 962.73
141 |  | 03.2.01.05-0003 | Шлакопортландцемент общестроительного и специального назначения М400 ШПЦ (ЦЕМ III 32,5) | т | 2.7955 | 339 | 947.67
142 |  | 05.1.03.09-0024 | Перемычка брусковая 3ПБ 18-8-п, бетон B15, объем 0,048 м3, расход арматуры 1,5 кг | шт | 12 | 71.34 | 856.08
143 |  | 06.2.01.02-0011 | Плитка керамическая глазурованная для внутренней облицовки стен гладкая, белая без завала | м2 | 12.7532 | 71.19 | 907.9
144 |  | 02.3.01.02-0018 | Песок природный для строительных: растворов мелкий, обогащенный | м3 | 17.4083 | 49.53 | 862.24
145 |  | 12.1.01.03-0039 | Пленка подкровельная гидроизоляционная антиконденсатная | м2 | 69.166 | 12.37 | 855.58
146 |  | 04.2.04.01-0011 | Смеси асфальтобетонные тип Бх марка I | т | 1.7385 | 481 | 836.24
147 |  | 24.3.03.05-0036 | Трубы полиэтиленовые гибкие гофрированные тяжелые с протяжкой, номинальный внутренний диаметр 50 мм | м | 32.6117 | 24.89 | 811.71
148 |  | 21.1.06.10-0169 | Кабель силовой с медными жилами ВВГнг(A)-FRLS 3х2,5ок-1000 | 1000 м | 0.032612 | 24712.04 | 805.92
149 |  | 21.1.06.01-0001 | Кабель нагревательный двужильный экранированный, мощность 115 Вт, длина 7 м | компл | 2.398 | 334.06 | 801.07
150 |  | 08.4.01.02-0013 | Детали закладные и накладные, изготовленные с применением сварки, гнутья, сверления (пробивки) отверстий (при наличии одной из этих операций или всего перечня в любых сочетаниях), поставляемые отдельно | т | 0.11766 | 6800 | 800.09
151 |  | 12.2.05.09-0009 | Пенополистирол экструдированный ТЕХНОНИКОЛЬ XPS CARBON 35-300 | м3 | 0.4781 | 1634.71 | 781.56
152 |  | Прайс из СД ОП | Коробка клеммная с 12-ти клеммным блоком WK 4/U, 41 А, IP66,230 В, 50 Гц, RK 0612 T (Счет-договор ООО "ТД ТИНКО" № ЗкН356343 п.4) | шт. | 1 | 963.77 | 963.77
153 |  | Прайс из СД ОП | Перфорированная полоса 65Ц (КП ООО "ГК Терм" №Т-1307 п.20) | м | 17.985 | 42.55 | 765.26
154 |  | 21.1.06.10-0183 | Кабель силовой с медными жилами ВВГнг(A)-FRLS 4х2,5ок(N)-1000 | 1000 м | 0.024459 | 30705.83 | 751.05
155 |  | 20.2.07.06-0011 | Лоток кабельный проволочный, размер 300х50 мм, горячеоцинкованный | м | 11.9898 | 62.18 | 745.53
156 |  | 21.1.06.09-0161 | Кабель силовой с медными жилами ВВГнг(A)-LS 4х2,5-660 | 1000 м | 0.077455 | 9526.1 | 737.84
157 |  | 20.5.04.07-0048 | Зажим соединительный СВС-150-3 | шт | 19.1836 | 38.16 | 732.05
158 |  | 08.4.03.03-0003 | Сталь арматурная рифленая свариваемая, класс А500С, диаметр 10 мм | т | 0.1196 | 5802.77 | 694.03
159 |  | 02.3.01.02-1012 | Песок природный II класс, средний, круглые сита | м3 | 11.4336 | 59.99 | 685.9
160 |  | 06.2.05.03-1002 | Плитка керамогранитная, размер 400х400х9 мм | м2 | 10.2973 | 65.73 | 676.84
161 |  | Прайс из СД ОП | Комплект Т-Н (КП ООО "ГК Терм" №Т-1307 п.6) | шт. | 1 | 399.26 | 399.26
162 |  | Прайс из СД ОП | Смеситель для умывальника центральный набортный, См-УмДЦБА излив с аэратором, ГОСТ 25809-96 (Счет ООО Сантехкомплект №9166539_SA) | шт | 1 | 769.1 | 769.1
163 |  | 12.1.01.05-0026 | Хомут для труб металлический для водосточных систем, окрашенный, диаметр 100 мм | шт | 4 | 126.21 | 504.84
164 |  | Прайс из СД ОП | Коробка соединительная TERMBOX 100 (КП ООО "ГК Терм" №Т-1307 п.10) | шт. | 1 | 376.93 | 376.93
165 |  | 03.2.01.05-0006 | Шлакопортландцемент общестроительного и специального назначения М500 ШПЦ (ЦЕМ III 42,5) | т | 1.4841 | 392 | 581.76
166 |  | 09.4.03.11-0081 | Нащельники и детали обрамления из алюминиевых сплавов | т | 0.01135 | 51099 | 580
167 |  | 24.3.03.02-0002 | Блок трубопровода полиэтиленовый для систем водоотведения из труб высокой плотности, диаметр 110 мм, с гильзами | м | 8.1475 | 70.4 | 573.58
168 |  | 12.1.02.08-0031 | Бикрост: ТКП | м2 | 43.382 | 13.14 | 570.04
169 |  | Прайс из СД ОП | Угол внутренний изменяемый NIAV (КП ООО "Энергопром" № 00284662 п.101) | шт. | 3 | 172.29 | 516.87
170 |  | Прайс из СД ОП | Металлорукав в ПВХ-оболочке диаметром 25 мм МРПИнг 25 (КП НПО "Стройдорпроект" № 28) | м | 24.699 | 21.44 | 529.55
171 |  | 08.4.03.03-0031 | Сталь арматурная, горячекатаная, периодического профиля, класс А-III, диаметр 10 мм | т | 0.064585 | 8014.15 | 517.6
172 |  | Прайс из СД ОП | Зажим крепежный НРБ.25/1 (КП ООО "Стандарт-электрик" № СЭЕR-048230 п.36) | шт. | 43 | 11.98 | 515.14
173 |  | 18.1.07.01-1004 | Клапан редукционный бронзовый для воды, номинальное давление 1,6 МПа (16 кгс/см2), номинальный диаметр 25 мм | шт | 1 | 645.83 | 645.83
174 |  | 14.4.01.01-0003 | Грунтовка ГФ-021 | т | 0.032796 | 15620 | 512.27
175 |  | Прайс из СД ОП | Консоль МL-30 L=300 мм FC34108 (КП ООО "Стандарт-электрик" № СЭЕR-048230 п.30) | шт. | 2 | 210.22 | 420.44
176 |  | 14.1.06.02-0001 | Клей для облицовочных работ водостойкий (сухая смесь) | т | 0.112 | 4316 | 483.4
177 |  | 19.1.01.03-0071 | Воздуховоды из оцинкованной стали, толщина 0,5 мм, диаметр до 200 мм | м2 | 4.6361 | 96.29 | 446.41
178 |  | 20.2.06.02-0004 | Кронштейн к потолку для лотка PNK: 100, длина 450 мм | шт | 17 | 25.29 | 429.93
179 |  | 07.2.06.03-0116 | Профиль направляющий, стальной, оцинкованный, для монтажа гипсовых перегородок и подвесных потолков, длина 3 м, сечение 75х40х0,6 мм | м | 64.2288 | 6.91 | 443.82
180 |  | 08.4.02.01-0021 | Сетка арматурная сварная | т | 0.060429 | 7200 | 435.09
181 |  | 07.2.07.13-0061 | Конструкции стальные нащельников и деталей обрамления | т | 0.039562 | 10898.65 | 431.17
182 |  | 07.2.07.04-0007 | Конструкции стальные индивидуальные решетчатые сварные, масса до 0,1 т | т | 0.03597 | 11500 | 413.65
183 |  | 19.2.03.02-0049 | Решетки вентиляционные алюминиевые "АРКТОС" типа: АЛР, размером 200х100 мм | шт | 3 | 126.59 | 379.77
184 |  | 01.7.04.07-0003 | Комплект скобяных изделий для блоков входных дверей в помещение однопольных | компл | 3.9966 | 94.68 | 378.4
185 |  | 19.2.03.09-0011 | Решетки для приямков стальные | т | 0.04732 | 7932.6 | 375.37
186 |  | 01.7.06.08-0021 | Наклейка предупредительная LAB-ETL-R «Осторожно! Электрообогрев!» | 100 шт | 0.18 | 2038.25 | 366.89
187 |  | 08.4.02.06-0002 | Сетка сварная из холоднотянутой проволоки 3 мм | т | 0.038152 | 9800.07 | 373.89
188 |  | 08.1.02.11-0013 | Поковки оцинкованные, масса 2,825 кг | т | 0.046659 | 7977 | 372.2
189 |  | 02.2.05.04-1777 | Щебень М 800, фракция 20-40 мм, группа 2 | м3 | 3.3572 | 108.4 | 363.92
190 |  | 12.1.03.09-1008 | Элемент вентиляционный нижней защитной пленки, из ПВХ, длина 360 мм, ширина 120 мм, высота 20 мм | шт | 12 | 30.22 | 362.64
191 |  | 08.3.07.01-0071 | Прокат полосовой, горячекатаный, марка стали ВСт3кп, размер 5х40 мм | т | 0.062748 | 5763 | 361.61
192 |  | 01.7.15.07-0132 | Дюбели распорные с металлическим стержнем, размер 10х150 мм | 10 шт | 50 | 6.62 | 331
193 |  | Прайс из СД ОП | Клемма заземления лотка FC37302 (КП ООО "Стандарт-электрик" № СЭЕR-048230 п.32) | шт. | 3 | 109.52 | 328.56
194 |  | Прайс из СД ОП | Комплект заделок TERM (КП ГК "Терм" № Т-253 п.4) | шт. | 3 | 109.38 | 328.14
195 |  | Прайс из СД ОП | Т-образный отвод NTAN (КП ООО "Энергопром" № 00284662 п.102) | шт. | 3 | 108.69 | 326.07
196 |  | 04.3.01.12-0111 | Раствор готовый отделочный тяжелый, цементно-известковый, состав 1:1:6 | м3 | 0.6492 | 517.91 | 336.23
197 |  | 06.2.02.01-0071 | Плитка керамическая неглазурованная для полов гладкая, одноцветная с красителем квадратная и прямоугольная | м2 | 4.843 | 67.8 | 328.36
198 |  | Прайс из СД ОП | Устройство ввода под теплоизоляцию TERM LEK/U (КП ООО "ГК Терм" №Т-1307 п.15) | шт. | 1 | 204.1 | 204.1
199 |  | 18.2.01.06-0031 | Унитазы полуфарфоровые и фарфоровые воронкообразные с сиденьем и креплением, с цельноотлитой полочкой | компл | 0.79933 | 405.49 | 324.12
200 |  | 11.3.03.01-0010 | Доски подоконные из ПВХ, ширина 500 мм | м | 5.0359 | 64.35 | 324.06
201 |  | 11.2.11.01-0001 | Пластик бумажно-слоистый с декоративной стороной | 1000 м2 | 0.0035754 | 89300 | 319.28
202 |  | Прайс из СД ОП | Вставка гибкая муфтовая 1", Ру1,0 Мпа-FC6 (КП ООО Компания Металл Профиль № N2N170002653) | шт | 1 | 384.55 | 384.55
203 |  | 08.1.02.17-0161 | Сетка тканая с квадратными ячейками № 05, без покрытия | м2 | 10.8595 | 28.25 | 306.78
204 |  | 08.4.03.02-0001 | Сталь арматурная, горячекатаная, гладкая, класс А-I, диаметр 6 мм | т | 0.040862 | 7418.82 | 303.14
205 |  | 07.2.07.12-0017 | Элементы конструктивные зданий и сооружений с преобладанием гнутых профилей, средняя масса сборочной единицы до 0,1 т | т | 0.03625 | 8300 | 300.87
206 |  | 01.7.04.01-0001 | Доводчик дверной DS 73 BC "Серия Premium", усилие закрывания EN2-5 | шт | 1 | 371.2 | 371.2
207 |  | 05.2.02.01-0038 | Блоки бетонные для стен подвалов полнотелые ФБС9-6-6-Т, бетон B7,5 (М100, объем 0,293 м3, расход арматуры 1,46 кг | шт | 1 | 181.66 | 181.66
208 |  | 21.1.08.03-0072 | Кабель контрольный КВВГЭнг(A)-FRLS 4х1,5 | 1000 м | 0.01223 | 23111.65 | 282.65
209 |  | 08.1.02.13-0016 | Рукава металлические из алюминиевой ленты, негерметичные, диаметр условный 22 мм | м | 15.987 | 16.35 | 261.39
210 |  | 01.7.07.14-0056 | Прокладки уплотнительные пенополиуретановые открытопористые для металлочерепицы 1800х50х50 мм | м | 10.4539 | 25 | 261.35
211 |  | 01.2.03.03-0007 | Мастика битумная | т | 0.074817 | 3316.55 | 248.13
212 |  | 18.1.09.06-1038 | Кран шаровый муфтовый для воды, номинальный диаметр 25 мм со сгоном | шт | 2 | 101.68 | 203.36
213 |  | 01.3.01.01-0010 | Бензин-растворитель | кг | 37.3833 | 6.15 | 229.91
214 |  | 14.4.02.09-0301 | Композиция антикоррозионная цинкнаполненная | кг | 0.91922 | 238.48 | 219.21
215 |  | 19.2.03.01-0002 | Решетки вентиляционные алюминиевые штампованные с противомоскитной сеткой, диаметр 125 мм | шт | 1 | 270.91 | 270.91
216 |  | Прайс из СД ОП | Комплект Т-R (КП ООО "ГК Терм" №Т-1307 п.8) | шт. | 1 | 261.36 | 261.36
217 |  | 24.3.03.05-0033 | Трубы полиэтиленовые гибкие гофрированные тяжелые с протяжкой, номинальный внутренний диаметр 25 мм | м | 24.4609 | 8.37 | 204.74
218 |  | Прайс из СД ОП | Коробка ответвительная на четыре ввода степень защиты IP44, герметичная КМ 41237 (КП ООО "Энергопром" № 00284639 п.6) | шт. | 15 | 12.15 | 182.25
219 |  | 14.3.02.01-0371 | Краска водно-дисперсионная ВД-АК-111 белая | т | 0.0073993 | 27164.52 | 201
220 |  | 05.1.03.09-0016 | Перемычка брусковая 3ПБ16-37-п, бетон B15, объем 0,041 м3, расход арматуры 3,26 кг | шт | 3 | 61.93 | 185.79
221 |  | 01.2.03.03-0013 | Мастика битумная кровельная горячая | т | 0.058127 | 3390 | 197.05
222 |  | 05.1.03.09-0011 | Перемычка брусковая 2ПБ-16-2-п, бетон B15, объем 0,026 м3, расход арматуры 0,79 кг | шт | 5 | 34.94 | 174.7
223 |  | 21.1.06.09-0176 | Кабель силовой с медными жилами ВВГнг(A)-LS 5х2,5-660 | 1000 м | 0.016306 | 11836.8 | 193.01
224 |  | 01.2.03.03-0062 | Мастика битумно-резиновая кровельная | т | 0.09529 | 1995 | 190.1
225 |  | 11.3.03.13-0053 | Уголок из ПВХ, размер 100х100 мм | 10 м | 1.7026 | 110.7 | 188.47
226 |  | 14.1.02.04-0102 | Клей для укладки ПВХ-покрытий | кг | 7.2419 | 25.56 | 185.1
227 |  | Прайс из СД ОП | Коробка соединительная TERMBOX 060 (КП ООО "ГК Терм" №Т-1307 п.12) | шт. | 1 | 221.12 | 221.12
228 |  | 11.1.03.06-0095 | Доска обрезная, хвойных пород, ширина 75-150 мм, толщина 44 мм и более, длина 4-6,5 м, сорт III | м3 | 0.16127 | 1056 | 170.3
229 |  | 03.1.02.03-0011 | Известь строительная негашеная комовая, сорт I | т | 0.22274 | 734.5 | 163.61
230 |  | 21.2.03.05-0072 | Провод силовой установочный с медными жилами ПуГВ 1х10-450 | 1000 м | 0.020383 | 7991.46 | 162.89
231 |  | 21.1.06.10-0168 | Кабель силовой с медными жилами ВВГнг(A)-FRLS 3х1,5ок(N, РЕ)-1000 | 1000 м | 0.008153 | 19862.94 | 161.94
232 |  | Прайс из СД ОП | Хомут ТЕRM PFS/30 (уп.30 м) (КП ООО "ГК Терм" №Т-1307 п.18) | уп. | 1 | 496.45 | 496.45
233 |  | 18.2.06.01-0002 | Бачки смывные полуфарфоровые и фарфоровые с арматурой непосредственно устанавливаемые на унитазы | компл | 0.79933 | 198.3 | 158.51
234 |  | 21.1.06.09-0151 | Кабель силовой с медными жилами ВВГнг(A)-LS 3х1,5-660 | 1000 м | 0.032612 | 4832.12 | 157.59
235 |  | 01.7.15.03-0042 | Болты с гайками и шайбами строительные | кг | 17.2602 | 9.04 | 156.03
236 |  | 19.2.03.01-0001 | Решетки вентиляционные алюминиевые штампованные с противомоскитной сеткой, диаметр 100 мм | шт | 1 | 193.32 | 193.32
237 |  | Прайс из СД ОП | Кабель силовой КГ-ХЛ 3х2.5 (КП ООО "ТД" КАМА" п.39) | км | 0.0047961 | 31772.56 | 152.38
238 |  | 19.1.01.11-0001 | Крепления для воздуховодов оцинкованные (подвески СТД, подвески регулируемые СТД, тяги, хомуты, кронштейны, траверсы, ленты, шпильки, профили) | т | 0.01199 | 12676.79 | 151.99
239 |  | 04.3.01.09-0014 | Раствор готовый кладочный, цементный, М100 | м3 | 0.29064 | 519.8 | 151.07
240 |  | 14.4.01.02-0201 | Грунтовка: акриловая упрочняющая стабилизирующая глубокого проникновения "БИРСС Грунт М" | т | 0.0049329 | 30554.42 | 150.72
241 |  | 21.1.06.09-0177 | Кабель силовой с медными жилами ВВГнг(A)-LS 5х4-660 | 1000 м | 0.0081532 | 18047.85 | 147.15
242 |  | Прайс из СД ОП | Сгон разъемный 1" B-Н Valtec VTr.341.N.0006 (Счет ООО Сантехкомплект №9166399_SA) | шт | 1 | 180.61 | 180.61
243 |  | Прайс из СД ОП | Стандартный анкер со шпилькой М8х70 (СМ440850) (КП ООО "Энергопром" № 00284671 п.16) | шт. | 10 | 10.59 | 105.9
244 |  | 14.5.11.02-0101 | Шпатлевка водно-дисперсионная | т | 0.01254 | 11397.1 | 142.92
245 |  | 12.1.01.05-0005 | Воронка выпускная металлическая для водосточных систем, окрашенная, диаметр 125/100 мм | шт | 1 | 88.55 | 88.55
246 |  | Прайс из СД ОП | Угол плоский NPAN (КП ООО "Энергопром" № 00284662 п.103) | шт. | 1 | 87.48 | 87.48
247 |  | 07.2.07.12-0020 | Элементы конструктивные зданий и сооружений с преобладанием горячекатаных профилей, средняя масса сборочной единицы от 0,1 до 0,5 т | т | 0.01796 | 7712 | 138.51
248 |  | Прайс из СД ОП | Соединитель с переходом на наружную резьбу 25х1/2" Valtec VTр.702.0.02504 (КП ООО Компания Металл Профиль № N2N170002653) | шт | 2 | 57.11 | 114.22
249 |  | 04.3.01.07-0012 | Раствор готовый отделочный тяжелый, известковый, состав 1:2,5 | м3 | 0.26291 | 510.4 | 134.19
250 |  | Прайс из СД ОП | Клемма соединительная на 4 провода AWG 18-14 "s". Сечение медного провода 0,5...4,0 кв. мм. 2273-204 Корпус прозрачный, крышка оранжевая (КП ООО "Энергопром" № 00284639 п.8.) | шт. | 60 | 1.92 | 115.2
251 |  | 21.2.03.03-0101 | Провод силовой гибкий ПВСнг-LS 3х1,5 | 1000 м | 0.016466 | 7601.28 | 125.17
252 |  | 01.7.17.09-0077 | Сверло кольцевое алмазное, диаметр 160 мм | шт | 0.031973 | 3828.3 | 122.4
253 |  | 14.5.09.07-0022 | Растворитель № 646 | т | 0.011583 | 10465 | 121.22
254 |  | Прайс из СД ОП | Рамка для ввода канала до 380 В, для установки в ответвительных коробках, ток 32 А, RQM 80х200 мм (КП ООО "Энергопром" № 00284662 п.100) | шт. | 3 | 37.15 | 111.45
255 |  | 08.4.03.03-0030 | Сталь арматурная, горячекатаная, периодического профиля, класс А-III, диаметр 8 мм | т | 0.014452 | 8102.64 | 117.1
256 |  | Прайс из СД ОП | Информационный знак со стеклоэмалевым покрытием и нанесенными керамическими красителями изображениями, размером 400х200 мм (КП ООО "Энергопром" № 00284662 п.64) | шт. | 1 | 144.49 | 144.49
257 |  | 01.7.11.07-0032 | Электроды сварочные Э42, диаметр 4 мм | т | 0.011047 | 10315.01 | 113.95
258 |  | 18.5.08.09-0001 | Патрубки | 10 шт | 0.3 | 277.5 | 83.25
259 |  | 08.3.07.01-0076 | Прокат полосовой, горячекатаный, марка стали Ст3сп, ширина 50-200 мм, толщина 4-5 мм | т | 0.021762 | 5000 | 108.81
260 |  | 14.4.04.08-0003 | Эмаль ПФ-115, серая | т | 0.0075225 | 14312.87 | 107.67
261 |  | Прайс из СД ОП | Замок для хомута ТЕRM PFS/30 (КП ООО "ГК Терм" №Т-1307 п.19) | шт. | 3.9966 | 25.22 | 100.79
262 |  | 14.5.01.10-0003 | Пена монтажная | л | 2.1377 | 46.86 | 100.17
263 |  | 18.1.04.06-0033 | Клапан обратный пружинный латунный, номинальное давление 2,5 МПа (25 кгс/см2), номинальный диаметр 25 мм | шт | 1 | 125.18 | 125.18
264 |  | 02.3.01.02-0016 | Песок природный для строительных: работ средний с крупностью зерен размером свыше 5 мм-до 5% по массе | м3 | 1.7986 | 55.26 | 99.39
265 |  | Прайс из СД ОП | Сгон разъемный 1/2" В-Н Valtec VTr.341.N.0004 (КП ООО Компания Металл Профиль № N2N170002653) | шт | 1 | 62.1 | 62.1
266 |  | 19.2.03.02-0441 | Решетки воздухоприточные, размер 100х200 мм | м2 | 0.063946 | 1539.5 | 98.44
267 |  | 01.7.17.09-0075 | Сверло кольцевое алмазное, диаметр 125 мм | шт | 1 | 3046.2 | 3046.2
268 |  | 20.1.02.19-0012 | Трос | м | 7.9934 | 12.03 | 96.16
269 |  | 04.3.01.09-0023 | Раствор отделочный тяжелый цементный, состав 1:3 | м3 | 0.19129 | 497 | 95.07
270 |  | 14.5.01.10-0024 | Пена монтажная для герметизации стыков в баллончике емкостью 0,75 л | шт | 1 | 59.19 | 59.19
271 |  | 01.7.15.07-0010 | Дюбели пластмассовые с шурупами, размер 10х50 мм | 100 шт | 2 | 39 | 78
272 |  | 20.4.03.05-0003 | Розетка открытой проводки двухгнездная с заземлением | 100 шт | 0.039966 | 2202 | 88.01
273 |  | 21.1.06.09-0146 | Кабель силовой с медными жилами ВВГнг-LS 2х2,5-660 | 1000 м | 0.016306 | 5365.89 | 87.49
274 |  | 01.7.15.04-0056 | Винты самонарезающие, с уплотнительной прокладкой, размер 4,8х35 мм | 100 шт | 3 | 20 | 60
275 |  | 18.1.09.07-0021 | Кран шаровый полипропиленовый PPRC PN20, диаметром: 20 мм | шт | 2.3979 | 35.64 | 85.46
276 |  | 01.7.03.01-0001 | Вода | м3 | 34.8352 | 2.44 | 85
277 |  | 20.2.10.03-0009 | Наконечники кабельные медные ТМ-10 | 100 шт | 0.3 | 208 | 62.4
278 |  | 08.4.01.02-0011 | Детали закладные и накладные, изготовленные без применения сварки, гнутья, сверления (пробивки) отверстий, поставляемые отдельно | т | 0.014251 | 5804 | 82.71
279 |  | Прайс из СД ОП | Покрытие огнезащитное вспучивающееся МПВО (Счет ООО "ОгнеКом" № 810) | кг | 0.79933 | 100.86 | 80.62
280 |  | 14.5.04.08-0002 | Мастика герметизирующая | кг | 4.796 | 16.5 | 79.13
281 |  | 07.2.06.03-0229 | Профиль угловой, стальной, оцинкованный, для защиты углов, длина 3 м, сечение 31х31х0,4 мм | м | 24.417 | 3.18 | 77.65
282 |  | 01.7.15.07-0014 | Дюбели распорные полипропиленовые | 100 шт | 0.8 | 86 | 68.8
283 |  | 01.7.06.04-0007 | Лента разделительная для сопряжения потолка из ЛГК со стеной | 100 м | 0.43529 | 173 | 75.3
284 |  | 14.4.01.02-0012 | Грунтовка укрепляющая, глубокого проникновения, быстросохнущая, паропроницаемая | кг | 5.6119 | 13.08 | 73.4
285 |  | 01.7.15.12-1014 | Шпильки резьбовые оцинкованные, диаметр 8-16 мм | кг | 3.0775 | 23.69 | 72.91
286 |  | 08.3.03.04-0012 | Проволока светлая, диаметр 1,1 мм | т | 0.0070983 | 10200 | 72.4
287 |  | 20.1.02.14-0001 | Серьга | шт | 5 | 10.54 | 52.7
288 |  | 24.3.03.02-0001 | Блок трубопровода полиэтиленовый для систем водоотведения из труб высокой плотности, диаметр 50 мм, с гильзами | м | 1.6531 | 39.36 | 65.07
289 |  | 01.7.06.05-0042 | Лента липкая изоляционная на поликасиновом компаунде, ширина 20-30 мм, толщина от 0,14 до 0,19 мм | кг | 0.67333 | 91.29 | 61.47
290 |  | 01.7.07.29-0111 | Пакля пропитанная | кг | 6.7732 | 9.04 | 61.23
291 |  | 01.3.05.30-0001 | Сополимер (смола) метакриловой кислоты и ее эфира | т | 0.0015495 | 37870 | 58.68
292 |  | 01.2.01.02-0054 | Битумы нефтяные строительные БН-90/10 | т | 0.042281 | 1383.1 | 58.48
293 |  | Прайс из СД ОП | Комплект №3 для соединения проволочных лотков СМ350003 (КП ООО "Стандарт-электрик" № СЭЕR-048230 п.31) | шт. | 3 | 14.41 | 43.23
294 |  | 18.5.14.01-0013 | Фильтры косые для очистки воды в трубопроводах систем отопления, диаметр 25 мм | шт | 1 | 72.03 | 72.03
295 |  | Прайс из СД ОП | Переход ПЭ 100 SDR17 O50-O32 (КП ООО Компания Металл Профиль № N2N170002653) | шт | 1 | 71.39 | 71.39
296 |  | 20.2.05.04-0026 | Кабель-канал (короб) 25х25 мм | м | 22.3802 | 2.48 | 55.5
297 |  | 14.5.11.03-0004 | Смесь сухая шпатлевочная на основе гипса, универсальная с полимерными добавками, крупность заполнителя не более 0,2 мм, прочность на изгиб не менее 1,0 МПа | кг | 19.6409 | 2.7 | 53.03
298 |  | 14.5.01.01-0011 | Герметик акриловый: KIM TEC, 300 мл | шт | 3 | 14.14 | 42.42
299 |  | 01.7.06.01-0043 | Лента эластичная самоклеящаяся для профилей направляющих 70/30000 мм | м | 61.6095 | 0.84 | 51.75
300 |  | 14.1.06.01-0001 | Смесь сухая для наружных работ мелкозернистая, гипсовая, клеевая, для приклеивания ГКЛ и минераловатных плит, ручного нанесения, прочность на сжатие 2,0 МПа, прочность сцепления с основанием 0,3 МПа, прочность на изгиб 1,0 МПа | кг | 31.8596 | 1.58 | 50.34
301 |  | Прайс из СД ОП | Герметик силиконовый прозрачный (310 мл) (КП ООО "ГК Терм" №Т-1307 п.13) | уп. | 0.39966 | 119.52 | 47.77
302 |  | 18.5.08.15-0004 | Футорка универсальная ИГЛ БИР ПЕКС (Eagle BP), размером: 1"х1/2" | 10 шт | 0.3 | 117.9 | 35.37
303 |  | 14.3.01.02-0102 | Грунтовка: водно-дисперсионная "БИРСС Бетон-контакт" | т | 0.0025505 | 18390.16 | 46.9
304 |  | 01.7.06.05-0041 | Лента изоляционная прорезиненная односторонняя, ширина 20 мм, толщина 0,25-0,35 мм | кг | 1.5087 | 30.4 | 45.86
305 |  | 01.7.11.07-0034 | Электроды сварочные Э42А, диаметр 4 мм | кг | 4.2599 | 10.57 | 45.03
306 |  | 01.3.01.03-0002 | Керосин для технических целей | т | 0.016781 | 2606.9 | 43.75
307 |  | 24.3.03.01-0216 | Трубка термоусадочная цветная полиэтиленовая, коэффициент усадки 2:1, ТУТ 50/25 | м | 4.3166 | 10.1 | 43.6
308 |  | 20.4.01.01-0031 | Выключатель одноклавишный для открытой проводки | 10 шт | 0.5 | 68 | 34
309 |  | 20.4.03.05-0004 | Розетка открытой проводки с заземлением | 100 шт | 0.4 | 899 | 359.6
310 |  | 10.3.02.03-0011 | Припои оловянно-свинцовые бессурьмянистые, марка ПОС30 | т | 0.0006249 | 68050 | 42.52
311 |  | 01.7.17.09-0074 | Сверло кольцевое алмазное, диаметр 110 мм | шт | 1 | 2632.8 | 2632.8
312 |  | 01.3.01.01-0001 | Бензин авиационный Б-70 | т | 0.0085535 | 4488.4 | 38.39
313 |  | Прайс из СД ОП | Соединитель с переходом на внутреннюю резьбу 25х1/2" Valtec VTр.702.0.02504 (КП ООО Компания Металл Профиль № N2N170002653) | шт | 1 | 47.28 | 47.28
314 |  | 04.3.01.09-0016 | Раствор готовый кладочный, цементный, М200 | м3 | 0.062054 | 600 | 37.23
315 |  | 05.1.03.09-0013 | Перемычка брусковая 2ПБ-19-3-п, бетон B15, объем 0,033 м3, расход арматуры 0,11 кг | шт | 1 | 44.46 | 44.46
316 |  | 14.5.01.10-0025 | Пена монтажная для герметизации стыков в баллончике емкостью 0,85 л | шт | 1 | 72.8 | 72.8
317 |  | 18.1.09.07-0022 | Кран шаровый полипропиленовый PPRC PN20, диаметром: 25 мм | шт | 1 | 42.47 | 42.47
318 |  | 24.3.05.07-0087 | Муфта полипропиленовая комбинированная, с наружной резьбой, диаметр 32-1" мм | шт | 1 | 21.11 | 21.11
319 |  | 01.7.07.12-0024 | Пленка полиэтиленовая, толщина 0,15 мм | м2 | 9.1076 | 3.62 | 32.97
320 |  | 08.3.11.01-0091 | Швеллеры № 40, марка стали Ст0 | т | 0.0065311 | 4920 | 32.13
321 |  | 999-9950 | Вспомогательные ненормируемые ресурсы (2% от Оплаты труда рабочих) | руб | 31.7732 | 1 | 31.77
322 |  | 11.1.03.01-0079 | Бруски обрезные, хвойных пород, длина 4-6,5 м, ширина 75-150 мм, толщина 40-75 мм, сорт III | м3 | 0.024334 | 1287 | 31.32
323 |  | 08.4.03.03-0035 | Сталь арматурная, горячекатаная, периодического профиля, класс А-III, диаметр 20-22 мм | т | 0.0038366 | 7917 | 30.37
324 |  | 23.8.01.11-0003 | Переходник Н-В размером 1/2" | 10 шт | 0.1 | 379 | 37.9
325 |  | Прайс из СД ОП | Перекрещивание П20-РР-В (Счет ООО Сантехкомплект №9166539_SA) | шт | 1 | 37.82 | 37.82
326 |  | 01.7.15.06-0111 | Гвозди строительные | т | 0.0024851 | 11978 | 29.77
327 |  | 01.7.16.04-0012 | Опалубка для стен (амортизация) крупнощитовая разборно-переставная из стальных профилей, с палубой из ламинированной фанеры толщиной 18 мм | м2 | 6.7136 | 4.4 | 29.54
328 |  | 25.2.01.01-0001 | Бирки-оконцеватели | 100 шт | 0.3 | 63 | 18.9
329 |  | 14.5.04.01-0011 | Мастика бутилкаучуковая строительная для герметизации швов цементобетонных покрытий | кг | 3.6167 | 7.59 | 27.45
330 |  | 01.3.02.08-0001 | Кислород газообразный технический | м3 | 4.382 | 6.22 | 27.26
331 |  | 14.1.06.04-0001 | Клей для приклеивания минеральной ваты | кг | 4.3368 | 6.2 | 26.89
332 |  | 01.3.02.09-0022 | Пропан-бутан смесь техническая | кг | 4.3513 | 6.09 | 26.5
333 |  | 01.7.20.08-0162 | Ткань мешочная | 10 м2 | 0.30596 | 84.75 | 25.93
334 |  | 04.3.01.09-0012 | Раствор готовый кладочный, цементный, М50 | м3 | 0.053316 | 485.9 | 25.91
335 |  | 08.4.03.02-0003 | Сталь арматурная, горячекатаная, гладкая, класс А-I, диаметр 10 мм | т | 0.0038373 | 6726.18 | 25.81
336 |  | 24.3.03.05-0022 | Трубы полиэтиленовые гибкие гофрированные тяжелые без протяжки, номинальный внутренний диаметр 20 мм | м | 4.7962 | 5.31 | 25.47
337 |  | 01.7.19.04-0031 | Прокладки резиновые (пластина техническая прессованная) | кг | 1.0843 | 23.09 | 25.04
338 |  | 20.4.01.01-0033 | Выключатель одноклавишный для открытой проводки влагопылезащищенный 0-4-IP44-01-6/220 | 10 шт | 0.1 | 154.2 | 15.42
339 |  | 01.7.07.13-0001 | Мука андезитовая кислотоупорная, А | т | 0.033665 | 688.8 | 23.19
340 |  | 05.1.03.09-0010 | Перемычка брусковая 2ПБ-13-1-п, бетон B15, объем 0,022 м3, расход арматуры 0,57 кг | шт | 1 | 28.58 | 28.58
341 |  | Прайс из СД ОП | Канализационный аэратор (фановый клапан) Dy110, вакуумный клапан (КП ООО Группа ПОЛИМЕРТЕПЛО № 3582) | шт | 1 | 28.45 | 28.45
342 |  | 20.2.01.05-0005 | Гильзы кабельные медные ГМ 16 | 100 шт | 0.1 | 143 | 14.3
343 |  | 14.4.02.09-0001 | Краска | кг | 0.73953 | 28.6 | 21.15
344 |  | 24.3.02.05-0034 | Трубы полипропиленовые ПП-Р, номинальное давление 2,5 МПа, номинальный наружный диаметр 25 мм | м | 1.199 | 17.44 | 20.91
345 |  | 24.3.02.05-0002 | Трубы полипропиленовые ПП-Р, номинальное давление 1,0 МПа, номинальный наружный диаметр 20 мм | м | 5.5949 | 3.7 | 20.7
346 |  | 11.2.13.04-0012 | Щиты из досок, толщина 40 мм | м2 | 0.35812 | 57.63 | 20.64
347 |  | 20.1.02.23-0082 | Перемычки гибкие, тип ПГС-50 | 10 шт | 0.5 | 39 | 19.5
348 |  | 01.7.15.14-0044 | Шурупы самонарезающий прокалывающий, для крепления гипсокартонных листов (ГКЛ, ГКЛВ, ГКЛВО) к каркасу из металлических профилей 3,5/25 мм | 100 шт | 5 | 2 | 10
349 |  | 24.3.05.07-0082 | Муфта полипропиленовая комбинированная, с наружной резьбой, номинальный наружный диаметр 20 мм, размер резьбы 1/2" | шт | 2.3981 | 8.1 | 19.42
350 |  | 20.1.02.20-0001 | Анкер тросовый | 100 шт | 0.01 | 3000 | 30
351 |  | 11.1.03.01-0080 | Бруски обрезные, хвойных пород, длина 4-6,5 м, ширина 75-150 мм, толщина 40-75 мм, сорт IV | м3 | 0.017856 | 1056 | 18.86
352 |  | 23.1.02.06-0052 | Хомут стальной оцинкованный с саморезом и резиновой прокладкой для крепления чугунных канализационных труб диаметром: 100 мм | 10 шт | 0.15986 | 113.2 | 18.1
353 |  | 11.2.13.04-0011 | Щиты из досок, толщина 25 мм | м2 | 0.50034 | 35.53 | 17.78
354 |  | 20.5.04.09-0001 | Сжимы ответвительные | 100 шт | 0.03 | 528 | 15.84
355 |  | 01.7.20.08-0051 | Ветошь | кг | 9.4883 | 1.82 | 17.27
356 |  | 20.2.08.05-0018 | Профиль монтажный Z-образный К241, размер 62х32 мм, длина 2 м | шт | 0.2 | 42.37 | 8.47
357 |  | 14.1.02.03-0002 | Клей ПВА | кг | 1.0215 | 15.9 | 16.24
358 |  | 20.4.03.07-0021 | Розетка штепсельная с заземляющим контактом | 100 шт | 0.01 | 1983 | 19.83
359 |  | 14.5.11.03-0001 | Смесь сухая шпатлевочная на основе высокопрочного гипса с полимерными добавками, крупность заполнителя не более 0,15 мм, прочность на изгиб 2,7 МПа | кг | 2.1236 | 7.46 | 15.84
360 |  | 01.7.15.03-0042 | Болты с гайками и шайбами строительные | кг | 1.6535 | 9.04 | 14.95
361 |  | 01.7.02.09-0002 | Шпагат бумажный | кг | 1.288 | 11.5 | 14.81
362 |  | 01.7.17.11-0011 | Шкурка шлифовальная двухслойная с зернистостью 40-25 | м2 | 0.20425 | 72.32 | 14.77
363 |  | 01.7.15.07-0022 | Дюбели распорные полиэтиленовые, размер 6х40 мм | 1000 шт | 0.07 | 180 | 12.6
364 |  | 14.5.09.07-0030 | Растворитель Р-4 | кг | 1.4526 | 9.42 | 13.68
365 |  | 08.4.03.02-0004 | Сталь арматурная, горячекатаная, гладкая, класс А-I, диаметр 12 мм | т | 0.0020619 | 6508.75 | 13.42
366 |  | 01.7.04.09-0023 | Петля накладная с ходом на центрах ПН 1-150 с напылением | шт | 1 | 8.04 | 8.04
367 |  | 24.3.02.05-0003 | Трубы полипропиленовые ПП-Р, номинальное давление 1,0 МПа, номинальный наружный диаметр 25 мм | м | 2.3981 | 5.54 | 13.29
368 |  | 01.2.03.03-0044 | Мастика битумно-латексная кровельная | т | 0.0043099 | 3039.7 | 13.1
369 |  | 01.7.15.04-0057 | Винты самонарезающие, с уплотнительной прокладкой, размер 4,8х80 мм | 100 шт | 0.5 | 24 | 12
370 |  | 01.7.20.08-0071 | Канат пеньковый пропитанный | т | 0.00033449 | 37900 | 12.68
371 |  | 01.2.01.02-0031 | Битумы нефтяные строительные изоляционные БНИ-IV-3, БНИ-IV, БНИ-V | т | 0.0089072 | 1412.5 | 12.58
372 |  | 01.7.15.06-0094 | Гвозди проволочные оцинкованные для асбестоцементной кровли, размер 4,5х120 мм | т | 0.001049 | 11978 | 12.57
373 |  | 01.7.15.04-0011 | Винты с полукруглой головкой, длина 50 мм | т | 0.0010057 | 12430 | 12.5
374 |  | 08.4.03.02-0005 | Сталь арматурная, горячекатаная, гладкая, класс А-I, диаметр 14 мм | т | 0.0019681 | 6210 | 12.22
375 |  | 01.7.06.12-0005 | Лента клеевая термоспекаемая однослойная | 100 м | 0.083941 | 143.98 | 12.09
376 |  | 01.7.19.02-0041 | Кольца резиновые для чугунных напорных труб диаметром 65-300 мм | кг | 0.49282 | 24.41 | 12.03
377 |  | 12.1.02.06-0022 | Рубероид кровельный РКП-350 | м2 | 1.899 | 6.2 | 11.77
378 |  | 20.5.04.11-0021 | Зажимы | 100 шт | 0.01 | 1776 | 17.76
379 |  | 01.2.01.02-0041 | Битумы нефтяные строительные кровельные БНК-45/190, БНК-40/180 | т | 0.0071939 | 1530 | 11.01
380 |  | 24.3.01.03-0003 | Трубы гладкие жесткие из ПВХ "DKC" диаметром: 32 мм | 10 м | 0.15986 | 65.9 | 10.54
381 |  | 01.7.15.07-0152 | Дюбели с шурупом, размер 6х35 мм | 100 шт | 1 | 8 | 8
382 |  | 01.7.15.10-0057 | Скобы скрепляющие и для подвеса | кг | 1.5987 | 6.5 | 10.39
383 |  | 11.3.03.15-0021 | Клинья пластиковые монтажные | 100 шт | 0.1 | 50 | 5
384 |  | 23.1.02.06-0036 | Хомут металлический с шурупом и резиновым профилем для крепления трубопроводов диаметром: 48-53 мм | 10 шт | 0.1 | 61.8 | 6.18
385 |  | 01.2.01.02-0001 | Битум горячий | т | 0.0049883 | 1946.91 | 9.71
386 |  | 24.3.05.07-0032 | Муфта полипропиленовая комбинированная, с внутренней резьбой, номинальный наружный диаметр 20 мм, размер резьбы 1/2" | шт | 1 | 6.07 | 6.07
387 |  | 14.5.02.02-0105 | Замазка суриковая | кг | 0.47977 | 19.61 | 9.41
388 |  | 08.3.05.02-0101 | Прокат толстолистовой горячекатаный в листах, марка стали ВСт3пс5, толщина 4-6 мм | т | 0.0015992 | 5763 | 9.22
389 |  | 20.5.04.10-0011 | Сжимы соединительные | 100 шт | 0.08 | 100 | 8
390 |  | 11.1.03.06-0014 | Доска обрезная, лиственных пород (береза, липа). длина 2-3,75 м, все ширины, толщина 25, 32, 40 мм, сорт I | м3 | 0.0066732 | 1320 | 8.81
391 |  | 01.3.01.06-0050 | Смазка универсальная тугоплавкая УТ (консталин жировой) | т | 0.00049558 | 17500 | 8.67
392 |  | 14.5.09.02-0002 | Ксилол нефтяной, марка А | т | 0.0011341 | 7640 | 8.66
393 |  | 01.7.12.16-0021 | Геоткань | м2 | 0.25737 | 32.3 | 8.31
394 |  | 08.1.02.11-0001 | Поковки из квадратных заготовок, масса 1,8 кг | т | 0.001384 | 5989 | 8.29
395 |  | 11.1.03.06-0087 | Доска обрезная, хвойных пород, ширина 75-150 мм, толщина 25 мм, длина 4-6,5 м, сорт III | м3 | 0.0073247 | 1100 | 8.06
396 |  | 14.5.09.11-0102 | Уайт-спирит | кг | 1.1947 | 6.67 | 7.97
397 |  | 01.7.06.03-0023 | Лента полиэтиленовая с липким слоем, марка А | кг | 0.20178 | 39.02 | 7.87
398 |  | 01.7.15.03-0032 | Болты с гайками и шайбами оцинкованные, диаметр 8 мм | кг | 0.29107 | 26.94 | 7.84
399 |  | 01.2.01.02-0052 | Битумы нефтяные строительные БН-70/30 | т | 0.005114 | 1525.5 | 7.8
400 |  | 04.3.02.09-0102 | Смеси сухие водостойкие для затирки межплиточных швов шириной 1-6 мм (различная цветовая гамма) | т | 0.0011635 | 6513 | 7.58
401 |  | 01.7.06.07-0002 | Лента монтажная, тип ЛМ-5 | 10 м | 1.0923 | 6.9 | 7.54
402 |  | 01.7.06.04-0002 | Лента бумажная для повышения трещиностойкости стыков ГКЛ и ГВЛ | м | 43.954 | 0.17 | 7.47
403 |  | 04.3.02.09-0102 | Смеси сухие водостойкие для затирки межплиточных швов шириной 1-6 мм (различная цветовая гамма) | т | 0.0011426 | 6513 | 7.44
404 |  | 01.7.15.03-0013 | Болты с гайками и шайбами для санитарно-технических работ, диаметр 12 мм | т | 0.0004794 | 15323 | 7.35
405 |  | 23.1.02.06-0101 | Стяжки пластиковые крепежные | 100 шт | 0.04 | 150 | 6
406 |  | 01.7.07.20-0002 | Тальк молотый, сорт I | т | 0.0037112 | 1820 | 6.75
407 |  | 20.2.02.01-0013 | Втулки, диаметр 28 мм | 1000 шт | 0.03 | 176.21 | 5.29
408 |  | 14.4.03.03-0002 | Лак битумный БТ-123 | т | 0.00085785 | 7826.9 | 6.71
409 |  | 01.7.15.14-0165 | Шурупы с полукруглой головкой 4х40 мм | т | 0.00053631 | 12430 | 6.67
410 |  | 20.1.02.06-0001 | Жир паяльный | кг | 0.063914 | 100.8 | 6.44
411 |  | 14.1.04.02-0011 | Клей резиновый № 88-Н | кг | 0.13624 | 45 | 6.13
412 |  | 23.8.03.02-0002 | Клипса для крепежа гофротрубы, номинальный диаметр 20 мм | 10 шт | 1 | 2.9 | 2.9
413 |  | 20.2.02.01-0019 | Втулки изолирующие | 1000 шт | 0.02 | 270 | 5.4
414 |  | 24.3.05.16-0131 | Угольник 90° из сополимера полипропилена РР-R тип 3 (PRC-R), наружный диаметр 20 мм | шт | 7.991 | 0.71 | 5.67
415 |  | 20.2.09.13-0011 | Муфты | шт | 1 | 5 | 5
416 |  | 11.1.03.01-0077 | Бруски обрезные, хвойных пород, длина 4-6,5 м, ширина 75-150 мм, толщина 40-75 мм, сорт I | м3 | 0.0032772 | 1700 | 5.57
417 |  | 24.3.01.01-0002 | Трубка полихлорвиниловая | кг | 0.15516 | 35.7 | 5.54
418 |  | 01.7.07.29-0091 | Опилки древесные | м3 | 0.15794 | 34.92 | 5.52
419 |  | 01.1.02.08-0001 | Прокладки из паронита ПМБ, толщина 1 мм, диаметр 50 мм | 1000 шт | 0.01 | 3450 | 34.5
420 |  | 01.2.03.03-0043 | Мастика битумно-кукерсольная холодная | т | 0.0015668 | 3219.2 | 5.04
421 |  | 01.7.15.03-0014 | Болты с гайками и шайбами для санитарно-технических работ, диаметр 16 мм | т | 0.00032609 | 14830 | 4.84
422 |  | 01.7.06.12-0007 | Лента покровная термоспекаемая однослойная, ширина 40 мм | 100 м | 0.11185 | 38.59 | 4.32
423 |  | 25.2.01.01-0018 | Бирки маркировочные пластмассовые У134 | 100 шт | 0.031973 | 125 | 4
424 |  | 08.3.03.06-0002 | Проволока горячекатаная в мотках, диаметр 6,3-6,5 мм | т | 0.00089348 | 4455.2 | 3.98
425 |  | 20.2.01.05-0003 | Гильзы кабельные медные ГМ 6 | 100 шт | 0.03597 | 110 | 3.96
426 |  | 01.7.11.07-0045 | Электроды сварочные Э42А, диаметр 5 мм | т | 0.0003803 | 10362 | 3.94
427 |  | 24.3.03.13-0278 | Трубы полиэтиленовые ПЭ100, SDR17, диаметр 50 мм | м | 0.40008 | 9.79 | 3.92
428 |  | 18.2.06.08-0016 | Подводка гибкая армированная резиновая, диаметр 15 мм, длина 1000 мм | 10 шт | 0.2 | 160.2 | 32.04
429 |  | 01.7.15.04-0029 | Винты с полукруглой головкой размером 6,0х30 мм | кг | 0.30207 | 12.49 | 3.77
430 |  | 03.2.02.08-0001 | Цемент гипсоглиноземистый расширяющийся | т | 0.0020462 | 1836 | 3.76
431 |  | 01.1.02.08-0031 | Прокладки паронитовые | кг | 0.13423 | 26.44 | 3.55
432 |  | 01.7.11.07-0039 | Электроды сварочные Э50, диаметр 4 мм | кг | 0.30705 | 11.22 | 3.45
433 |  | 02.3.01.02-0013 | Песок природный для строительных: работ очень мелкий с крупностью зерен размером свыше 1,25 мм-до 5% по массе | м3 | 0.070497 | 45.92 | 3.24
434 |  | 08.3.03.06-0001 | Проволока вязальная | кг | 0.33572 | 9.5 | 3.19
435 |  | 01.7.15.04-0012 | Винты с полукруглой головкой, длина 55-120 мм | т | 0.00025594 | 12430 | 3.18
436 |  | 01.7.07.12-1006 | Пленка полиэтиленовая, толщина 80 мкм | м2 | 1.4501 | 1.94 | 2.81
437 |  | 08.2.02.11-0007 | Канат двойной свивки ТК, конструкции 6х19(1+6+12)+1 о.с., оцинкованный, из проволок марки В, маркировочная группа 1770 н/мм2, диаметр 5,5 мм | 10 м | 0.054254 | 50.24 | 2.73
438 |  | 01.7.07.10-0001 | Патроны для строительно-монтажного пистолета | 1000 шт | 0.01 | 253.8 | 2.54
439 |  | 03.2.01.01-0001 | Портландцемент общестроительного назначения бездобавочный М400 Д0 (ЦЕМ I 32,5Н) | т | 0.0062084 | 412 | 2.56
440 |  | 11.3.03.14-1000 | Заглушки торцевые двусторонние к подоконной доске из ПВХ, белый, мрамор, размеры 40х480 мм | 10 шт | 0.5 | 3.15 | 1.58
441 |  | 01.1.02.10-1022 | Хризотил, группа 6К | т | 0.0021568 | 1160 | 2.5
442 |  | 01.7.20.04-0003 | Нитки суровые | кг | 0.015987 | 155 | 2.48
443 |  | 01.7.15.14-0181 | Шурупы с потайной головкой черные размером 2,5х25 мм | т | 0.00011169 | 21828.72 | 2.44
444 |  | 01.7.07.29-0031 | Каболка | т | 7.9853e-05 | 30030 | 2.4
445 |  | 11.2.04.05-0001 | Рейки деревянные, сечение 8х18 мм | м3 | 0.00089524 | 2500 | 2.24
446 |  | 01.3.05.17-0002 | Канифоль сосновая | кг | 0.079817 | 27.74 | 2.21
447 |  | 01.7.15.06-0121 | Гвозди строительные с плоской головкой, размер 1,6х50 мм | т | 0.00024994 | 8475 | 2.12
448 |  | 24.3.05.07-0133 | Муфта полипропиленовая переходная, номинальный наружный диаметр 32х25 мм | шт | 1 | 1.32 | 1.32
449 |  | 01.2.01.01-0001 | Битумы нефтяные дорожные жидкие МГ, СГ | т | 0.0013917 | 1487.6 | 2.07
450 |  | 01.3.01.02-0002 | Вазелин технический | кг | 0.044792 | 44.97 | 2.01
451 |  | 01.7.15.07-0042 | Дюбели с калиброванной головкой (в обоймах), размер 3х58,5 мм | т | 8.6814e-05 | 22558 | 1.96
452 |  | 01.7.07.29-0101 | Очес льняной | кг | 0.051231 | 37.29 | 1.91
453 |  | 14.4.02.04-0142 | Краска масляная земляная МА-0115, мумия, сурик железный | кг | 0.11684 | 15.12 | 1.77
454 |  | 12.1.02.06-0012 | Рубероид кровельный РКК-350 | м2 | 0.22715 | 7.46 | 1.69
455 |  | 24.3.05.15-0143 | Тройник полипропиленовый переходной, диаметр 25х20х25 мм | шт | 1 | 2.05 | 2.05
456 |  | 03.1.01.01-0002 | Гипс строительный Г-3 | т | 0.0020148 | 729.98 | 1.47
457 |  | 08.1.02.25-0101 | Наконечники для полиэтиленовых труб | кг | 0.056273 | 25 | 1.41
458 |  | 11.1.03.05-0066 | Доска необрезная, хвойных пород, длина 2-3,75 м, все ширины, толщина 32-40 мм, сорт IV | м3 | 0.002151 | 602 | 1.29
459 |  | 14.4.03.17-0011 | Лак электроизоляционный 318 | кг | 0.03208 | 35.63 | 1.14
460 |  | 01.3.02.03-0001 | Ацетилен газообразный технический | м3 | 0.029059 | 38.51 | 1.12
461 |  | 20.2.02.01-0012 | Втулки, диаметр 22 мм | 1000 шт | 0.001 | 119 | 0.12
462 |  | 14.4.03.17-0101 | Лак канифольный КФ-965 | т | 1.2753e-05 | 70200 | 0.9
463 |  | 01.7.15.14-0091 | Шурупы-саморезы с потайной головкой черные, размером 6х30 мм | кг | 0.079713 | 11.13 | 0.89
464 |  | 01.7.19.04-0002 | Пластина резиновая рулонная вулканизированная | кг | 0.063665 | 13.56 | 0.86
465 |  | 14.5.05.01-0012 | Олифа комбинированная для разведения масляных густотертых красок и для внешних работ по деревянным поверхностям | т | 5.0459e-05 | 16950 | 0.86
466 |  | 24.3.05.16-0132 | Угольник 90° из сополимера полипропилена РР-R тип 3 (PRC-R), наружный диаметр 25мм | шт | 1 | 1.02 | 1.02
467 |  | 14.1.04.02-0002 | Клей 88-СА | кг | 0.027906 | 28.93 | 0.81
468 |  | 01.7.15.14-0043 | Шурупы самонарезающий прокалывающий, для крепления металлических профилей или листовых деталей 3,5/11 мм | 100 шт | 0.4 | 2 | 0.8
469 |  | 14.1.05.03-0012 | Клей фенолополивинилацетальный БФ-2, сорт I | т | 6.4179e-05 | 12330 | 0.79
470 |  | 24.3.05.07-0131 | Муфта полипропиленовая переходная, номинальный наружный диаметр 25х20 мм | шт | 1 | 0.96 | 0.96
471 |  | 14.4.03.03-0102 | Лак битумный БТ-577 | т | 8.0351e-05 | 9550.01 | 0.77
472 |  | 08.3.03.05-0002 | Проволока канатная оцинкованная, диаметр 3 мм | т | 9.0766e-05 | 8190 | 0.74
473 |  | 01.7.06.11-0021 | Лента ФУМ | кг | 0.0016023 | 444 | 0.71
474 |  | 01.7.15.07-0024 | Дюбели распорные полиэтиленовые, размер 8х40 мм | 1000 шт | 0.003 | 200 | 0.6
475 |  | 01.7.15.14-0173 | Шурупы с полукруглой головкой 6-10х100 мм | т | 5.5636e-05 | 11350 | 0.63
476 |  | 01.7.20.04-0005 | Нитки швейные | кг | 0.0045058 | 133.05 | 0.6
477 |  | 01.7.15.07-0023 | Дюбели распорные полиэтиленовые, размер 8х30 мм | 1000 шт | 0.003 | 180 | 0.54
478 |  | 20.2.08.05-0017 | Профиль монтажный | шт | 0.0080148 | 66.82 | 0.54
479 |  | 01.3.01.05-0009 | Парафин нефтяной твердый Т-1 | т | 6.4098e-05 | 8105.71 | 0.52
480 |  | 24.3.05.15-0191 | Тройник полипропиленовый, диаметр 20 мм | шт | 1 | 0.62 | 0.62
481 |  | 01.7.15.14-0171 | Шурупы с полукруглой головкой 6х60 мм | т | 3.987e-05 | 12430 | 0.5
482 |  | 01.3.05.38-0241 | Метилен хлористый технический | кг | 0.030483 | 11.8 | 0.36
483 |  | 01.2.01.01-0019 | Битумы нефтяные дорожные вязкие БНД 60/90, БНД 90/130 | т | 0.00019392 | 1690 | 0.33
484 |  | 25.2.01.01-0014 | Бирки кабельные маркировочные пластмассовые У136 | 100 шт | 0.01 | 20 | 0.2
485 |  | 20.2.02.02-0011 | Заглушки | 10 шт | 0.1 | 19.9 | 1.99
486 |  | 01.7.15.14-0161 | Шурупы с полукруглой головкой 2,5х20 мм | т | 1.0193e-05 | 29800 | 0.3
487 |  | 01.7.15.07-0021 | Дюбели распорные полиэтиленовые, размер 6х30 мм | 1000 шт | 0.001 | 160 | 0.16
488 |  | 01.7.15.06-0146 | Гвозди толевые круглые, размер 3,0х40 мм | т | 3.0181e-05 | 8475 | 0.26
489 |  | 07.2.07.12-0006 | Элементы конструктивные вспомогательного назначения, с преобладанием профильного проката, собираемые из двух и более деталей, с отверстиями и без отверстий, соединяемые на сварке | т | 2.2281e-05 | 10045 | 0.22
490 |  | 12.1.02.06-0042 | Рубероид кровельный РПП-300 | м2 | 0.030653 | 6.78 | 0.21
491 |  | 11.1.03.06-0092 | Доска обрезная, хвойных пород, ширина 75-150 мм, толщина 32-40 мм, длина 4-6,5 м, сорт IV | м3 | 0.00018994 | 1010 | 0.19
492 |  | 14.5.05.02-0001 | Олифа натуральная | кг | 0.0056395 | 32.6 | 0.18
493 |  | 24.3.01.02-1004 | Кольца резиновые уплотнительные для ПВХ труб канализации, диаметр 50 мм | шт | 1 | 0.22 | 0.22
494 |  | 14.1.02.01-0002 | Клей БМК-5к | кг | 0.0065062 | 25.8 | 0.17
495 |  | 01.7.15.14-1024 | Шурупы с потайной головкой, оцинкованные, длина 13-20 мм | т | 8.003e-06 | 20974.37 | 0.17
496 |  | 01.7.03.04-0001 | Электроэнергия | кВт-ч | 0.41912 | 0.4 | 0.17
497 |  | 01.7.15.14-0166 | Шурупы с полукруглой головкой 5х35 мм | т | 7.7167e-06 | 12430 | 0.1
498 |  | 01.7.11.07-0054 | Электроды сварочные Э42, диаметр 6 мм | т | 9.33e-06 | 9424 | 0.09
499 |  | 14.4.02.04-0006 | Краска для наружных работ, коричневая | т | 3.144e-06 | 17796.96 | 0.06
500 |  | ОП ФЕР12- 1% от ОТ | Затраты на электроэнергию, потребляемую ручным инструментом - 1% | руб. | 2.6315 |  | 0
501 |  | ОП ФЕР 46- 2% от ОТ | Затраты на электроэнергию, потребляемую ручным инструментом - 2% | руб. | 0.53374 |  | 0
502 |  | ОП ФЕР 20- 1% от ОТ | Затраты на электроэнергию, потребляемую ручным инструментом - 1% | руб. | 0.576 |  | 0
503 |  | ОП ФЕР 12- 1% от ОТ | Затраты на электроэнергию, потребляемую ручным инструментом - 1% | руб. | 0.11957 |  | 0
504 |  | 999-0005 | Масса | т | 0.0847 |  | 0
505 |  | 03.1.02.03-0015 | Известь строительная негашеная хлорная, марка А | кг | 0.0003379 | 2.15 | 0
Оборудование | [6 empty] | 199129.5
506 |  | Прайс из СД ОП | Сборка собственных нужд проходной 380/220 В 6DС1N, шины A,B,C,N,PE навесного исполнения, IP44, УХЛ3 c габаритные размеры (не более) 1200(h)х800х400 (ТКП ООО "ЭЛЕКТРУМ-Ч" № 06/098 п.42) | шт. | 1 | 59890.55 | 59890.55
507 |  | Прайс из СД ОП | Шкаф управления нагревом 380 В/220 В ШУ-TERM-B16-330, навесного исполнения, IP31, УХЛ3, габаритные размеры (не более) 500(h)х400х210 мм (Счет ООО "ГК Терм" № 1619) | шт. | 1 | 48074.43 | 48074.43
508 |  | Прайс из СД ОП | Шкаф управления нагревом ШУ-TERM-10А-ПП-201, навесного исполнения, IP31, УХЛ3,габаритные размеры (не более) 400(h)х300х210 мм (КП ООО "ГК Терм" №Т-1307 п.23) | шт. | 1 | 29440.36 | 29440.36
509 |  | 64.1.02.01-0045 | Вентиляторы канальные в изолированном корпусе для круглых воздуховодов OSTBERG марки: IRE 315 A, производительность 1450 м3/час | шт | 2 | 11133.19 | 22266.38
510 |  | Прайс из СД ОП | Щиток аварийного освещения проходной =220 В 6DХ1N, навесного исполнения, IP54, габаритные размеры не более) 1200(h)х800х400 (ТКП ООО "ЭЛЕКТРУМ-Ч" № 06/098 п.43) | шт. | 1 | 22166.52 | 22166.52
511 |  | Прайс из СД ОП | Электроконвектор со встроенным термостатом, мощность 1.0 кВт / КП ООО ТД Электротехмонтаж №015 от 09.03.2022 | шт | 2 | 2432.52 | 4865.04
512 |  | Прайс из СД ОП | Водонагреватель накопительный Thermex MK 30 V, V=30 л, N=2 кВт, U=220 В подвесной. Размеры: 580х268х434 с группой безопасности (предохранительный клапан) (Счет ООО Сантехкомплект №9166539_SA) | компл | 1 | 4205.59 | 4205.59
513 |  | Прайс из СД ОП | Электроконвектор со встроенным термостатом, мощность 2.0 кВт / КП ООО ТД Электротехмонтаж №015 от 09.03.2022 | шт | 1 | 3726.32 | 3726.32
514 |  | Прайс из СД ОП | Электроконвектор со встроенным термостатом, мощность 1.5 кВт / Счет на оптату ООО МИРКЛИ №У48 076 от 02.03.2022 | шт | 1 | 1644.28 | 1644.28
515 |  | Прайс из СД ОП | Электроконвектор со встроенным термостатом, мощность 0.5 кВт / Счет на оптату ООО МИРКЛИ №У48 076 от 02.03.2022 | шт | 1 | 784.26 | 784.26
516 |  | Прайс из СД ОП | Термометр сопротивления ДТС314-Pt100.В3.50/2 (КП ООО "ГК Терм" №Т-1307 п.25) | шт. | 1 | 779.82 | 779.82
517 |  | Прайс из СД ОП | Датчик воды TSW01-10.0 (Счет ООО "ГК Терм" № 1619 п.3) | шт. | 1 | 744.75 | 744.75
518 |  | 62.1.02.22-0011 | Ящики, тип ЯТП-0.25, с трансформатором понижающим | шт | 1 | 233.43 | 233.43
519 |  | Прайс из СД ОП | Датчик температуры ST22 (Счет ООО "ГК Терм" № 1619 п.2) | шт. | 1 | 184.62 | 184.62
520 |  | 65.1.04.01-0005 | Счетчики холодной и горячей воды крыльчатые СВК-20-5 | шт | 1 | 123.15 | 123.15
Составил ______________________ М.С. Колотиевская
(подпись, инициалы, фамилия)
Проверил ______________________ А.В. Костянецкая
(подпись, инициалы, фамилия)

## Прил.4 РМ
Приложение № 4
Ресурсная модель
Наименование разрабатываемого показателя УНЦ — Постоянная часть ПС КПП на ЗПС 35 кВ
Единица измерения — 1 ПС
Наименование | Сметная стоимость в ценах на 01.01.2023 (руб.) | Удельный вес, (в СМР) | Удельный вес, % (от всего по РМ)
Оплата труда рабочих | 391771.89 | 9.063% | 6.267%
Эксплуатация машин основных | 140199.83 | 3.243% | 2.243%
Эксплуатация машин прочих | 21926.81 | 0.5072% | 0.3507%
ЭКСПЛУАТАЦИЯ МАШИН, ВСЕГО: | 162126.64 | 3.751% | 2.593%
в том числе зарплата машинистов | 65429.28 | 1.514% | 1.047%
Материалы основные | 2559236.74 | 59.2% | 40.94%
Материалы прочие | 492294.38 | 11.39% | 7.875%
МАТЕРИАЛЫ, ВСЕГО: | 3051531.12 | 70.59% | 48.81%
ИТОГО | 3605429.65 | 83.41% | 57.67%
Сметная прибыль, руб. | 262366.0684 | 6.069% | 4.197%
Сметная прибыль, % | 57.39%
Накладные расходы, руб. | 454902.5845 | 10.52% | 7.276%
Накладные расходы, % | 99.5%
ВСЕГО СМР с НР и СП | 4322698.303 | 100% | 69.14%
ВСЕГО стоимость оборудования, в том числе | 1246550.67 |  | 19.94%
стоимость оборудования технологического | 1246550.67 |  | 19.94%
ИТОГО (СМР + ОБОРУДОВАНИЕ) | 5569248.973 |  | 89.08%
ПРОЧ. ЗАТР., УЧТЕННЫЕ ПОКАЗАТЕЛЕМ, в том числе
Временные здания и сооружения - 3,9% | 168585.23 |  | 2.697%
Дополнительные затраты при производстве строительно-монтажных работ в зимнее время - 2,1% | 94316.95 |  | 1.509%
Пусконаладочные работы | 98700.2 |  | 1.579%
Затраты по перевозке работников к месту работы и обратно | 0 |  | 0%
Затраты, связанные с осуществлением работ вахтовым методом | 0 |  | 0%
Расходы на командировки рабочих и пусконаладочного персонала, привлекаемых для выполнения строительства | 0 |  | 0%
Затраты на перебазировку машин с базы механизации на строительную площадку и обратно, по которым данные затраты не включены в сметную цену эксплуатации машин и механизмов | 0 |  | 0%
Строительный контроль и содержание службы заказчика - 2,14% | 126920.22 |  | 2.03%
Авторский надзор - 0,2% | 11861.7 |  | 0.1897%
ИТОГО (СМР+ОБОРУДОВАНИЕ+ПРОЧ. ЗАТР., УЧТЕННЫЕ ПОКАЗАТЕЛЕМ) | 6069633.273 |  | 97.09%
Непредвиденные расходы | 182089 |  | 2.913%
ВСЕГО: | 6251722.273 |  | 100%
ИТОГО ПОКАЗАТЕЛЬ НА ЕД. ИЗМ. | 6251722.273
Составил ______________________ М.С. Колотиевская
(подпись, инициалы, фамилия)
Проверил ______________________ А.В. Костянецкая
(подпись, инициалы, фамилия)

## Прил.5 Расчет СМР и ОБ
Приложение №5
Расчет стоимости СМР и оборудования
Наименование разрабатываемого показателя УНЦ — |  |  | Постоянная часть ПС КПП на ЗПС 35 кВ
Единица измерения — 1 ПС
№ пп. | Код ресурса | Наименование | Ед. изм. | Кол-во единиц по проектным данным | Сметная стоимость в ценах на 01.01.2000 (руб.) |  | Удельный вес, % | Сметная стоимость в ценах на 01.01.2023 (руб.)
[5 empty] | на ед. изм. | общая |  | на ед. изм. | общая
1 | 2 | 3 | 4 | 5 | 6 | 7 | 8 | 9 | 10
Затраты труда рабочих-строителей
1 | 1-100-33 | Затраты труда рабочих (Средний разряд работы 3,3) | чел.-ч | 956 | 8.86 | 8470.16 | 100% | 409.8032 | 391771.89
|  | Итого по разделу "Затраты труда рабочих-строителей" | чел.-ч | 956 |  | 8470.16 | 100% |  | 391771.89
Затраты труда машинистов
2 | 2 | Затраты труда машинистов | чел.-ч | 112 | 13.19 | 1477.28 | 100% | 584.19 | 65429.28
Машины и механизмы
Основные Машины и механизмы
3 | 91.18.01-007 | Компрессоры передвижные с двигателем внутреннего сгорания, давление до 686 кПа (7 ат), производительность до 5 м3/мин | маш.час | 38.8211 | 90 | 3493.9 | 29.03% | 1212.3 | 47062.78
4 | 91.05.01-017 | Краны башенные, грузоподъемность 8 т | маш.час | 24.8465 | 86.4 | 2146.73 | 17.84% | 1163.81 | 28916.55
5 | 91.05.06-007 | Краны на гусеничном ходу, грузоподъемность 25 т | маш.час | 11.4687 | 120.04 | 1376.7 | 11.44% | 1616.94 | 18544.18
6 | 91.05.06-008 | Краны на гусеничном ходу, грузоподъемность 40 т | маш.час | 3.4554 | 175.56 | 606.64 | 5.04% | 2364.79 | 8171.38
7 | 91.14.02-001 | Автомобили бортовые, грузоподъемность до 5 т | маш.час | 8.5802 | 65.71 | 563.8 | 4.684% | 885.11 | 7594.38
8 | 91.06.05-011 | Погрузчики, грузоподъемность 5 т | маш.час | 6.2443 | 89.99 | 561.93 | 4.669% | 1212.17 | 7569.19
9 | 91.05.05-015 | Краны на автомобильном ходу, грузоподъемность 16 т | маш.час | 4.1697 | 115.4 | 481.19 | 3.998% | 1554.44 | 6481.61
10 | 91.05.06-009 | Краны на гусеничном ходу, грузоподъемность 50-63 т | маш.час | 1.5332 | 290.01 | 444.64 | 3.694% | 3906.43 | 5989.35
11 | 91.05.06-012 | Краны на гусеничном ходу, грузоподъемность до 16 т | маш.час | 3.2005 | 96.89 | 310.1 | 2.576% | 1305.11 | 4177.05
12 | 91.21.01-012 | Агрегаты окрасочные высокого давления для окраски поверхностей конструкций, мощность 1 кВт | маш.час | 31.5134 | 6.82 | 214.92 | 1.786% | 91.87 | 2895.13
13 | 91.01.01-034 | Бульдозеры, мощность 59 кВт (80 л.с.) | маш.час | 3.4932 | 59.47 | 207.74 | 1.726% | 801.06 | 2798.23
| Итого основные Машины и механизмы |  |  |  |  | 10408.29 | 86.48% |  | 140199.83
14 | 91.01.05-106 | Экскаваторы одноковшовые дизельные на пневмоколесном ходу, емкость ковша 0,25 м3 | маш.час | 2.1517 | 70.01 | 150.64 | 1.252% | 943.03 | 2029.14
15 | 91.11.01-012 | Машины монтажные для выполнения работ при прокладке и монтаже кабеля на базе автомобиля | маш.час | 1.3589 | 110.86 | 150.64 | 1.252% | 1493.28 | 2029.14
16 | 91.08.03-030 | Катки самоходные пневмоколесные статические, масса 30 т | маш.час | 0.40991 | 364.07 | 149.24 | 1.24% | 4904.02 | 2010.19
17 | 91.17.04-233 | Установки для сварки ручной дуговой (постоянного тока) | маш.час | 18.1246 | 8.1 | 146.81 | 1.22% | 109.11 | 1977.57
18 | 91.05.08-007 | Краны на пневмоколесном ходу, грузоподъемность 25 т | маш.час | 1.3551 | 102.51 | 138.92 | 1.154% | 1380.81 | 1871.19
19 | 91.06.09-001 | Вышки телескопические 25 м | маш.час | 0.85047 | 142.7 | 121.36 | 1.008% | 1922.17 | 1634.75
20 | 91.05.02-005 | Краны козловые, грузоподъемность 32 т | маш.час | 0.94319 | 120.24 | 113.41 | 0.9422% | 1619.63 | 1527.62
21 | 91.17.04-031 | Агрегаты для сварки полиэтиленовых труб | маш.час | 1.1316 | 100.1 | 113.27 | 0.9411% | 1348.35 | 1525.79
22 | 91.07.08-025 | Растворосмесители передвижные, объем барабана 250 л | маш.час | 6.1024 | 16.31 | 99.53 | 0.8269% | 219.7 | 1340.7
23 | 91.13.01-038 | Машины поливомоечные 6000 л | маш.час | 0.65523 | 110 | 72.08 | 0.5989% | 1481.7 | 970.86
24 | 91.07.03-010 | Бетоносмесители принудительного действия передвижные 250 л | маш.час | 3.1519 | 21.64 | 68.21 | 0.5667% | 291.49 | 918.75
25 | 91.06.06-048 | Подъемники одномачтовые, грузоподъемность до 500 кг, высота подъема 45 м | маш.час | 1.8871 | 31.26 | 58.99 | 0.4901% | 421.07 | 794.6
26 | 91.08.04-021 | Котлы битумные передвижные 400 л | маш.час | 1.8886 | 30 | 56.66 | 0.4707% | 404.1 | 763.16
27 | 91.07.07-041 | Растворонасосы, производительность 1 м3/ч | маш.час | 1.7421 | 14.15 | 24.65 | 0.2048% | 190.6 | 332.05
28 | 91.08.01-021 | Укладчики асфальтобетона | маш.час | 0.088737 | 195.2 | 17.32 | 0.1439% | 2629.34 | 233.32
29 | 91.08.03-016 | Катки самоходные гладкие вибрационные, масса 8 т | маш.час | 0.070922 | 226.54 | 16.07 | 0.1335% | 3051.49 | 216.42
30 | 91.17.04-171 | Преобразователи сварочные номинальным сварочным током 315-500 А | маш.час | 1.1311 | 12.31 | 13.92 | 0.1157% | 165.82 | 187.56
31 | 91.06.06-042 | Подъемники гидравлические, высота подъема 10 м | маш.час | 0.38887 | 29.6 | 11.51 | 0.09563% | 398.71 | 155.04
32 | 91.01.02-004 | Автогрейдеры среднего типа, мощность 99 кВт (135 л.с.) | маш.час | 0.077204 | 123 | 9.5 | 0.07893% | 1656.81 | 127.91
33 | 91.01.01-039 | Бульдозеры, мощность 132 кВт (180 л.с.) | маш.час | 0.066275 | 132.79 | 8.8 | 0.07311% | 1788.68 | 118.54
34 | 91.06.03-061 | Лебедки электрические тяговым усилием до 12,26 кН (1,25 т) | маш.час | 2.671 | 3.28 | 8.76 | 0.07278% | 44.18 | 118.01
35 | 91.21.22-421 | Термосы 100 л | маш.час | 3.1143 | 2.7 | 8.41 | 0.06987% | 36.37 | 113.27
36 | 91.01.01-035 | Бульдозеры, мощность 79 кВт (108 л.с.) | маш.час | 0.086939 | 79.07 | 6.87 | 0.05708% | 1065.07 | 92.6
37 | 91.06.03-047 | Лебедки ручные и рычажные тяговым усилием 31,39 кН (3,2 т) | маш.час | 2.1724 | 3.12 | 6.78 | 0.05633% | 42.03 | 91.3
38 | 91.18.01-508 | Компрессоры передвижные с электродвигателем, производительность до 5,0 м3/мин | маш.час | 0.12331 | 48.81 | 6.02 | 0.05002% | 657.47 | 81.08
39 | 91.17.04-042 | Аппараты для газовой сварки и резки | маш.час | 4.8705 | 1.2 | 5.84 | 0.04852% | 16.16 | 78.71
40 | 91.21.03-502 | Аппараты пескоструйные, объем до 19 л, расход воздуха 270-700 л/мин | маш.час | 37.9408 | 0.14 | 5.31 | 0.04412% | 1.89 | 71.71
41 | 91.06.03-060 | Лебедки электрические тяговым усилием до 5,79 кН (0,59 т) | маш.час | 3.0185 | 1.7 | 5.13 | 0.04262% | 22.9 | 69.12
42 | 91.07.07-001 | Агрегаты электронасосные с регулированием подачи вручную для строительных растворов, подача до 4 м3/ч, напор 150 м | маш.час | 0.65943 | 7.77 | 5.12 | 0.04254% | 104.66 | 69.02
43 | 91.16.01-001 | Электростанции передвижные, мощность 2 кВт | маш.час | 0.19795 | 22.29 | 4.41 | 0.03664% | 300.25 | 59.43
44 | 91.07.04-002 | Вибраторы поверхностные | маш.час | 6.8532 | 0.5 | 3.43 | 0.0285% | 6.74 | 46.19
45 | 91.06.01-003 | Домкраты гидравлические, грузоподъемность 63-100 т | маш.час | 3.3491 | 0.9 | 3.01 | 0.02501% | 12.12 | 40.59
46 | 91.21.12-004 | Ножницы электрические | маш.час | 0.074245 | 33.59 | 2.49 | 0.02069% | 452.46 | 33.59
47 | 91.07.08-024 | Растворосмесители передвижные, объем барабана 65 л | маш.час | 0.15161 | 12.39 | 1.88 | 0.01562% | 166.89 | 25.3
48 | 91.21.22-638 | Пылесосы промышленные, мощность до 2000 Вт | маш.час | 0.46401 | 3.29 | 1.53 | 0.01271% | 44.32 | 20.56
49 | 91.06.03-055 | Лебедки электрические тяговым усилием 19,62 кН (2 т) | маш.час | 0.22684 | 6.66 | 1.51 | 0.01255% | 89.71 | 20.35
50 | 91.08.09-023 | Трамбовки пневматические при работе от передвижных компрессорных станций | маш.час | 2.5283 | 0.55 | 1.39 | 0.01155% | 7.41 | 18.73
51 | 91.13.01-051 | Тракторы с щетками дорожными навесными | маш.час | 0.020913 | 62.3 | 1.3 | 0.0108% | 839.18 | 17.55
52 | 91.06.06-046 | Подъемники одномачтовые, грузоподъемность до 500 кг, высота подъема 25 м | маш.час | 0.043059 | 27.66 | 1.19 | 0.009887% | 372.58 | 16.04
53 | 91.07.04-001 | Вибраторы глубинные | маш.час | 0.59326 | 1.9 | 1.13 | 0.009388% | 25.59 | 15.18
54 | 91.17.04-540 | Аппараты сварочные для дуговой сварки, сила тока 10-320 А | маш.час | 0.065148 | 17.3 | 1.13 | 0.009388% | 233.03 | 15.18
55 | 91.18.01-011 | Компрессоры передвижные с электродвигателем давление 600 кПа (6 ат), производительность 0,5 м3/мин | маш.час | 0.28516 | 3.7 | 1.06 | 0.008807% | 49.84 | 14.21
56 | 91.21.01-016 | Агрегаты шпатлево-окрасочные | маш.час | 0.2842 | 2.7 | 0.77 | 0.006397% | 36.37 | 10.34
57 | 91.14.04-002 | Тягачи седельные, грузоподъемность 15 т | маш.час | 0.0061826 | 94.38 | 0.58 | 0.004819% | 1271.3 | 7.86
58 | 91.04.01-041 | Молотки бурильные легкие при работе от передвижных компрессорных станций | маш.час | 0.15236 | 2.99 | 0.46 | 0.003822% | 40.28 | 6.14
59 | 91.05.01-016 | Краны башенные, грузоподъемность 5 т | маш.час | 0.0021078 | 83.43 | 0.18 | 0.001495% | 1123.8 | 2.37
60 | 91.14.05-002 | Полуприцепы-тяжеловозы, грузоподъемность 40 т | маш.час | 0.0061379 | 28.65 | 0.18 | 0.001495% | 385.92 | 2.37
61 | 91.21.16-012 | Прессы гидравлические с электроприводом | маш.час | 0.14404 | 1.11 | 0.16 | 0.001329% | 14.95 | 2.15
62 | 91.08.02-011 | Гудронаторы ручные | маш.час | 0.0055768 | 17.2 | 0.1 | 0.0008308% | 231.68 | 1.29
63 | 91.06.06-045 | Подъемники одномачтовые, грузоподъемность до 500 кг, высота подъема 15 м | маш.час | 0.0029568 | 24.33 | 0.07 | 0.0005816% | 327.73 | 0.97
64 | 91.06.05-013 | Погрузчики на автомобильном ходу, грузоподъемность до 2 т | маш.час | 0.00058267 | 82.31 | 0.05 | 0.0004154% | 1108.72 | 0.65
65 | 91.06.06-048 | Подъемники одномачтовые, грузоподъемность до 500 кг, высота подъема 45 | маш.час | 0.0010228 | 31.26 | 0.03 | 0.0002492% | 421.07 | 0.43
66 | 91.21.10-003 | Молотки при работе от передвижных компрессорных станций отбойные пневматические | маш.час | 0.010448 | 1.53 | 0.02 | 0.0001662% | 20.61 | 0.22
| Итого прочие Машины и механизмы |  |  |  |  | 1627.83 | 13.52% |  | 21926.81
| Итого по разделу "Машины и механизмы" |  |  |  |  | 12036.12 | 100% |  | 162126.64
Оборудование
Основное оборудование
67 | Прайс из СД ОП | Сборка собственных нужд проходной 380/220 В 6DС1N, шины A,B,C,N,PE навесного исполнения, IP44, УХЛ3 c габаритные размеры (не более) 1200(h)х800х400 (ТКП ООО "ЭЛЕКТРУМ-Ч" № 06/098 п.42) | шт. | 1 | 59890.55 | 59890.55 | 30.08% | 374914.843 | 374914.843
68 | Прайс из СД ОП | Шкаф управления нагревом 380 В/220 В ШУ-TERM-B16-330, навесного исполнения, IP31, УХЛ3, габаритные размеры (не более) 500(h)х400х210 мм (Счет ООО "ГК Терм" № 1619) | шт. | 1 | 48074.43 | 48074.43 | 24.14% | 300945.9318 | 300945.9318
69 | Прайс из СД ОП | Шкаф управления нагревом ШУ-TERM-10А-ПП-201, навесного исполнения, IP31, УХЛ3,габаритные размеры (не более) 400(h)х300х210 мм (КП ООО "ГК Терм" №Т-1307 п.23) | шт. | 1 | 29440.36 | 29440.36 | 14.78% | 184296.6536 | 184296.6536
70 | 64.1.02.01-0045 | Вентиляторы канальные в изолированном корпусе для круглых воздуховодов OSTBERG марки: IRE 315 A, производительность 1450 м3/час | шт | 2 | 11133.19 | 22266.38 | 11.18% | 69693.77 | 139387.5388
71 | Прайс из СД ОП | Щиток аварийного освещения проходной =220 В 6DХ1N, навесного исполнения, IP54, габаритные размеры не более) 1200(h)х800х400 (ТКП ООО "ЭЛЕКТРУМ-Ч" № 06/098 п.43) | шт. | 1 | 22166.52 | 22166.52 | 11.13% | 138762.4152 | 138762.4152
|  | Итого основное оборудование |  |  |  | 181838.24 | 91.32% |  | 1138307.3824
72 | Прайс из СД ОП | Электроконвектор со встроенным термостатом, мощность 1.0 кВт / КП ООО ТД Электротехмонтаж №015 от 09.03.2022 | шт | 2 | 2432.52 | 4865.04 | 2.443% | 15227.5752 | 30455.1504
73 | Прайс из СД ОП | Водонагреватель накопительный Thermex MK 30 V, V=30 л, N=2 кВт, U=220 В подвесной. Размеры: 580х268х434 с группой безопасности (предохранительный клапан) (Счет ООО Сантехкомплект №9166539_SA) | компл | 1 | 4205.59 | 4205.59 | 2.112% | 26326.9934 | 26326.9934
74 | Прайс из СД ОП | Электроконвектор со встроенным термостатом, мощность 2.0 кВт / КП ООО ТД Электротехмонтаж №015 от 09.03.2022 | шт | 1 | 3726.32 | 3726.32 | 1.871% | 23326.7632 | 23326.7632
75 | Прайс из СД ОП | Электроконвектор со встроенным термостатом, мощность 1.5 кВт / Счет на оптату ООО МИРКЛИ №У48 076 от 02.03.2022 | шт | 1 | 1644.28 | 1644.28 | 0.8257% | 10293.1928 | 10293.1928
76 | Прайс из СД ОП | Электроконвектор со встроенным термостатом, мощность 0.5 кВт / Счет на оптату ООО МИРКЛИ №У48 076 от 02.03.2022 | шт | 1 | 784.26 | 784.26 | 0.3938% | 4909.4676 | 4909.4676
77 | Прайс из СД ОП | Термометр сопротивления ДТС314-Pt100.В3.50/2 (КП ООО "ГК Терм" №Т-1307 п.25) | шт. | 1 | 779.82 | 779.82 | 0.3916% | 4881.6732 | 4881.6732
78 | Прайс из СД ОП | Датчик воды TSW01-10.0 (Счет ООО "ГК Терм" № 1619 п.3) | шт. | 1 | 744.75 | 744.75 | 0.374% | 4662.135 | 4662.135
79 | 62.1.02.22-0011 | Ящики, тип ЯТП-0.25, с трансформатором понижающим | шт | 1 | 233.43 | 233.43 | 0.1172% | 1461.27 | 1461.2718
80 | Прайс из СД ОП | Датчик температуры ST22 (Счет ООО "ГК Терм" № 1619 п.2) | шт. | 1 | 184.62 | 184.62 | 0.09271% | 1155.7212 | 1155.7212
81 | 65.1.04.01-0005 | Счетчики холодной и горячей воды крыльчатые СВК-20-5 | шт | 1 | 123.15 | 123.15 | 0.06184% | 770.92 | 770.919
|  | Итого прочее оборудование |  |  |  | 17291.26 | 8.683% |  | 108243.2876
|  | Итого по разделу «Оборудование» |  |  |  | 199129.5 | 100% |  | 1246550.67
|  | в том числе технологическое оборудование |  |  |  | 199129.5 | 100% |  | 1246550.67
Материалы
Основные Материалы
82 | 12.2.05.05-0033 | Плиты минераловатные на синтетическом связующем Техно (ТУ 5762-043-17925162-2006), марки: ТЕХНОРУФ 60 | м3 | 29.639 | 1177.32 | 34894.59 | 9.194% | 9465.65 | 280552.44
83 | 14.4.01.02-0101 | Грунтовка: акриловая глубокого проникновения "БИРСС Грунт КШ" | т | 2.8968 | 11225.81 | 32518.44 | 8.568% | 90255.51 | 261448.22
84 | 06.1.01.05-0015 | Кирпич керамический лицевой, размер 250х120х65 мм, марка 100 | 1000 шт | 15.1165 | 1740.2 | 26305.78 | 6.931% | 13991.21 | 211498.48
85 | 14.2.02.03-0027 | Краска огнезащитная: органо-растворимая акриловая однокомпонентная АК-121 Defender M solvent (ТУ 2316-014-76044141-09) | кг | 304.7253 | 82.03 | 24996.62 | 6.586% | 659.52 | 200972.45
86 | 07.2.03.05-0001 | Основные несущие конструкции каркасов зданий производственного и непроизводственного назначения, высота 100 м, расход стали на 1 м2 суммарной площади этажей здания до 100 кг | т | 1.6836 | 12202.25 | 20543.95 | 5.413% | 98106.09 | 165173.33
87 | 08.3.09.01-0019 | Профилированный лист оцинкованный: НС35-1000-0,5 | т | 1.2789 | 11014.37 | 14086.51 | 3.711% | 88555.53 | 113255.51
88 | 05.1.06.04-1259 | Плиты перекрытия железобетонные 8П 4218-2-1э, бетон B25, объем 1,04 м3, расход арматуры 85,52 кг | шт | 3.1973 | 4352.49 | 13916.23 | 3.667% | 34994.02 | 111886.46
89 | Прайс из СД ОП | Саморегулирующаяся электрическая нагревательная лента TERM-LYUF (КП ООО "ГК Терм" №Т-1307 п.2) | м | 55.1533 | 231.15 | 12748.7 | 3.359% | 1858.45 | 102499.74
90 | Прайс из СД ОП | Оконный блок ОАК СПО 1500х1500х76, ГОСТ 21519-2003 из многослойного ударостойкого стекла класса защиты Р4А по ГОСТ 30826-2014, оборудованного лотком для приема документов формата А4. (ООО ГРЕЙС №19-487 от 04.03.2022 г.) | шт | 0.79933 | 14865.02 | 11881.99 | 3.131% | 119514.76 | 95531.2
91 | 07.1.01.02-0003 | Блоки дверные марки ДЗР-РС-1, размер 980х2080 мм, толщина свинцового листа 3 мм | шт | 0.79933 | 12925.27 | 10331.5 | 2.722% | 103919.17 | 83065.25
92 | 07.1.01.01-0025 | Дверь противопожарная металлическая: остекленная двупольная ДПМО-02/60, размером 1500х2100 мм | шт | 1.5987 | 6025.88 | 9633.28 | 2.538% | 48448.08 | 77451.57
93 | 11.2.02.01-0034 | Блоки дверные по старым образцам с прямолинейным верхом, из массива древесины хвойных пород, филенчатые, однопольные, глухие, окрашенные эмалями, без скобяных приборов, площадь 1,98 м2 | м2 | 4.0286 | 2314.17 | 9322.87 | 2.456% | 18605.93 | 74955.87
94 | 12.2.05.09-0004 | Пенополистирол экструдированный ТЕХНОНИКОЛЬ XPS 30-200 Стандарт | м3 | 6.3626 | 1418.41 | 9024.81 | 2.378% | 11404.02 | 72559.53
95 | 19.3.01.06-0207 | Клапаны воздушные утепленные под электропривод КВУ, размер 2400х1400 мм | шт | 1.5987 | 5053.96 | 8079.52 | 2.129% | 40633.84 | 64959.33
96 | 09.4.03.05-1024 | Блок оконный из алюминиевого профиля комбинированного с однокамерным стеклопакетом, площадь 1,5-2,7 м2 | м2 | 5.7551 | 1301.55 | 7490.61 | 1.974% | 10464.46 | 60224.49
97 | 20.3.03.07-0097 | Светильник потолочный GM: A80-32-62-CM-40-L00-V с декоративной накладкой | шт | 5.5953 | 1295.59 | 7249.19 | 1.91% | 10416.54 | 58283.47
98 | 20.3.03.07-0104 | Светильник промышленный GM: C70-28-56-CG-65-Lxx-T (1 модуль) | шт | 3.1973 | 1865.55 | 5964.73 | 1.572% | 14999.02 | 47956.41
99 | 20.5.04.11-0021 | Зажимы (Зажим крепежный РС.50/2) | 100 шт | 3.1973 | 1776 | 5678.41 | 1.496% | 14279.04 | 45654.41
100 | 12.1.03.02-0001 | Металлочерепица «Монтеррей» | м2 | 79.711 | 70.5 | 5619.63 | 1.481% | 566.82 | 45181.8
101 | 01.6.01.04-0013 | Панели отделочные гипсокартонные с лицевой поверхностью из поливинилхлоридной пленки декоративного типа ПДО или ПДСО толщиной 16 мм | м2 | 56.8011 | 91.36 | 5189.35 | 1.367% | 734.53 | 41722.11
102 | 20.2.04.01-0034 | Короб кабельный блочный сварной двухканальный плоский угловой с поворотом на 45 °, сейсмостойкий ККБ-2УГП-0,2/0,5, горячеоцинкованный | шт | 7.9932 | 573.63 | 4585.17 | 1.208% | 4611.99 | 36864.78
103 | 05.2.02.01-0049 | Блоки бетонные для стен подвалов полнотелые ФБС12-6-6-Т, бетон B7,5 (М100, объем 0,398 м3, расход арматуры 1,46 кг | шт | 15.9865 | 238.8 | 3817.58 | 1.006% | 1919.95 | 30693.33
104 | 24.3.04.02-0042 | Трубы гибкие полимерная двухтрубные теплоизолированные, номинальное давление 6 МПа, диаметр 110 мм (32+32) мм | м | 4.796 | 625.2 | 2998.43 | 0.79% | 5026.61 | 24107.38
105 | 07.2.07.12-0006 | Элементы конструктивные вспомогательного назначения, с преобладанием профильного проката, собираемые из двух и более деталей, с отверстиями и без отверстий, соединяемые на сварке | т | 0.24244 | 10045 | 2435.27 | 0.6416% | 80761.8 | 19579.53
106 | 07.2.07.12-0004 | Элементы конструктивные вспомогательного назначения с преобладанием профильного проката без отверстий и сборосварочных операций | т | 0.30414 | 7980 | 2427.06 | 0.6395% | 64159.2 | 19513.6
107 | 08.4.02.06-0003 | Сетка сварная из холоднотянутой проволоки 4-5 мм | т | 0.27053 | 8780.09 | 2375.29 | 0.6258% | 70591.92 | 19097.35
108 | 02.2.05.04-1697 | Щебень М 800, фракция 10-20 мм, группа 2 | м3 | 12.4212 | 185.49 | 2304 | 0.607% | 1491.34 | 18524.16
109 | 21.1.06.09-0152 | Кабель силовой с медными жилами ВВГнг(A)-LS 3х2,5-660 | 1000 м | 0.29351 | 6920.41 | 2031.22 | 0.5352% | 55640.1 | 16331.03
110 | 04.3.02.01-0606 | Смеси сухие цементные самовыравнивающиеся, толщина 5-10 мм, класс B15 (М200) | т | 0.58659 | 3233.63 | 1896.82 | 0.4998% | 25998.39 | 15250.46
111 | 03.2.01.05-0001 | Шлакопортландцемент общестроительного и специального назначения М300 ШПЦ (ЦЕМ III 22,5) | т | 5.3073 | 313 | 1661.19 | 0.4377% | 2516.52 | 13355.97
112 | 08.4.02.04-0001 | Каркасы металлические | т | 0.17601 | 8200 | 1443.29 | 0.3803% | 65928 | 11604.09
113 | 19.2.03.09-0051 | Решетки раздвижные, металлические, размер уголка 20х20 мм | м2 | 5.7552 | 244.79 | 1408.8 | 0.3712% | 1968.11 | 11326.78
114 | 12.1.01.05-0031 | Планка снегозадержателя металлическая для металлочерепичной кровли, окрашенная, размер 95х65 мм, длина 2000 мм | шт | 9.5919 | 144.34 | 1384.5 | 0.3648% | 1160.49 | 11131.35
115 | 07.1.03.05-0011 | Переплеты оконные, нестандартные, жалюзийные и защитные решетки из горячекатаных, холодногнутых профилей и труб | т | 0.10359 | 12877.24 | 1333.99 | 0.3515% | 103533.01 | 10725.25
116 | Прайс из СД ОП | Скоба BML-10 BML1007HDZ (КП ООО "Энергопром" № 00284662 п.105) | шт. | 8.7926 | 150.26 | 1321.17 | 0.3481% | 1208.09 | 10622.23
117 | 01.6.04.02-0011 | Панели потолочные с комплектующими | м2 | 24.1394 | 51.8 | 1250.42 | 0.3295% | 416.47 | 10053.35
118 | 12.1.01.05-0072 | Труба соединительная металлическая для водосточных систем, окрашенная, диаметр 100 мм, длина 1000 мм | шт | 11.5102 | 108.43 | 1248.05 | 0.3288% | 871.78 | 10034.39
119 | 21.1.06.01-0005 | Кабель нагревательный двужильный экранированный, мощность 300 Вт, длина 18 м | компл | 2.398 | 516.17 | 1237.76 | 0.3261% | 4150.01 | 9951.62
120 | Прайс из СД ОП | Пластина для подвеса лотка FC37311 (КП ООО "Энергопром" № 00284662 п.104) | шт. | 17.5853 | 69.35 | 1219.54 | 0.3213% | 557.57 | 9805.03
121 | Прайс из СД ОП | Коробка распределительная на 5 вводов, с клеммником на 40 А, степень защиты IP66, УХЛ1, TermBox200 (КП ООО "Пролайн Системы Безопасности" № 058 п.19) | шт. | 1.5987 | 753.34 | 1204.33 | 0.3173% | 6056.85 | 9682.8
122 | 01.7.06.01-0011 | Лента герметизирующая самоклеящаяся, ширина 100 мм | м | 44.5821 | 24.91 | 1110.54 | 0.2926% | 200.28 | 8928.89
123 | Прайс из СД ОП | Умывальник керамический прямоугольный II (второй) величины УмПр2СФ ГОСТ 30493-2017, в комплекте с сифоном бутылочным пластмассовым СБУв ГОСТ 23289-2016, с унифицированным выпуском и вертикальным отводом, с кронштейнами для умывальника II (второй) величины (Счет ООО "Сантехкомплект" №9166398/SA) | компл | 0.79933 | 1342.77 | 1073.31 | 0.2828% | 10795.87 | 8629.42
124 | 08.3.05.05-0051 | Сталь листовая оцинкованная, толщина 0,5 мм | т | 0.095414 | 11200 | 1068.64 | 0.2816% | 90048 | 8591.88
| Итого основные Материалы |  |  |  |  | 318313.08 | 83.87% |  | 2559236.74
125 | Прайс из СД ОП | Светильник светодиодный переносной напряжением 36/42 В с длиной кабеля 10 м СРП-01 1000 LUM 36/42 В AC (КП ООО "Энергопром" № 00284662 п.78) | шт. | 1 | 1326.22 | 1326.22 | 0.3494% | 10662.81 | 10662.81
126 | Прайс из СД ОП | Зажим крепежный НРБ.100/2 (КП ООО "Стандарт-электрик" № СЭЕR-048230 п.35) | шт. | 86 | 11.98 | 1030.28 | 0.2715% | 96.32 | 8283.52
127 | 20.2.03.09-0005 | Перегородка разделительная ПР 100-2000-УХЛЗ для короба высотой 100 мм, горячеоцинкованная | шт | 15 | 64.64 | 969.6 | 0.2555% | 519.71 | 7795.65
128 | 01.6.03.04-0171 | Линолеум поливинилхлоридный на теплоизолирующей подоснове марок: ПР-ВТ, ВК-ВТ, ЭК-ВТ | м2 | 14.7735 | 67.8 | 1001.65 | 0.2639% | 545.11 | 8053.21
129 | 07.2.06.03-0199 | Профиль стоечный, стальной, оцинкованный, для монтажа гипсовых перегородок, длина 3 м, сечение 75х50х0,6 мм | м | 119.4451 | 8.06 | 962.73 | 0.2537% | 64.8 | 7740.04
130 | 03.2.01.05-0003 | Шлакопортландцемент общестроительного и специального назначения М400 ШПЦ (ЦЕМ III 32,5) | т | 2.7955 | 339 | 947.67 | 0.2497% | 2725.56 | 7619.29
131 | 05.1.03.09-0024 | Перемычка брусковая 3ПБ 18-8-п, бетон B15, объем 0,048 м3, расход арматуры 1,5 кг | шт | 12 | 71.34 | 856.08 | 0.2256% | 573.57 | 6882.84
132 | 06.2.01.02-0011 | Плитка керамическая глазурованная для внутренней облицовки стен гладкая, белая без завала | м2 | 12.7532 | 71.19 | 907.9 | 0.2392% | 572.37 | 7299.56
133 | 02.3.01.02-0018 | Песок природный для строительных: растворов мелкий, обогащенный | м3 | 17.4083 | 49.53 | 862.24 | 0.2272% | 398.22 | 6932.35
134 | 12.1.01.03-0039 | Пленка подкровельная гидроизоляционная антиконденсатная | м2 | 69.166 | 12.37 | 855.58 | 0.2254% | 99.45 | 6878.56
135 | 04.2.04.01-0011 | Смеси асфальтобетонные тип Бх марка I | т | 1.7385 | 481 | 836.24 | 0.2203% | 3867.24 | 6723.36
136 | 24.3.03.05-0036 | Трубы полиэтиленовые гибкие гофрированные тяжелые с протяжкой, номинальный внутренний диаметр 50 мм | м | 32.6117 | 24.89 | 811.71 | 0.2139% | 200.12 | 6526.25
137 | 21.1.06.10-0169 | Кабель силовой с медными жилами ВВГнг(A)-FRLS 3х2,5ок-1000 | 1000 м | 0.032612 | 24712.04 | 805.92 | 0.2123% | 198684.8 | 6479.6
138 | 21.1.06.01-0001 | Кабель нагревательный двужильный экранированный, мощность 115 Вт, длина 7 м | компл | 2.398 | 334.06 | 801.07 | 0.2111% | 2685.84 | 6440.59
139 | 08.4.01.02-0013 | Детали закладные и накладные, изготовленные с применением сварки, гнутья, сверления (пробивки) отверстий (при наличии одной из этих операций или всего перечня в любых сочетаниях), поставляемые отдельно | т | 0.11766 | 6800 | 800.09 | 0.2108% | 54672 | 6432.75
140 | 12.2.05.09-0009 | Пенополистирол экструдированный ТЕХНОНИКОЛЬ XPS CARBON 35-300 | м3 | 0.4781 | 1634.71 | 781.56 | 0.2059% | 13143.07 | 6283.71
141 | Прайс из СД ОП | Коробка клеммная с 12-ти клеммным блоком WK 4/U, 41 А, IP66,230 В, 50 Гц, RK 0612 T (Счет-договор ООО "ТД ТИНКО" № ЗкН356343 п.4) | шт. | 1 | 963.77 | 963.77 | 0.2539% | 7748.71 | 7748.71
142 | Прайс из СД ОП | Перфорированная полоса 65Ц (КП ООО "ГК Терм" №Т-1307 п.20) | м | 17.985 | 42.55 | 765.26 | 0.2016% | 342.1 | 6152.68
143 | 21.1.06.10-0183 | Кабель силовой с медными жилами ВВГнг(A)-FRLS 4х2,5ок(N)-1000 | 1000 м | 0.024459 | 30705.83 | 751.05 | 0.1979% | 246874.87 | 6038.41
144 | 20.2.07.06-0011 | Лоток кабельный проволочный, размер 300х50 мм, горячеоцинкованный | м | 11.9898 | 62.18 | 745.53 | 0.1964% | 499.93 | 5994.07
145 | 21.1.06.09-0161 | Кабель силовой с медными жилами ВВГнг(A)-LS 4х2,5-660 | 1000 м | 0.077455 | 9526.1 | 737.84 | 0.1944% | 76589.84 | 5932.25
146 | 20.5.04.07-0048 | Зажим соединительный СВС-150-3 | шт | 19.1836 | 38.16 | 732.05 | 0.1929% | 306.81 | 5885.72
147 | 08.4.03.03-0003 | Сталь арматурная рифленая свариваемая, класс А500С, диаметр 10 мм | т | 0.1196 | 5802.77 | 694.03 | 0.1829% | 46654.27 | 5580
148 | 02.3.01.02-1012 | Песок природный II класс, средний, круглые сита | м3 | 11.4336 | 59.99 | 685.9 | 0.1807% | 482.32 | 5514.65
149 | 06.2.05.03-1002 | Плитка керамогранитная, размер 400х400х9 мм | м2 | 10.2973 | 65.73 | 676.84 | 0.1783% | 528.47 | 5441.83
150 | Прайс из СД ОП | Комплект Т-Н (КП ООО "ГК Терм" №Т-1307 п.6) | шт. | 1 | 399.26 | 399.26 | 0.1052% | 3210.05 | 3210.05
151 | Прайс из СД ОП | Смеситель для умывальника центральный набортный, См-УмДЦБА излив с аэратором, ГОСТ 25809-96 (Счет ООО Сантехкомплект №9166539_SA) | шт | 1 | 769.1 | 769.1 | 0.2026% | 6183.56 | 6183.56
152 | 12.1.01.05-0026 | Хомут для труб металлический для водосточных систем, окрашенный, диаметр 100 мм | шт | 4 | 126.21 | 504.84 | 0.133% | 1014.73 | 4058.92
153 | Прайс из СД ОП | Коробка соединительная TERMBOX 100 (КП ООО "ГК Терм" №Т-1307 п.10) | шт. | 1 | 376.93 | 376.93 | 0.09931% | 3030.52 | 3030.52
154 | 03.2.01.05-0006 | Шлакопортландцемент общестроительного и специального назначения М500 ШПЦ (ЦЕМ III 42,5) | т | 1.4841 | 392 | 581.76 | 0.1533% | 3151.68 | 4677.33
155 | 09.4.03.11-0081 | Нащельники и детали обрамления из алюминиевых сплавов | т | 0.01135 | 51099 | 580 | 0.1528% | 410835.96 | 4663.19
156 | 24.3.03.02-0002 | Блок трубопровода полиэтиленовый для систем водоотведения из труб высокой плотности, диаметр 110 мм, с гильзами | м | 8.1475 | 70.4 | 573.58 | 0.1511% | 566.02 | 4611.65
157 | 12.1.02.08-0031 | Бикрост: ТКП | м2 | 43.382 | 13.14 | 570.04 | 0.1502% | 105.65 | 4583.31
158 | Прайс из СД ОП | Угол внутренний изменяемый NIAV (КП ООО "Энергопром" № 00284662 п.101) | шт. | 3 | 172.29 | 516.87 | 0.1362% | 1385.21 | 4155.63
159 | Прайс из СД ОП | Металлорукав в ПВХ-оболочке диаметром 25 мм МРПИнг 25 (КП НПО "Стройдорпроект" № 28) | м | 24.699 | 21.44 | 529.55 | 0.1395% | 172.38 | 4257.61
160 | 08.4.03.03-0031 | Сталь арматурная, горячекатаная, периодического профиля, класс А-III, диаметр 10 мм | т | 0.064585 | 8014.15 | 517.6 | 0.1364% | 64433.77 | 4161.47
161 | Прайс из СД ОП | Зажим крепежный НРБ.25/1 (КП ООО "Стандарт-электрик" № СЭЕR-048230 п.36) | шт. | 43 | 11.98 | 515.14 | 0.1357% | 96.32 | 4141.76
162 | 18.1.07.01-1004 | Клапан редукционный бронзовый для воды, номинальное давление 1,6 МПа (16 кгс/см2), номинальный диаметр 25 мм | шт | 1 | 645.83 | 645.83 | 0.1702% | 5192.47 | 5192.47
163 | 14.4.01.01-0003 | Грунтовка ГФ-021 | т | 0.032796 | 15620 | 512.27 | 0.135% | 125584.8 | 4118.67
164 | Прайс из СД ОП | Консоль МL-30 L=300 мм FC34108 (КП ООО "Стандарт-электрик" № СЭЕR-048230 п.30) | шт. | 2 | 210.22 | 420.44 | 0.1108% | 1690.17 | 3380.34
165 | 14.1.06.02-0001 | Клей для облицовочных работ водостойкий (сухая смесь) | т | 0.112 | 4316 | 483.4 | 0.1274% | 34700.64 | 3886.54
166 | 19.1.01.03-0071 | Воздуховоды из оцинкованной стали, толщина 0,5 мм, диаметр до 200 мм | м2 | 4.6361 | 96.29 | 446.41 | 0.1176% | 774.17 | 3589.12
167 | 20.2.06.02-0004 | Кронштейн к потолку для лотка PNK: 100, длина 450 мм | шт | 17 | 25.29 | 429.93 | 0.1133% | 203.33 | 3456.61
168 | 07.2.06.03-0116 | Профиль направляющий, стальной, оцинкованный, для монтажа гипсовых перегородок и подвесных потолков, длина 3 м, сечение 75х40х0,6 мм | м | 64.2288 | 6.91 | 443.82 | 0.1169% | 55.56 | 3568.55
169 | 08.4.02.01-0021 | Сетка арматурная сварная | т | 0.060429 | 7200 | 435.09 | 0.1146% | 57888 | 3498.11
170 | 07.2.07.13-0061 | Конструкции стальные нащельников и деталей обрамления | т | 0.039562 | 10898.65 | 431.17 | 0.1136% | 87625.15 | 3466.62
171 | 07.2.07.04-0007 | Конструкции стальные индивидуальные решетчатые сварные, масса до 0,1 т | т | 0.03597 | 11500 | 413.65 | 0.109% | 92460 | 3325.75
172 | 19.2.03.02-0049 | Решетки вентиляционные алюминиевые "АРКТОС" типа: АЛР, размером 200х100 мм | шт | 3 | 126.59 | 379.77 | 0.1001% | 1017.78 | 3053.34
173 | 01.7.04.07-0003 | Комплект скобяных изделий для блоков входных дверей в помещение однопольных | компл | 3.9966 | 94.68 | 378.4 | 0.0997% | 761.23 | 3042.34
174 | 19.2.03.09-0011 | Решетки для приямков стальные | т | 0.04732 | 7932.6 | 375.37 | 0.0989% | 63778.1 | 3017.99
175 | 01.7.06.08-0021 | Наклейка предупредительная LAB-ETL-R «Осторожно! Электрообогрев!» | 100 шт | 0.18 | 2038.25 | 366.89 | 0.09667% | 16387.53 | 2949.76
176 | 08.4.02.06-0002 | Сетка сварная из холоднотянутой проволоки 3 мм | т | 0.038152 | 9800.07 | 373.89 | 0.09851% | 78792.56 | 3006.1
177 | 08.1.02.11-0013 | Поковки оцинкованные, масса 2,825 кг | т | 0.046659 | 7977 | 372.2 | 0.09807% | 64135.08 | 2992.47
178 | 02.2.05.04-1777 | Щебень М 800, фракция 20-40 мм, группа 2 | м3 | 3.3572 | 108.4 | 363.92 | 0.09588% | 871.54 | 2925.89
179 | 12.1.03.09-1008 | Элемент вентиляционный нижней защитной пленки, из ПВХ, длина 360 мм, ширина 120 мм, высота 20 мм | шт | 12 | 30.22 | 362.64 | 0.09555% | 242.97 | 2915.64
180 | 08.3.07.01-0071 | Прокат полосовой, горячекатаный, марка стали ВСт3кп, размер 5х40 мм | т | 0.062748 | 5763 | 361.61 | 0.09527% | 46334.52 | 2907.38
181 | 01.7.15.07-0132 | Дюбели распорные с металлическим стержнем, размер 10х150 мм | 10 шт | 50 | 6.62 | 331 | 0.08721% | 53.22 | 2661
182 | Прайс из СД ОП | Клемма заземления лотка FC37302 (КП ООО "Стандарт-электрик" № СЭЕR-048230 п.32) | шт. | 3 | 109.52 | 328.56 | 0.08657% | 880.54 | 2641.62
183 | Прайс из СД ОП | Комплект заделок TERM (КП ГК "Терм" № Т-253 п.4) | шт. | 3 | 109.38 | 328.14 | 0.08646% | 879.42 | 2638.26
184 | Прайс из СД ОП | Т-образный отвод NTAN (КП ООО "Энергопром" № 00284662 п.102) | шт. | 3 | 108.69 | 326.07 | 0.08591% | 873.87 | 2621.61
185 | 04.3.01.12-0111 | Раствор готовый отделочный тяжелый, цементно-известковый, состав 1:1:6 | м3 | 0.6492 | 517.91 | 336.23 | 0.08859% | 4164 | 2703.28
186 | 06.2.02.01-0071 | Плитка керамическая неглазурованная для полов гладкая, одноцветная с красителем квадратная и прямоугольная | м2 | 4.843 | 67.8 | 328.36 | 0.08651% | 545.11 | 2639.97
187 | Прайс из СД ОП | Устройство ввода под теплоизоляцию TERM LEK/U (КП ООО "ГК Терм" №Т-1307 п.15) | шт. | 1 | 204.1 | 204.1 | 0.05378% | 1640.96 | 1640.96
188 | 18.2.01.06-0031 | Унитазы полуфарфоровые и фарфоровые воронкообразные с сиденьем и креплением, с цельноотлитой полочкой | компл | 0.79933 | 405.49 | 324.12 | 0.0854% | 3260.14 | 2605.91
189 | 11.3.03.01-0010 | Доски подоконные из ПВХ, ширина 500 мм | м | 5.0359 | 64.35 | 324.06 | 0.08538% | 517.37 | 2605.4
190 | 11.2.11.01-0001 | Пластик бумажно-слоистый с декоративной стороной | 1000 м2 | 0.0035754 | 89300 | 319.28 | 0.08412% | 717972 | 2567.03
191 | Прайс из СД ОП | Вставка гибкая муфтовая 1", Ру1,0 Мпа-FC6 (КП ООО Компания Металл Профиль № N2N170002653) | шт | 1 | 384.55 | 384.55 | 0.1013% | 3091.78 | 3091.78
192 | 08.1.02.17-0161 | Сетка тканая с квадратными ячейками № 05, без покрытия | м2 | 10.8595 | 28.25 | 306.78 | 0.08083% | 227.13 | 2466.52
193 | 08.4.03.02-0001 | Сталь арматурная, горячекатаная, гладкая, класс А-I, диаметр 6 мм | т | 0.040862 | 7418.82 | 303.14 | 0.07987% | 59647.31 | 2437.28
194 | 07.2.07.12-0017 | Элементы конструктивные зданий и сооружений с преобладанием гнутых профилей, средняя масса сборочной единицы до 0,1 т | т | 0.03625 | 8300 | 300.87 | 0.07927% | 66732 | 2419.03
195 | 01.7.04.01-0001 | Доводчик дверной DS 73 BC "Серия Premium", усилие закрывания EN2-5 | шт | 1 | 371.2 | 371.2 | 0.0978% | 2984.45 | 2984.45
196 | 05.2.02.01-0038 | Блоки бетонные для стен подвалов полнотелые ФБС9-6-6-Т, бетон B7,5 (М100, объем 0,293 м3, расход арматуры 1,46 кг | шт | 1 | 181.66 | 181.66 | 0.04786% | 1460.55 | 1460.55
197 | 21.1.08.03-0072 | Кабель контрольный КВВГЭнг(A)-FRLS 4х1,5 | 1000 м | 0.01223 | 23111.65 | 282.65 | 0.07447% | 185817.67 | 2272.5
198 | 08.1.02.13-0016 | Рукава металлические из алюминиевой ленты, негерметичные, диаметр условный 22 мм | м | 15.987 | 16.35 | 261.39 | 0.06887% | 131.45 | 2101.49
199 | 01.7.07.14-0056 | Прокладки уплотнительные пенополиуретановые открытопористые для металлочерепицы 1800х50х50 мм | м | 10.4539 | 25 | 261.35 | 0.06886% | 201 | 2101.23
200 | 01.2.03.03-0007 | Мастика битумная | т | 0.074817 | 3316.55 | 248.13 | 0.06538% | 26665.06 | 1995
201 | 18.1.09.06-1038 | Кран шаровый муфтовый для воды, номинальный диаметр 25 мм со сгоном | шт | 2 | 101.68 | 203.36 | 0.05358% | 817.51 | 1635.02
202 | 01.3.01.01-0010 | Бензин-растворитель | кг | 37.3833 | 6.15 | 229.91 | 0.06058% | 49.45 | 1848.61
203 | 14.4.02.09-0301 | Композиция антикоррозионная цинкнаполненная | кг | 0.91922 | 238.48 | 219.21 | 0.05776% | 1917.38 | 1762.49
204 | 19.2.03.01-0002 | Решетки вентиляционные алюминиевые штампованные с противомоскитной сеткой, диаметр 125 мм | шт | 1 | 270.91 | 270.91 | 0.07138% | 2178.12 | 2178.12
205 | Прайс из СД ОП | Комплект Т-R (КП ООО "ГК Терм" №Т-1307 п.8) | шт. | 1 | 261.36 | 261.36 | 0.06886% | 2101.33 | 2101.33
206 | 24.3.03.05-0033 | Трубы полиэтиленовые гибкие гофрированные тяжелые с протяжкой, номинальный внутренний диаметр 25 мм | м | 24.4609 | 8.37 | 204.74 | 0.05394% | 67.29 | 1645.98
207 | Прайс из СД ОП | Коробка ответвительная на четыре ввода степень защиты IP44, герметичная КМ 41237 (КП ООО "Энергопром" № 00284639 п.6) | шт. | 15 | 12.15 | 182.25 | 0.04802% | 97.69 | 1465.35
208 | 14.3.02.01-0371 | Краска водно-дисперсионная ВД-АК-111 белая | т | 0.0073993 | 27164.52 | 201 | 0.05296% | 218402.74 | 1616.03
209 | 05.1.03.09-0016 | Перемычка брусковая 3ПБ16-37-п, бетон B15, объем 0,041 м3, расход арматуры 3,26 кг | шт | 3 | 61.93 | 185.79 | 0.04895% | 497.92 | 1493.76
210 | 01.2.03.03-0013 | Мастика битумная кровельная горячая | т | 0.058127 | 3390 | 197.05 | 0.05192% | 27255.6 | 1584.28
211 | 05.1.03.09-0011 | Перемычка брусковая 2ПБ-16-2-п, бетон B15, объем 0,026 м3, расход арматуры 0,79 кг | шт | 5 | 34.94 | 174.7 | 0.04603% | 280.92 | 1404.6
212 | 21.1.06.09-0176 | Кабель силовой с медными жилами ВВГнг(A)-LS 5х2,5-660 | 1000 м | 0.016306 | 11836.8 | 193.01 | 0.05085% | 95167.87 | 1551.83
213 | 01.2.03.03-0062 | Мастика битумно-резиновая кровельная | т | 0.09529 | 1995 | 190.1 | 0.05009% | 16039.8 | 1528.43
214 | 11.3.03.13-0053 | Уголок из ПВХ, размер 100х100 мм | 10 м | 1.7026 | 110.7 | 188.47 | 0.04966% | 890.03 | 1515.32
215 | 14.1.02.04-0102 | Клей для укладки ПВХ-покрытий | кг | 7.2419 | 25.56 | 185.1 | 0.04877% | 205.5 | 1488.2
216 | Прайс из СД ОП | Коробка соединительная TERMBOX 060 (КП ООО "ГК Терм" №Т-1307 п.12) | шт. | 1 | 221.12 | 221.12 | 0.05826% | 1777.8 | 1777.8
217 | 11.1.03.06-0095 | Доска обрезная, хвойных пород, ширина 75-150 мм, толщина 44 мм и более, длина 4-6,5 м, сорт III | м3 | 0.16127 | 1056 | 170.3 | 0.04487% | 8490.24 | 1369.18
218 | 03.1.02.03-0011 | Известь строительная негашеная комовая, сорт I | т | 0.22274 | 734.5 | 163.61 | 0.04311% | 5905.38 | 1315.39
219 | 21.2.03.05-0072 | Провод силовой установочный с медными жилами ПуГВ 1х10-450 | 1000 м | 0.020383 | 7991.46 | 162.89 | 0.04292% | 64251.34 | 1309.61
220 | 21.1.06.10-0168 | Кабель силовой с медными жилами ВВГнг(A)-FRLS 3х1,5ок(N, РЕ)-1000 | 1000 м | 0.008153 | 19862.94 | 161.94 | 0.04267% | 159698.04 | 1302.02
221 | Прайс из СД ОП | Хомут ТЕRM PFS/30 (уп.30 м) (КП ООО "ГК Терм" №Т-1307 п.18) | уп. | 1 | 496.45 | 496.45 | 0.1308% | 3991.46 | 3991.46
222 | 18.2.06.01-0002 | Бачки смывные полуфарфоровые и фарфоровые с арматурой непосредственно устанавливаемые на унитазы | компл | 0.79933 | 198.3 | 158.51 | 0.04176% | 1594.33 | 1274.39
223 | 21.1.06.09-0151 | Кабель силовой с медными жилами ВВГнг(A)-LS 3х1,5-660 | 1000 м | 0.032612 | 4832.12 | 157.59 | 0.04152% | 38850.24 | 1267
224 | 01.7.15.03-0042 | Болты с гайками и шайбами строительные | кг | 17.2602 | 9.04 | 156.03 | 0.04111% | 72.68 | 1254.47
225 | 19.2.03.01-0001 | Решетки вентиляционные алюминиевые штампованные с противомоскитной сеткой, диаметр 100 мм | шт | 1 | 193.32 | 193.32 | 0.05093% | 1554.29 | 1554.29
226 | Прайс из СД ОП | Кабель силовой КГ-ХЛ 3х2.5 (КП ООО "ТД" КАМА" п.39) | км | 0.0047961 | 31772.56 | 152.38 | 0.04015% | 255451.38 | 1225.16
227 | 19.1.01.11-0001 | Крепления для воздуховодов оцинкованные (подвески СТД, подвески регулируемые СТД, тяги, хомуты, кронштейны, траверсы, ленты, шпильки, профили) | т | 0.01199 | 12676.79 | 151.99 | 0.04005% | 101921.39 | 1222.01
228 | 04.3.01.09-0014 | Раствор готовый кладочный, цементный, М100 | м3 | 0.29064 | 519.8 | 151.07 | 0.0398% | 4179.19 | 1214.62
229 | 14.4.01.02-0201 | Грунтовка: акриловая упрочняющая стабилизирующая глубокого проникновения "БИРСС Грунт М" | т | 0.0049329 | 30554.42 | 150.72 | 0.03971% | 245657.54 | 1211.8
230 | 21.1.06.09-0177 | Кабель силовой с медными жилами ВВГнг(A)-LS 5х4-660 | 1000 м | 0.0081532 | 18047.85 | 147.15 | 0.03877% | 145104.71 | 1183.07
231 | Прайс из СД ОП | Сгон разъемный 1" B-Н Valtec VTr.341.N.0006 (Счет ООО Сантехкомплект №9166399_SA) | шт | 1 | 180.61 | 180.61 | 0.04759% | 1452.1 | 1452.1
232 | Прайс из СД ОП | Стандартный анкер со шпилькой М8х70 (СМ440850) (КП ООО "Энергопром" № 00284671 п.16) | шт. | 10 | 10.59 | 105.9 | 0.0279% | 85.14 | 851.4
233 | 14.5.11.02-0101 | Шпатлевка водно-дисперсионная | т | 0.01254 | 11397.1 | 142.92 | 0.03766% | 91632.68 | 1149.07
234 | 12.1.01.05-0005 | Воронка выпускная металлическая для водосточных систем, окрашенная, диаметр 125/100 мм | шт | 1 | 88.55 | 88.55 | 0.02333% | 711.94 | 711.94
235 | Прайс из СД ОП | Угол плоский NPAN (КП ООО "Энергопром" № 00284662 п.103) | шт. | 1 | 87.48 | 87.48 | 0.02305% | 703.34 | 703.34
236 | 07.2.07.12-0020 | Элементы конструктивные зданий и сооружений с преобладанием горячекатаных профилей, средняя масса сборочной единицы от 0,1 до 0,5 т | т | 0.01796 | 7712 | 138.51 | 0.03649% | 62004.48 | 1113.6
237 | Прайс из СД ОП | Соединитель с переходом на наружную резьбу 25х1/2" Valtec VTр.702.0.02504 (КП ООО Компания Металл Профиль № N2N170002653) | шт | 2 | 57.11 | 114.22 | 0.03009% | 459.16 | 918.32
238 | 04.3.01.07-0012 | Раствор готовый отделочный тяжелый, известковый, состав 1:2,5 | м3 | 0.26291 | 510.4 | 134.19 | 0.03536% | 4103.62 | 1078.89
239 | Прайс из СД ОП | Клемма соединительная на 4 провода AWG 18-14 "s". Сечение медного провода 0,5...4,0 кв. мм. 2273-204 Корпус прозрачный, крышка оранжевая (КП ООО "Энергопром" № 00284639 п.8.) | шт. | 60 | 1.92 | 115.2 | 0.03035% | 15.44 | 926.4
240 | 21.2.03.03-0101 | Провод силовой гибкий ПВСнг-LS 3х1,5 | 1000 м | 0.016466 | 7601.28 | 125.17 | 0.03298% | 61114.29 | 1006.34
241 | 01.7.17.09-0077 | Сверло кольцевое алмазное, диаметр 160 мм | шт | 0.031973 | 3828.3 | 122.4 | 0.03225% | 30779.53 | 984.1
242 | 14.5.09.07-0022 | Растворитель № 646 | т | 0.011583 | 10465 | 121.22 | 0.03194% | 84138.6 | 974.59
243 | Прайс из СД ОП | Рамка для ввода канала до 380 В, для установки в ответвительных коробках, ток 32 А, RQM 80х200 мм (КП ООО "Энергопром" № 00284662 п.100) | шт. | 3 | 37.15 | 111.45 | 0.02936% | 298.69 | 896.07
244 | 08.4.03.03-0030 | Сталь арматурная, горячекатаная, периодического профиля, класс А-III, диаметр 8 мм | т | 0.014452 | 8102.64 | 117.1 | 0.03085% | 65145.23 | 941.49
245 | Прайс из СД ОП | Информационный знак со стеклоэмалевым покрытием и нанесенными керамическими красителями изображениями, размером 400х200 мм (КП ООО "Энергопром" № 00284662 п.64) | шт. | 1 | 144.49 | 144.49 | 0.03807% | 1161.7 | 1161.7
246 | 01.7.11.07-0032 | Электроды сварочные Э42, диаметр 4 мм | т | 0.011047 | 10315.01 | 113.95 | 0.03002% | 82932.68 | 916.17
247 | 18.5.08.09-0001 | Патрубки | 10 шт | 0.3 | 277.5 | 83.25 | 0.02193% | 2231.1 | 669.33
248 | 08.3.07.01-0076 | Прокат полосовой, горячекатаный, марка стали Ст3сп, ширина 50-200 мм, толщина 4-5 мм | т | 0.021762 | 5000 | 108.81 | 0.02867% | 40200 | 874.85
249 | 14.4.04.08-0003 | Эмаль ПФ-115, серая | т | 0.0075225 | 14312.87 | 107.67 | 0.02837% | 115075.47 | 865.66
250 | Прайс из СД ОП | Замок для хомута ТЕRM PFS/30 (КП ООО "ГК Терм" №Т-1307 п.19) | шт. | 3.9966 | 25.22 | 100.79 | 0.02656% | 202.77 | 810.39
251 | 14.5.01.10-0003 | Пена монтажная | л | 2.1377 | 46.86 | 100.17 | 0.02639% | 376.75 | 805.38
252 | 18.1.04.06-0033 | Клапан обратный пружинный латунный, номинальное давление 2,5 МПа (25 кгс/см2), номинальный диаметр 25 мм | шт | 1 | 125.18 | 125.18 | 0.03298% | 1006.45 | 1006.45
253 | 02.3.01.02-0016 | Песок природный для строительных: работ средний с крупностью зерен размером свыше 5 мм-до 5% по массе | м3 | 1.7986 | 55.26 | 99.39 | 0.02619% | 444.29 | 799.08
254 | Прайс из СД ОП | Сгон разъемный 1/2" В-Н Valtec VTr.341.N.0004 (КП ООО Компания Металл Профиль № N2N170002653) | шт | 1 | 62.1 | 62.1 | 0.01636% | 499.28 | 499.28
255 | 19.2.03.02-0441 | Решетки воздухоприточные, размер 100х200 мм | м2 | 0.063946 | 1539.5 | 98.44 | 0.02594% | 12377.58 | 791.5
256 | 01.7.17.09-0075 | Сверло кольцевое алмазное, диаметр 125 мм | шт | 1 | 3046.2 | 3046.2 | 0.8026% | 24491.45 | 24491.45
257 | 20.1.02.19-0012 | Трос | м | 7.9934 | 12.03 | 96.16 | 0.02534% | 96.72 | 773.12
258 | 04.3.01.09-0023 | Раствор отделочный тяжелый цементный, состав 1:3 | м3 | 0.19129 | 497 | 95.07 | 0.02505% | 3995.88 | 764.38
259 | 14.5.01.10-0024 | Пена монтажная для герметизации стыков в баллончике емкостью 0,75 л | шт | 1 | 59.19 | 59.19 | 0.0156% | 475.89 | 475.89
260 | 01.7.15.07-0010 | Дюбели пластмассовые с шурупами, размер 10х50 мм | 100 шт | 2 | 39 | 78 | 0.02055% | 313.56 | 627.12
261 | 20.4.03.05-0003 | Розетка открытой проводки двухгнездная с заземлением | 100 шт | 0.039966 | 2202 | 88.01 | 0.02319% | 17704.08 | 707.57
262 | 21.1.06.09-0146 | Кабель силовой с медными жилами ВВГнг-LS 2х2,5-660 | 1000 м | 0.016306 | 5365.89 | 87.49 | 0.02305% | 43141.76 | 703.45
263 | 01.7.15.04-0056 | Винты самонарезающие, с уплотнительной прокладкой, размер 4,8х35 мм | 100 шт | 3 | 20 | 60 | 0.01581% | 160.8 | 482.4
264 | 18.1.09.07-0021 | Кран шаровый полипропиленовый PPRC PN20, диаметром: 20 мм | шт | 2.3979 | 35.64 | 85.46 | 0.02252% | 286.55 | 687.13
265 | 01.7.03.01-0001 | Вода | м3 | 34.8352 | 2.44 | 85 | 0.0224% | 19.62 | 683.47
266 | 20.2.10.03-0009 | Наконечники кабельные медные ТМ-10 | 100 шт | 0.3 | 208 | 62.4 | 0.01644% | 1672.32 | 501.7
267 | 08.4.01.02-0011 | Детали закладные и накладные, изготовленные без применения сварки, гнутья, сверления (пробивки) отверстий, поставляемые отдельно | т | 0.014251 | 5804 | 82.71 | 0.02179% | 46664.16 | 665.02
268 | Прайс из СД ОП | Покрытие огнезащитное вспучивающееся МПВО (Счет ООО "ОгнеКом" № 810) | кг | 0.79933 | 100.86 | 80.62 | 0.02124% | 810.91 | 648.18
269 | 14.5.04.08-0002 | Мастика герметизирующая | кг | 4.796 | 16.5 | 79.13 | 0.02085% | 132.66 | 636.23
270 | 07.2.06.03-0229 | Профиль угловой, стальной, оцинкованный, для защиты углов, длина 3 м, сечение 31х31х0,4 мм | м | 24.417 | 3.18 | 77.65 | 0.02046% | 25.57 | 624.34
271 | 01.7.15.07-0014 | Дюбели распорные полипропиленовые | 100 шт | 0.8 | 86 | 68.8 | 0.01813% | 691.44 | 553.15
272 | 01.7.06.04-0007 | Лента разделительная для сопряжения потолка из ЛГК со стеной | 100 м | 0.43529 | 173 | 75.3 | 0.01984% | 1390.92 | 605.45
273 | 14.4.01.02-0012 | Грунтовка укрепляющая, глубокого проникновения, быстросохнущая, паропроницаемая | кг | 5.6119 | 13.08 | 73.4 | 0.01934% | 105.16 | 590.15
274 | 01.7.15.12-1014 | Шпильки резьбовые оцинкованные, диаметр 8-16 мм | кг | 3.0775 | 23.69 | 72.91 | 0.01921% | 190.47 | 586.17
275 | 08.3.03.04-0012 | Проволока светлая, диаметр 1,1 мм | т | 0.0070983 | 10200 | 72.4 | 0.01908% | 82008 | 582.12
276 | 20.1.02.14-0001 | Серьга | шт | 5 | 10.54 | 52.7 | 0.01389% | 84.74 | 423.7
277 | 24.3.03.02-0001 | Блок трубопровода полиэтиленовый для систем водоотведения из труб высокой плотности, диаметр 50 мм, с гильзами | м | 1.6531 | 39.36 | 65.07 | 0.01714% | 316.45 | 523.12
278 | 01.7.06.05-0042 | Лента липкая изоляционная на поликасиновом компаунде, ширина 20-30 мм, толщина от 0,14 до 0,19 мм | кг | 0.67333 | 91.29 | 61.47 | 0.0162% | 733.97 | 494.2
279 | 01.7.07.29-0111 | Пакля пропитанная | кг | 6.7732 | 9.04 | 61.23 | 0.01613% | 72.68 | 492.28
280 | 01.3.05.30-0001 | Сополимер (смола) метакриловой кислоты и ее эфира | т | 0.0015495 | 37870 | 58.68 | 0.01546% | 304474.8 | 471.78
281 | 01.2.01.02-0054 | Битумы нефтяные строительные БН-90/10 | т | 0.042281 | 1383.1 | 58.48 | 0.01541% | 11120.12 | 470.17
282 | Прайс из СД ОП | Комплект №3 для соединения проволочных лотков СМ350003 (КП ООО "Стандарт-электрик" № СЭЕR-048230 п.31) | шт. | 3 | 14.41 | 43.23 | 0.01139% | 115.86 | 347.58
283 | 18.5.14.01-0013 | Фильтры косые для очистки воды в трубопроводах систем отопления, диаметр 25 мм | шт | 1 | 72.03 | 72.03 | 0.01898% | 579.12 | 579.12
284 | Прайс из СД ОП | Переход ПЭ 100 SDR17 O50-O32 (КП ООО Компания Металл Профиль № N2N170002653) | шт | 1 | 71.39 | 71.39 | 0.01881% | 573.98 | 573.98
285 | 20.2.05.04-0026 | Кабель-канал (короб) 25х25 мм | м | 22.3802 | 2.48 | 55.5 | 0.01462% | 19.94 | 446.26
286 | 14.5.11.03-0004 | Смесь сухая шпатлевочная на основе гипса, универсальная с полимерными добавками, крупность заполнителя не более 0,2 мм, прочность на изгиб не менее 1,0 МПа | кг | 19.6409 | 2.7 | 53.03 | 0.01397% | 21.71 | 426.4
287 | 14.5.01.01-0011 | Герметик акриловый: KIM TEC, 300 мл | шт | 3 | 14.14 | 42.42 | 0.01118% | 113.69 | 341.07
288 | 01.7.06.01-0043 | Лента эластичная самоклеящаяся для профилей направляющих 70/30000 мм | м | 61.6095 | 0.84 | 51.75 | 0.01363% | 6.75 | 415.86
289 | 14.1.06.01-0001 | Смесь сухая для наружных работ мелкозернистая, гипсовая, клеевая, для приклеивания ГКЛ и минераловатных плит, ручного нанесения, прочность на сжатие 2,0 МПа, прочность сцепления с основанием 0,3 МПа, прочность на изгиб 1,0 МПа | кг | 31.8596 | 1.58 | 50.34 | 0.01326% | 12.7 | 404.62
290 | Прайс из СД ОП | Герметик силиконовый прозрачный (310 мл) (КП ООО "ГК Терм" №Т-1307 п.13) | уп. | 0.39966 | 119.52 | 47.77 | 0.01259% | 960.94 | 384.05
291 | 18.5.08.15-0004 | Футорка универсальная ИГЛ БИР ПЕКС (Eagle BP), размером: 1"х1/2" | 10 шт | 0.3 | 117.9 | 35.37 | 0.009319% | 947.92 | 284.38
292 | 14.3.01.02-0102 | Грунтовка: водно-дисперсионная "БИРСС Бетон-контакт" | т | 0.0025505 | 18390.16 | 46.9 | 0.01236% | 147856.89 | 377.11
293 | 01.7.06.05-0041 | Лента изоляционная прорезиненная односторонняя, ширина 20 мм, толщина 0,25-0,35 мм | кг | 1.5087 | 30.4 | 45.86 | 0.01208% | 244.42 | 368.76
294 | 01.7.11.07-0034 | Электроды сварочные Э42А, диаметр 4 мм | кг | 4.2599 | 10.57 | 45.03 | 0.01186% | 84.98 | 362.01
295 | 01.3.01.03-0002 | Керосин для технических целей | т | 0.016781 | 2606.9 | 43.75 | 0.01153% | 20959.48 | 351.73
296 | 24.3.03.01-0216 | Трубка термоусадочная цветная полиэтиленовая, коэффициент усадки 2:1, ТУТ 50/25 | м | 4.3166 | 10.1 | 43.6 | 0.01149% | 81.2 | 350.51
297 | 20.4.01.01-0031 | Выключатель одноклавишный для открытой проводки | 10 шт | 0.5 | 68 | 34 | 0.008958% | 546.72 | 273.36
298 | 20.4.03.05-0004 | Розетка открытой проводки с заземлением | 100 шт | 0.4 | 899 | 359.6 | 0.09475% | 7227.96 | 2891.18
299 | 10.3.02.03-0011 | Припои оловянно-свинцовые бессурьмянистые, марка ПОС30 | т | 0.0006249 | 68050 | 42.52 | 0.0112% | 547122 | 341.89
300 | 01.7.17.09-0074 | Сверло кольцевое алмазное, диаметр 110 мм | шт | 1 | 2632.8 | 2632.8 | 0.6937% | 21167.71 | 21167.71
301 | 01.3.01.01-0001 | Бензин авиационный Б-70 | т | 0.0085535 | 4488.4 | 38.39 | 0.01011% | 36086.74 | 308.67
302 | Прайс из СД ОП | Соединитель с переходом на внутреннюю резьбу 25х1/2" Valtec VTр.702.0.02504 (КП ООО Компания Металл Профиль № N2N170002653) | шт | 1 | 47.28 | 47.28 | 0.01246% | 380.13 | 380.13
303 | 04.3.01.09-0016 | Раствор готовый кладочный, цементный, М200 | м3 | 0.062054 | 600 | 37.23 | 0.009809% | 4824 | 299.35
304 | 05.1.03.09-0013 | Перемычка брусковая 2ПБ-19-3-п, бетон B15, объем 0,033 м3, расход арматуры 0,11 кг | шт | 1 | 44.46 | 44.46 | 0.01171% | 357.46 | 357.46
305 | 14.5.01.10-0025 | Пена монтажная для герметизации стыков в баллончике емкостью 0,85 л | шт | 1 | 72.8 | 72.8 | 0.01918% | 585.31 | 585.31
306 | 18.1.09.07-0022 | Кран шаровый полипропиленовый PPRC PN20, диаметром: 25 мм | шт | 1 | 42.47 | 42.47 | 0.01119% | 341.46 | 341.46
307 | 24.3.05.07-0087 | Муфта полипропиленовая комбинированная, с наружной резьбой, диаметр 32-1" мм | шт | 1 | 21.11 | 21.11 | 0.005562% | 169.72 | 169.72
308 | 01.7.07.12-0024 | Пленка полиэтиленовая, толщина 0,15 мм | м2 | 9.1076 | 3.62 | 32.97 | 0.008687% | 29.1 | 265.03
309 | 08.3.11.01-0091 | Швеллеры № 40, марка стали Ст0 | т | 0.0065311 | 4920 | 32.13 | 0.008465% | 39556.8 | 258.35
310 | 999-9950 | Вспомогательные ненормируемые ресурсы (2% от Оплаты труда рабочих) | руб | 31.7732 | 1 | 31.77 | 0.008371% | 8.04 | 255.46
311 | 11.1.03.01-0079 | Бруски обрезные, хвойных пород, длина 4-6,5 м, ширина 75-150 мм, толщина 40-75 мм, сорт III | м3 | 0.024334 | 1287 | 31.32 | 0.008252% | 10347.48 | 251.79
312 | 08.4.03.03-0035 | Сталь арматурная, горячекатаная, периодического профиля, класс А-III, диаметр 20-22 мм | т | 0.0038366 | 7917 | 30.37 | 0.008002% | 63652.68 | 244.21
313 | 23.8.01.11-0003 | Переходник Н-В размером 1/2" | 10 шт | 0.1 | 379 | 37.9 | 0.009986% | 3047.16 | 304.72
314 | Прайс из СД ОП | Перекрещивание П20-РР-В (Счет ООО Сантехкомплект №9166539_SA) | шт | 1 | 37.82 | 37.82 | 0.009965% | 304.07 | 304.07
315 | 01.7.15.06-0111 | Гвозди строительные | т | 0.0024851 | 11978 | 29.77 | 0.007844% | 96303.12 | 239.33
316 | 01.7.16.04-0012 | Опалубка для стен (амортизация) крупнощитовая разборно-переставная из стальных профилей, с палубой из ламинированной фанеры толщиной 18 мм | м2 | 6.7136 | 4.4 | 29.54 | 0.007783% | 35.38 | 237.53
317 | 25.2.01.01-0001 | Бирки-оконцеватели | 100 шт | 0.3 | 63 | 18.9 | 0.00498% | 506.52 | 151.96
318 | 14.5.04.01-0011 | Мастика бутилкаучуковая строительная для герметизации швов цементобетонных покрытий | кг | 3.6167 | 7.59 | 27.45 | 0.007232% | 61.02 | 220.69
319 | 01.3.02.08-0001 | Кислород газообразный технический | м3 | 4.382 | 6.22 | 27.26 | 0.007182% | 50.01 | 219.15
320 | 14.1.06.04-0001 | Клей для приклеивания минеральной ваты | кг | 4.3368 | 6.2 | 26.89 | 0.007085% | 49.85 | 216.19
321 | 01.3.02.09-0022 | Пропан-бутан смесь техническая | кг | 4.3513 | 6.09 | 26.5 | 0.006982% | 48.96 | 213.04
322 | 01.7.20.08-0162 | Ткань мешочная | 10 м2 | 0.30596 | 84.75 | 25.93 | 0.006832% | 681.39 | 208.48
323 | 04.3.01.09-0012 | Раствор готовый кладочный, цементный, М50 | м3 | 0.053316 | 485.9 | 25.91 | 0.006827% | 3906.64 | 208.29
324 | 08.4.03.02-0003 | Сталь арматурная, горячекатаная, гладкая, класс А-I, диаметр 10 мм | т | 0.0038373 | 6726.18 | 25.81 | 0.0068% | 54078.49 | 207.51
325 | 24.3.03.05-0022 | Трубы полиэтиленовые гибкие гофрированные тяжелые без протяжки, номинальный внутренний диаметр 20 мм | м | 4.7962 | 5.31 | 25.47 | 0.006711% | 42.69 | 204.75
326 | 01.7.19.04-0031 | Прокладки резиновые (пластина техническая прессованная) | кг | 1.0843 | 23.09 | 25.04 | 0.006597% | 185.64 | 201.28
327 | 20.4.01.01-0033 | Выключатель одноклавишный для открытой проводки влагопылезащищенный 0-4-IP44-01-6/220 | 10 шт | 0.1 | 154.2 | 15.42 | 0.004063% | 1239.77 | 123.98
328 | 01.7.07.13-0001 | Мука андезитовая кислотоупорная, А | т | 0.033665 | 688.8 | 23.19 | 0.00611% | 5537.95 | 186.44
329 | 05.1.03.09-0010 | Перемычка брусковая 2ПБ-13-1-п, бетон B15, объем 0,022 м3, расход арматуры 0,57 кг | шт | 1 | 28.58 | 28.58 | 0.00753% | 229.78 | 229.78
330 | Прайс из СД ОП | Канализационный аэратор (фановый клапан) Dy110, вакуумный клапан (КП ООО Группа ПОЛИМЕРТЕПЛО № 3582) | шт | 1 | 28.45 | 28.45 | 0.007496% | 228.74 | 228.74
331 | 20.2.01.05-0005 | Гильзы кабельные медные ГМ 16 | 100 шт | 0.1 | 143 | 14.3 | 0.003768% | 1149.72 | 114.97
332 | 14.4.02.09-0001 | Краска | кг | 0.73953 | 28.6 | 21.15 | 0.005572% | 229.94 | 170.05
333 | 24.3.02.05-0034 | Трубы полипропиленовые ПП-Р, номинальное давление 2,5 МПа, номинальный наружный диаметр 25 мм | м | 1.199 | 17.44 | 20.91 | 0.005509% | 140.22 | 168.12
334 | 24.3.02.05-0002 | Трубы полипропиленовые ПП-Р, номинальное давление 1,0 МПа, номинальный наружный диаметр 20 мм | м | 5.5949 | 3.7 | 20.7 | 0.005454% | 29.75 | 166.45
335 | 11.2.13.04-0012 | Щиты из досок, толщина 40 мм | м2 | 0.35812 | 57.63 | 20.64 | 0.005438% | 463.35 | 165.93
336 | 20.1.02.23-0082 | Перемычки гибкие, тип ПГС-50 | 10 шт | 0.5 | 39 | 19.5 | 0.005138% | 313.56 | 156.78
337 | 01.7.15.14-0044 | Шурупы самонарезающий прокалывающий, для крепления гипсокартонных листов (ГКЛ, ГКЛВ, ГКЛВО) к каркасу из металлических профилей 3,5/25 мм | 100 шт | 5 | 2 | 10 | 0.002635% | 16.08 | 80.4
338 | 24.3.05.07-0082 | Муфта полипропиленовая комбинированная, с наружной резьбой, номинальный наружный диаметр 20 мм, размер резьбы 1/2" | шт | 2.3981 | 8.1 | 19.42 | 0.005117% | 65.12 | 156.17
339 | 20.1.02.20-0001 | Анкер тросовый | 100 шт | 0.01 | 3000 | 30 | 0.007904% | 24120 | 241.2
340 | 11.1.03.01-0080 | Бруски обрезные, хвойных пород, длина 4-6,5 м, ширина 75-150 мм, толщина 40-75 мм, сорт IV | м3 | 0.017856 | 1056 | 18.86 | 0.004969% | 8490.24 | 151.6
341 | 23.1.02.06-0052 | Хомут стальной оцинкованный с саморезом и резиновой прокладкой для крепления чугунных канализационных труб диаметром: 100 мм | 10 шт | 0.15986 | 113.2 | 18.1 | 0.004769% | 910.13 | 145.5
342 | 11.2.13.04-0011 | Щиты из досок, толщина 25 мм | м2 | 0.50034 | 35.53 | 17.78 | 0.004685% | 285.66 | 142.93
343 | 20.5.04.09-0001 | Сжимы ответвительные | 100 шт | 0.03 | 528 | 15.84 | 0.004173% | 4245.12 | 127.35
344 | 01.7.20.08-0051 | Ветошь | кг | 9.4883 | 1.82 | 17.27 | 0.00455% | 14.63 | 138.81
345 | 20.2.08.05-0018 | Профиль монтажный Z-образный К241, размер 62х32 мм, длина 2 м | шт | 0.2 | 42.37 | 8.47 | 0.002232% | 340.65 | 68.13
346 | 14.1.02.03-0002 | Клей ПВА | кг | 1.0215 | 15.9 | 16.24 | 0.004279% | 127.84 | 130.59
347 | 20.4.03.07-0021 | Розетка штепсельная с заземляющим контактом | 100 шт | 0.01 | 1983 | 19.83 | 0.005225% | 15943.32 | 159.43
348 | 14.5.11.03-0001 | Смесь сухая шпатлевочная на основе высокопрочного гипса с полимерными добавками, крупность заполнителя не более 0,15 мм, прочность на изгиб 2,7 МПа | кг | 2.1236 | 7.46 | 15.84 | 0.004173% | 59.98 | 127.37
349 | 01.7.15.03-0042 | Болты с гайками и шайбами строительные | кг | 1.6535 | 9.04 | 14.95 | 0.003939% | 72.68 | 120.18
350 | 01.7.02.09-0002 | Шпагат бумажный | кг | 1.288 | 11.5 | 14.81 | 0.003902% | 92.46 | 119.08
351 | 01.7.17.11-0011 | Шкурка шлифовальная двухслойная с зернистостью 40-25 | м2 | 0.20425 | 72.32 | 14.77 | 0.003892% | 581.45 | 118.76
352 | 01.7.15.07-0022 | Дюбели распорные полиэтиленовые, размер 6х40 мм | 1000 шт | 0.07 | 180 | 12.6 | 0.00332% | 1447.2 | 101.3
353 | 14.5.09.07-0030 | Растворитель Р-4 | кг | 1.4526 | 9.42 | 13.68 | 0.003604% | 75.74 | 110.02
354 | 08.4.03.02-0004 | Сталь арматурная, горячекатаная, гладкая, класс А-I, диаметр 12 мм | т | 0.0020619 | 6508.75 | 13.42 | 0.003536% | 52330.35 | 107.9
355 | 01.7.04.09-0023 | Петля накладная с ходом на центрах ПН 1-150 с напылением | шт | 1 | 8.04 | 8.04 | 0.002118% | 64.64 | 64.64
356 | 24.3.02.05-0003 | Трубы полипропиленовые ПП-Р, номинальное давление 1,0 МПа, номинальный наружный диаметр 25 мм | м | 2.3981 | 5.54 | 13.29 | 0.003502% | 44.54 | 106.81
357 | 01.2.03.03-0044 | Мастика битумно-латексная кровельная | т | 0.0043099 | 3039.7 | 13.1 | 0.003452% | 24439.19 | 105.33
358 | 01.7.15.04-0057 | Винты самонарезающие, с уплотнительной прокладкой, размер 4,8х80 мм | 100 шт | 0.5 | 24 | 12 | 0.003162% | 192.96 | 96.48
359 | 01.7.20.08-0071 | Канат пеньковый пропитанный | т | 0.00033449 | 37900 | 12.68 | 0.003341% | 304716 | 101.93
360 | 01.2.01.02-0031 | Битумы нефтяные строительные изоляционные БНИ-IV-3, БНИ-IV, БНИ-V | т | 0.0089072 | 1412.5 | 12.58 | 0.003315% | 11356.5 | 101.15
361 | 01.7.15.06-0094 | Гвозди проволочные оцинкованные для асбестоцементной кровли, размер 4,5х120 мм | т | 0.001049 | 11978 | 12.57 | 0.003312% | 96303.12 | 101.03
362 | 01.7.15.04-0011 | Винты с полукруглой головкой, длина 50 мм | т | 0.0010057 | 12430 | 12.5 | 0.003293% | 99937.2 | 100.51
363 | 08.4.03.02-0005 | Сталь арматурная, горячекатаная, гладкая, класс А-I, диаметр 14 мм | т | 0.0019681 | 6210 | 12.22 | 0.00322% | 49928.4 | 98.26
364 | 01.7.06.12-0005 | Лента клеевая термоспекаемая однослойная | 100 м | 0.083941 | 143.98 | 12.09 | 0.003185% | 1157.6 | 97.17
365 | 01.7.19.02-0041 | Кольца резиновые для чугунных напорных труб диаметром 65-300 мм | кг | 0.49282 | 24.41 | 12.03 | 0.00317% | 196.26 | 96.72
366 | 12.1.02.06-0022 | Рубероид кровельный РКП-350 | м2 | 1.899 | 6.2 | 11.77 | 0.003101% | 49.85 | 94.66
367 | 20.5.04.11-0021 | Зажимы | 100 шт | 0.01 | 1776 | 17.76 | 0.004679% | 14279.04 | 142.79
368 | 01.2.01.02-0041 | Битумы нефтяные строительные кровельные БНК-45/190, БНК-40/180 | т | 0.0071939 | 1530 | 11.01 | 0.002901% | 12301.2 | 88.49
369 | 24.3.01.03-0003 | Трубы гладкие жесткие из ПВХ "DKC" диаметром: 32 мм | 10 м | 0.15986 | 65.9 | 10.54 | 0.002777% | 529.84 | 84.7
370 | 01.7.15.07-0152 | Дюбели с шурупом, размер 6х35 мм | 100 шт | 1 | 8 | 8 | 0.002108% | 64.32 | 64.32
371 | 01.7.15.10-0057 | Скобы скрепляющие и для подвеса | кг | 1.5987 | 6.5 | 10.39 | 0.002737% | 52.26 | 83.55
372 | 11.3.03.15-0021 | Клинья пластиковые монтажные | 100 шт | 0.1 | 50 | 5 | 0.001317% | 402 | 40.2
373 | 23.1.02.06-0036 | Хомут металлический с шурупом и резиновым профилем для крепления трубопроводов диаметром: 48-53 мм | 10 шт | 0.1 | 61.8 | 6.18 | 0.001628% | 496.87 | 49.69
374 | 01.2.01.02-0001 | Битум горячий | т | 0.0049883 | 1946.91 | 9.71 | 0.002558% | 15653.16 | 78.08
375 | 24.3.05.07-0032 | Муфта полипропиленовая комбинированная, с внутренней резьбой, номинальный наружный диаметр 20 мм, размер резьбы 1/2" | шт | 1 | 6.07 | 6.07 | 0.001599% | 48.8 | 48.8
376 | 14.5.02.02-0105 | Замазка суриковая | кг | 0.47977 | 19.61 | 9.41 | 0.002479% | 157.66 | 75.64
377 | 08.3.05.02-0101 | Прокат толстолистовой горячекатаный в листах, марка стали ВСт3пс5, толщина 4-6 мм | т | 0.0015992 | 5763 | 9.22 | 0.002429% | 46334.52 | 74.1
378 | 20.5.04.10-0011 | Сжимы соединительные | 100 шт | 0.08 | 100 | 8 | 0.002108% | 804 | 64.32
379 | 11.1.03.06-0014 | Доска обрезная, лиственных пород (береза, липа). длина 2-3,75 м, все ширины, толщина 25, 32, 40 мм, сорт I | м3 | 0.0066732 | 1320 | 8.81 | 0.002321% | 10612.8 | 70.82
380 | 01.3.01.06-0050 | Смазка универсальная тугоплавкая УТ (консталин жировой) | т | 0.00049558 | 17500 | 8.67 | 0.002284% | 140700 | 69.73
381 | 14.5.09.02-0002 | Ксилол нефтяной, марка А | т | 0.0011341 | 7640 | 8.66 | 0.002282% | 61425.6 | 69.66
382 | 01.7.12.16-0021 | Геоткань | м2 | 0.25737 | 32.3 | 8.31 | 0.002189% | 259.69 | 66.84
383 | 08.1.02.11-0001 | Поковки из квадратных заготовок, масса 1,8 кг | т | 0.001384 | 5989 | 8.29 | 0.002184% | 48151.56 | 66.64
384 | 11.1.03.06-0087 | Доска обрезная, хвойных пород, ширина 75-150 мм, толщина 25 мм, длина 4-6,5 м, сорт III | м3 | 0.0073247 | 1100 | 8.06 | 0.002124% | 8844 | 64.78
385 | 14.5.09.11-0102 | Уайт-спирит | кг | 1.1947 | 6.67 | 7.97 | 0.0021% | 53.63 | 64.07
386 | 01.7.06.03-0023 | Лента полиэтиленовая с липким слоем, марка А | кг | 0.20178 | 39.02 | 7.87 | 0.002074% | 313.72 | 63.3
387 | 01.7.15.03-0032 | Болты с гайками и шайбами оцинкованные, диаметр 8 мм | кг | 0.29107 | 26.94 | 7.84 | 0.002066% | 216.6 | 63.04
388 | 01.2.01.02-0052 | Битумы нефтяные строительные БН-70/30 | т | 0.005114 | 1525.5 | 7.8 | 0.002055% | 12265.02 | 62.72
389 | 04.3.02.09-0102 | Смеси сухие водостойкие для затирки межплиточных швов шириной 1-6 мм (различная цветовая гамма) | т | 0.0011635 | 6513 | 7.58 | 0.001997% | 52364.52 | 60.92
390 | 01.7.06.07-0002 | Лента монтажная, тип ЛМ-5 | 10 м | 1.0923 | 6.9 | 7.54 | 0.001987% | 55.48 | 60.6
391 | 01.7.06.04-0002 | Лента бумажная для повышения трещиностойкости стыков ГКЛ и ГВЛ | м | 43.954 | 0.17 | 7.47 | 0.001968% | 1.37 | 60.22
392 | 04.3.02.09-0102 | Смеси сухие водостойкие для затирки межплиточных швов шириной 1-6 мм (различная цветовая гамма) | т | 0.0011426 | 6513 | 7.44 | 0.00196% | 52364.52 | 59.83
393 | 01.7.15.03-0013 | Болты с гайками и шайбами для санитарно-технических работ, диаметр 12 мм | т | 0.0004794 | 15323 | 7.35 | 0.001937% | 123196.92 | 59.06
394 | 23.1.02.06-0101 | Стяжки пластиковые крепежные | 100 шт | 0.04 | 150 | 6 | 0.001581% | 1206 | 48.24
395 | 01.7.07.20-0002 | Тальк молотый, сорт I | т | 0.0037112 | 1820 | 6.75 | 0.001778% | 14632.8 | 54.3
396 | 20.2.02.01-0013 | Втулки, диаметр 28 мм | 1000 шт | 0.03 | 176.21 | 5.29 | 0.001394% | 1416.73 | 42.5
397 | 14.4.03.03-0002 | Лак битумный БТ-123 | т | 0.00085785 | 7826.9 | 6.71 | 0.001768% | 62928.28 | 53.98
398 | 01.7.15.14-0165 | Шурупы с полукруглой головкой 4х40 мм | т | 0.00053631 | 12430 | 6.67 | 0.001757% | 99937.2 | 53.6
399 | 20.1.02.06-0001 | Жир паяльный | кг | 0.063914 | 100.8 | 6.44 | 0.001697% | 810.43 | 51.8
400 | 14.1.04.02-0011 | Клей резиновый № 88-Н | кг | 0.13624 | 45 | 6.13 | 0.001615% | 361.8 | 49.29
401 | 23.8.03.02-0002 | Клипса для крепежа гофротрубы, номинальный диаметр 20 мм | 10 шт | 1 | 2.9 | 2.9 | 0.0007641% | 23.32 | 23.32
402 | 20.2.02.01-0019 | Втулки изолирующие | 1000 шт | 0.02 | 270 | 5.4 | 0.001423% | 2170.8 | 43.42
403 | 24.3.05.16-0131 | Угольник 90° из сополимера полипропилена РР-R тип 3 (PRC-R), наружный диаметр 20 мм | шт | 7.991 | 0.71 | 5.67 | 0.001494% | 5.71 | 45.63
404 | 20.2.09.13-0011 | Муфты | шт | 1 | 5 | 5 | 0.001317% | 40.2 | 40.2
405 | 11.1.03.01-0077 | Бруски обрезные, хвойных пород, длина 4-6,5 м, ширина 75-150 мм, толщина 40-75 мм, сорт I | м3 | 0.0032772 | 1700 | 5.57 | 0.001468% | 13668 | 44.79
406 | 24.3.01.01-0002 | Трубка полихлорвиниловая | кг | 0.15516 | 35.7 | 5.54 | 0.00146% | 287.03 | 44.54
407 | 01.7.07.29-0091 | Опилки древесные | м3 | 0.15794 | 34.92 | 5.52 | 0.001454% | 280.76 | 44.34
408 | 01.1.02.08-0001 | Прокладки из паронита ПМБ, толщина 1 мм, диаметр 50 мм | 1000 шт | 0.01 | 3450 | 34.5 | 0.00909% | 27738 | 277.38
409 | 01.2.03.03-0043 | Мастика битумно-кукерсольная холодная | т | 0.0015668 | 3219.2 | 5.04 | 0.001328% | 25882.37 | 40.55
410 | 01.7.15.03-0014 | Болты с гайками и шайбами для санитарно-технических работ, диаметр 16 мм | т | 0.00032609 | 14830 | 4.84 | 0.001275% | 119233.2 | 38.88
411 | 01.7.06.12-0007 | Лента покровная термоспекаемая однослойная, ширина 40 мм | 100 м | 0.11185 | 38.59 | 4.32 | 0.001138% | 310.26 | 34.7
412 | 25.2.01.01-0018 | Бирки маркировочные пластмассовые У134 | 100 шт | 0.031973 | 125 | 4 | 0.001054% | 1005 | 32.13
413 | 08.3.03.06-0002 | Проволока горячекатаная в мотках, диаметр 6,3-6,5 мм | т | 0.00089348 | 4455.2 | 3.98 | 0.001049% | 35819.81 | 32
414 | 20.2.01.05-0003 | Гильзы кабельные медные ГМ 6 | 100 шт | 0.03597 | 110 | 3.96 | 0.001043% | 884.4 | 31.81
415 | 01.7.11.07-0045 | Электроды сварочные Э42А, диаметр 5 мм | т | 0.0003803 | 10362 | 3.94 | 0.001038% | 83310.48 | 31.68
416 | 24.3.03.13-0278 | Трубы полиэтиленовые ПЭ100, SDR17, диаметр 50 мм | м | 0.40008 | 9.79 | 3.92 | 0.001033% | 78.71 | 31.49
417 | 18.2.06.08-0016 | Подводка гибкая армированная резиновая, диаметр 15 мм, длина 1000 мм | 10 шт | 0.2 | 160.2 | 32.04 | 0.008442% | 1288.01 | 257.6
418 | 01.7.15.04-0029 | Винты с полукруглой головкой размером 6,0х30 мм | кг | 0.30207 | 12.49 | 3.77 | 0.0009933% | 100.42 | 30.33
419 | 03.2.02.08-0001 | Цемент гипсоглиноземистый расширяющийся | т | 0.0020462 | 1836 | 3.76 | 0.0009907% | 14761.44 | 30.2
420 | 01.1.02.08-0031 | Прокладки паронитовые | кг | 0.13423 | 26.44 | 3.55 | 0.0009353% | 212.58 | 28.53
421 | 01.7.11.07-0039 | Электроды сварочные Э50, диаметр 4 мм | кг | 0.30705 | 11.22 | 3.45 | 0.000909% | 90.21 | 27.7
422 | 02.3.01.02-0013 | Песок природный для строительных: работ очень мелкий с крупностью зерен размером свыше 1,25 мм-до 5% по массе | м3 | 0.070497 | 45.92 | 3.24 | 0.0008537% | 369.2 | 26.03
423 | 08.3.03.06-0001 | Проволока вязальная | кг | 0.33572 | 9.5 | 3.19 | 0.0008405% | 76.38 | 25.64
424 | 01.7.15.04-0012 | Винты с полукруглой головкой, длина 55-120 мм | т | 0.00025594 | 12430 | 3.18 | 0.0008378% | 99937.2 | 25.58
425 | 01.7.07.12-1006 | Пленка полиэтиленовая, толщина 80 мкм | м2 | 1.4501 | 1.94 | 2.81 | 0.0007404% | 15.6 | 22.62
426 | 08.2.02.11-0007 | Канат двойной свивки ТК, конструкции 6х19(1+6+12)+1 о.с., оцинкованный, из проволок марки В, маркировочная группа 1770 н/мм2, диаметр 5,5 мм | 10 м | 0.054254 | 50.24 | 2.73 | 0.0007193% | 403.93 | 21.91
427 | 01.7.07.10-0001 | Патроны для строительно-монтажного пистолета | 1000 шт | 0.01 | 253.8 | 2.54 | 0.0006692% | 2040.55 | 20.41
428 | 03.2.01.01-0001 | Портландцемент общестроительного назначения бездобавочный М400 Д0 (ЦЕМ I 32,5Н) | т | 0.0062084 | 412 | 2.56 | 0.0006745% | 3312.48 | 20.57
429 | 11.3.03.14-1000 | Заглушки торцевые двусторонние к подоконной доске из ПВХ, белый, мрамор, размеры 40х480 мм | 10 шт | 0.5 | 3.15 | 1.58 | 0.0004163% | 25.33 | 12.67
430 | 01.1.02.10-1022 | Хризотил, группа 6К | т | 0.0021568 | 1160 | 2.5 | 0.0006587% | 9326.4 | 20.12
431 | 01.7.20.04-0003 | Нитки суровые | кг | 0.015987 | 155 | 2.48 | 0.0006534% | 1246.2 | 19.92
432 | 01.7.15.14-0181 | Шурупы с потайной головкой черные размером 2,5х25 мм | т | 0.00011169 | 21828.72 | 2.44 | 0.0006429% | 175502.91 | 19.6
433 | 01.7.07.29-0031 | Каболка | т | 7.9853e-05 | 30030 | 2.4 | 0.0006323% | 241441.2 | 19.28
434 | 11.2.04.05-0001 | Рейки деревянные, сечение 8х18 мм | м3 | 0.00089524 | 2500 | 2.24 | 0.0005902% | 20100 | 17.99
435 | 01.3.05.17-0002 | Канифоль сосновая | кг | 0.079817 | 27.74 | 2.21 | 0.0005823% | 223.03 | 17.8
436 | 01.7.15.06-0121 | Гвозди строительные с плоской головкой, размер 1,6х50 мм | т | 0.00024994 | 8475 | 2.12 | 0.0005586% | 68139 | 17.03
437 | 24.3.05.07-0133 | Муфта полипропиленовая переходная, номинальный наружный диаметр 32х25 мм | шт | 1 | 1.32 | 1.32 | 0.0003478% | 10.61 | 10.61
438 | 01.2.01.01-0001 | Битумы нефтяные дорожные жидкие МГ, СГ | т | 0.0013917 | 1487.6 | 2.07 | 0.0005454% | 11960.3 | 16.64
439 | 01.3.01.02-0002 | Вазелин технический | кг | 0.044792 | 44.97 | 2.01 | 0.0005296% | 361.56 | 16.19
440 | 01.7.15.07-0042 | Дюбели с калиброванной головкой (в обоймах), размер 3х58,5 мм | т | 8.6814e-05 | 22558 | 1.96 | 0.0005164% | 181366.32 | 15.75
441 | 01.7.07.29-0101 | Очес льняной | кг | 0.051231 | 37.29 | 1.91 | 0.0005032% | 299.81 | 15.36
442 | 14.4.02.04-0142 | Краска масляная земляная МА-0115, мумия, сурик железный | кг | 0.11684 | 15.12 | 1.77 | 0.0004663% | 121.56 | 14.2
443 | 12.1.02.06-0012 | Рубероид кровельный РКК-350 | м2 | 0.22715 | 7.46 | 1.69 | 0.0004453% | 59.98 | 13.62
444 | 24.3.05.15-0143 | Тройник полипропиленовый переходной, диаметр 25х20х25 мм | шт | 1 | 2.05 | 2.05 | 0.0005401% | 16.48 | 16.48
445 | 03.1.01.01-0002 | Гипс строительный Г-3 | т | 0.0020148 | 729.98 | 1.47 | 0.0003873% | 5869.04 | 11.82
446 | 08.1.02.25-0101 | Наконечники для полиэтиленовых труб | кг | 0.056273 | 25 | 1.41 | 0.0003715% | 201 | 11.31
447 | 11.1.03.05-0066 | Доска необрезная, хвойных пород, длина 2-3,75 м, все ширины, толщина 32-40 мм, сорт IV | м3 | 0.002151 | 602 | 1.29 | 0.0003399% | 4840.08 | 10.41
448 | 14.4.03.17-0011 | Лак электроизоляционный 318 | кг | 0.03208 | 35.63 | 1.14 | 0.0003004% | 286.47 | 9.19
449 | 01.3.02.03-0001 | Ацетилен газообразный технический | м3 | 0.029059 | 38.51 | 1.12 | 0.0002951% | 309.62 | 9
450 | 20.2.02.01-0012 | Втулки, диаметр 22 мм | 1000 шт | 0.001 | 119 | 0.12 | 3.162e-05% | 956.76 | 0.96
451 | 14.4.03.17-0101 | Лак канифольный КФ-965 | т | 1.2753e-05 | 70200 | 0.9 | 0.0002371% | 564408 | 7.2
452 | 01.7.15.14-0091 | Шурупы-саморезы с потайной головкой черные, размером 6х30 мм | кг | 0.079713 | 11.13 | 0.89 | 0.0002345% | 89.49 | 7.13
453 | 01.7.19.04-0002 | Пластина резиновая рулонная вулканизированная | кг | 0.063665 | 13.56 | 0.86 | 0.0002266% | 109.02 | 6.94
454 | 14.5.05.01-0012 | Олифа комбинированная для разведения масляных густотертых красок и для внешних работ по деревянным поверхностям | т | 5.0459e-05 | 16950 | 0.86 | 0.0002266% | 136278 | 6.88
455 | 24.3.05.16-0132 | Угольник 90° из сополимера полипропилена РР-R тип 3 (PRC-R), наружный диаметр 25мм | шт | 1 | 1.02 | 1.02 | 0.0002687% | 8.2 | 8.2
456 | 14.1.04.02-0002 | Клей 88-СА | кг | 0.027906 | 28.93 | 0.81 | 0.0002134% | 232.6 | 6.49
457 | 01.7.15.14-0043 | Шурупы самонарезающий прокалывающий, для крепления металлических профилей или листовых деталей 3,5/11 мм | 100 шт | 0.4 | 2 | 0.8 | 0.0002108% | 16.08 | 6.43
458 | 14.1.05.03-0012 | Клей фенолополивинилацетальный БФ-2, сорт I | т | 6.4179e-05 | 12330 | 0.79 | 0.0002081% | 99133.2 | 6.36
459 | 24.3.05.07-0131 | Муфта полипропиленовая переходная, номинальный наружный диаметр 25х20 мм | шт | 1 | 0.96 | 0.96 | 0.0002529% | 7.72 | 7.72
460 | 14.4.03.03-0102 | Лак битумный БТ-577 | т | 8.0351e-05 | 9550.01 | 0.77 | 0.0002029% | 76782.08 | 6.17
461 | 08.3.03.05-0002 | Проволока канатная оцинкованная, диаметр 3 мм | т | 9.0766e-05 | 8190 | 0.74 | 0.000195% | 65847.6 | 5.98
462 | 01.7.06.11-0021 | Лента ФУМ | кг | 0.0016023 | 444 | 0.71 | 0.0001871% | 3569.76 | 5.72
463 | 01.7.15.07-0024 | Дюбели распорные полиэтиленовые, размер 8х40 мм | 1000 шт | 0.003 | 200 | 0.6 | 0.0001581% | 1608 | 4.82
464 | 01.7.15.14-0173 | Шурупы с полукруглой головкой 6-10х100 мм | т | 5.5636e-05 | 11350 | 0.63 | 0.000166% | 91254 | 5.08
465 | 01.7.20.04-0005 | Нитки швейные | кг | 0.0045058 | 133.05 | 0.6 | 0.0001581% | 1069.72 | 4.82
466 | 01.7.15.07-0023 | Дюбели распорные полиэтиленовые, размер 8х30 мм | 1000 шт | 0.003 | 180 | 0.54 | 0.0001423% | 1447.2 | 4.34
467 | 20.2.08.05-0017 | Профиль монтажный | шт | 0.0080148 | 66.82 | 0.54 | 0.0001423% | 537.23 | 4.31
468 | 01.3.01.05-0009 | Парафин нефтяной твердый Т-1 | т | 6.4098e-05 | 8105.71 | 0.52 | 0.000137% | 65169.91 | 4.18
469 | 24.3.05.15-0191 | Тройник полипропиленовый, диаметр 20 мм | шт | 1 | 0.62 | 0.62 | 0.0001634% | 4.98 | 4.98
470 | 01.7.15.14-0171 | Шурупы с полукруглой головкой 6х60 мм | т | 3.987e-05 | 12430 | 0.5 | 0.0001317% | 99937.2 | 3.98
471 | 01.3.05.38-0241 | Метилен хлористый технический | кг | 0.030483 | 11.8 | 0.36 | 9.485e-05% | 94.87 | 2.89
472 | 01.2.01.01-0019 | Битумы нефтяные дорожные вязкие БНД 60/90, БНД 90/130 | т | 0.00019392 | 1690 | 0.33 | 8.695e-05% | 13587.6 | 2.63
473 | 25.2.01.01-0014 | Бирки кабельные маркировочные пластмассовые У136 | 100 шт | 0.01 | 20 | 0.2 | 5.269e-05% | 160.8 | 1.61
474 | 20.2.02.02-0011 | Заглушки | 10 шт | 0.1 | 19.9 | 1.99 | 0.0005243% | 160 | 16
475 | 01.7.15.14-0161 | Шурупы с полукруглой головкой 2,5х20 мм | т | 1.0193e-05 | 29800 | 0.3 | 7.904e-05% | 239592 | 2.44
476 | 01.7.15.07-0021 | Дюбели распорные полиэтиленовые, размер 6х30 мм | 1000 шт | 0.001 | 160 | 0.16 | 4.216e-05% | 1286.4 | 1.29
477 | 01.7.15.06-0146 | Гвозди толевые круглые, размер 3,0х40 мм | т | 3.0181e-05 | 8475 | 0.26 | 6.85e-05% | 68139 | 2.06
478 | 07.2.07.12-0006 | Элементы конструктивные вспомогательного назначения, с преобладанием профильного проката, собираемые из двух и более деталей, с отверстиями и без отверстий, соединяемые на сварке | т | 2.2281e-05 | 10045 | 0.22 | 5.796e-05% | 80761.8 | 1.8
479 | 12.1.02.06-0042 | Рубероид кровельный РПП-300 | м2 | 0.030653 | 6.78 | 0.21 | 5.533e-05% | 54.51 | 1.67
480 | 11.1.03.06-0092 | Доска обрезная, хвойных пород, ширина 75-150 мм, толщина 32-40 мм, длина 4-6,5 м, сорт IV | м3 | 0.00018994 | 1010 | 0.19 | 5.006e-05% | 8120.4 | 1.54
481 | 14.5.05.02-0001 | Олифа натуральная | кг | 0.0056395 | 32.6 | 0.18 | 4.743e-05% | 262.1 | 1.48
482 | 24.3.01.02-1004 | Кольца резиновые уплотнительные для ПВХ труб канализации, диаметр 50 мм | шт | 1 | 0.22 | 0.22 | 5.796e-05% | 1.77 | 1.77
483 | 14.1.02.01-0002 | Клей БМК-5к | кг | 0.0065062 | 25.8 | 0.17 | 4.479e-05% | 207.43 | 1.35
484 | 01.7.15.14-1024 | Шурупы с потайной головкой, оцинкованные, длина 13-20 мм | т | 8.003e-06 | 20974.37 | 0.17 | 4.479e-05% | 168633.93 | 1.35
485 | 01.7.03.04-0001 | Электроэнергия | кВт-ч | 0.41912 | 0.4 | 0.17 | 4.479e-05% | 3.22 | 1.35
486 | 01.7.15.14-0166 | Шурупы с полукруглой головкой 5х35 мм | т | 7.7167e-06 | 12430 | 0.1 | 2.635e-05% | 99937.2 | 0.77
487 | 01.7.11.07-0054 | Электроды сварочные Э42, диаметр 6 мм | т | 9.33e-06 | 9424 | 0.09 | 2.371e-05% | 75768.96 | 0.71
488 | 14.4.02.04-0006 | Краска для наружных работ, коричневая | т | 3.144e-06 | 17796.96 | 0.06 | 1.581e-05% | 143087.56 | 0.45
489 | ОП ФЕР12- 1% от ОТ | Затраты на электроэнергию, потребляемую ручным инструментом - 1% | руб. | 2.6315 |  | 0 | 0% | 0 | 0
490 | ОП ФЕР 46- 2% от ОТ | Затраты на электроэнергию, потребляемую ручным инструментом - 2% | руб. | 0.53374 |  | 0 | 0% | 0 | 0
491 | ОП ФЕР 20- 1% от ОТ | Затраты на электроэнергию, потребляемую ручным инструментом - 1% | руб. | 0.576 |  | 0 | 0% | 0 | 0
492 | ОП ФЕР 12- 1% от ОТ | Затраты на электроэнергию, потребляемую ручным инструментом - 1% | руб. | 0.11957 |  | 0 | 0% | 0 | 0
493 | 999-0005 | Масса | т | 0.0847 |  | 0 | 0% | 0 | 0
494 | 03.1.02.03-0015 | Известь строительная негашеная хлорная, марка А | кг | 0.0003379 | 2.15 | 0 | 0% | 17.29 | 0.01
| Итого прочие Материалы |  |  |  |  | 61230.71 | 16.13% |  | 492294.38
| Итого по разделу "Материалы" |  |  |  |  | 379543.79 | 100% |  | 3051531.12
|  | ИТОГО ПО РМ |  |  |  | 400050.07 |  |  | 3605429.65
|  | Накладные расходы | 99.5% |  |  | 9897.4291 |  |  | 454902.5845
|  | Сметная прибыль | 57.39% |  |  | 5708.3641 |  |  | 262366.0684
|  | Итого СМР (с НР и СП) |  |  |  | 415655.8632 |  |  | 4322698.303
|  | ВСЕГО СМР + ОБОРУДОВАНИЕ |  |  |  | 614785.3632 |  |  | 5569248.973
|  | ИТОГО ПОКАЗАТЕЛЬ НА ЕД. ИЗМ. | 1 ПС | 1 |  | 614785.3632 |  |  | 5569248.973
Составил ______________________ М.С. Колотиевская
(подпись, инициалы, фамилия)
Проверил ______________________ А.В. Костянецкая
(подпись, инициалы, фамилия)

## Прил.6 Расчет ОБ
Приложение №6
Расчет стоимости оборудования
Наименование разрабатываемого показателя УНЦ — Постоянная часть ПС КПП на ЗПС 35 кВ
№ пп. | Код ресурса | Наименование | Ед. изм. | Кол-во единиц по проектным данным | Сметная стоимость в ценах на 01.01.2000 (руб.)
[5 empty] | на ед. изм. | общая
1 | 2 | 3 | 4 | 5 | 6 | 7
ИНЖЕНЕРНОЕ ОБОРУДОВАНИЕ
|  | ИТОГО ИНЖЕНЕРНОЕ ОБОРУДОВАНИЕ |  |  |  | 0
ТЕХНОЛОГИЧЕСКОЕ ОБОРУДОВАНИЕ
1 | Прайс из СД ОП | Сборка собственных нужд проходной 380/220 В 6DС1N, шины A,B,C,N,PE навесного исполнения, IP44, УХЛ3 c габаритные размеры (не более) 1200(h)х800х400 (ТКП ООО "ЭЛЕКТРУМ-Ч" № 06/098 п.42) | шт. | 1 | 59890.55 | 59890.55
2 | Прайс из СД ОП | Шкаф управления нагревом 380 В/220 В ШУ-TERM-B16-330, навесного исполнения, IP31, УХЛ3, габаритные размеры (не более) 500(h)х400х210 мм (Счет ООО "ГК Терм" № 1619) | шт. | 1 | 48074.43 | 48074.43
3 | Прайс из СД ОП | Шкаф управления нагревом ШУ-TERM-10А-ПП-201, навесного исполнения, IP31, УХЛ3,габаритные размеры (не более) 400(h)х300х210 мм (КП ООО "ГК Терм" №Т-1307 п.23) | шт. | 1 | 29440.36 | 29440.36
4 | 64.1.02.01-0045 | Вентиляторы канальные в изолированном корпусе для круглых воздуховодов OSTBERG марки: IRE 315 A, производительность 1450 м3/час | шт | 2 | 11133.19 | 22266.38
5 | Прайс из СД ОП | Щиток аварийного освещения проходной =220 В 6DХ1N, навесного исполнения, IP54, габаритные размеры не более) 1200(h)х800х400 (ТКП ООО "ЭЛЕКТРУМ-Ч" № 06/098 п.43) | шт. | 1 | 22166.52 | 22166.52
6 | Прайс из СД ОП | Электроконвектор со встроенным термостатом, мощность 1.0 кВт / КП ООО ТД Электротехмонтаж №015 от 09.03.2022 | шт | 2 | 2432.52 | 4865.04
7 | Прайс из СД ОП | Водонагреватель накопительный Thermex MK 30 V, V=30 л, N=2 кВт, U=220 В подвесной. Размеры: 580х268х434 с группой безопасности (предохранительный клапан) (Счет ООО Сантехкомплект №9166539_SA) | компл | 1 | 4205.59 | 4205.59
8 | Прайс из СД ОП | Электроконвектор со встроенным термостатом, мощность 2.0 кВт / КП ООО ТД Электротехмонтаж №015 от 09.03.2022 | шт | 1 | 3726.32 | 3726.32
9 | Прайс из СД ОП | Электроконвектор со встроенным термостатом, мощность 1.5 кВт / Счет на оптату ООО МИРКЛИ №У48 076 от 02.03.2022 | шт | 1 | 1644.28 | 1644.28
10 | Прайс из СД ОП | Электроконвектор со встроенным термостатом, мощность 0.5 кВт / Счет на оптату ООО МИРКЛИ №У48 076 от 02.03.2022 | шт | 1 | 784.26 | 784.26
11 | Прайс из СД ОП | Термометр сопротивления ДТС314-Pt100.В3.50/2 (КП ООО "ГК Терм" №Т-1307 п.25) | шт. | 1 | 779.82 | 779.82
12 | Прайс из СД ОП | Датчик воды TSW01-10.0 (Счет ООО "ГК Терм" № 1619 п.3) | шт. | 1 | 744.75 | 744.75
13 | 62.1.02.22-0011 | Ящики, тип ЯТП-0.25, с трансформатором понижающим | шт | 1 | 233.43 | 233.43
14 | Прайс из СД ОП | Датчик температуры ST22 (Счет ООО "ГК Терм" № 1619 п.2) | шт. | 1 | 184.62 | 184.62
15 | 65.1.04.01-0005 | Счетчики холодной и горячей воды крыльчатые СВК-20-5 | шт | 1 | 123.15 | 123.15
|  | ИТОГО ТЕХНОЛОГИЧЕСКОЕ ОБОРУДОВАНИЕ |  |  |  | 199129.5
|  | Итого по разделу "Оборудование" |  |  |  | 199129.5
Составил ______________________ М.С. Колотиевская
(подпись, инициалы, фамилия)
Проверил ______________________ А.В. Костянецкая
(подпись, инициалы, фамилия)

## Прил.7 Расчет пок.
Приложение №7
Расчет показателя УНЦ
Наименование разрабатываемого показателя УНЦ — Постоянная часть ПС КПП на ЗПС 35 кВ
Единица измерения — 1 ПС
Код показателя | Наименование показателя | Наименование РМ, входящих в состав показателя | Норматив цены на 01.01.2023, тыс.руб.
1 | 2 | 3 | 4
З2 ЗПС КПП 35 кВ | УНЦ здания КПП | КПП | 6251.72
Составил ______________________ М.С. Колотиевская
(подпись, инициалы, фамилия)
Проверил ______________________ А.В. Костянецкая
(подпись, инициалы, фамилия)

## Прил.10
Приложение № 10
Используемые индексы изменений сметной стоимости и нормы сопутствующих затрат
Наименование индекса / норм сопутствующих затрат | Дата применения и обоснование индекса / норм сопутствующих затрат | Размер индекса / норма сопутствующих затрат
1 | 2 | 3
Индекс изменения сметной стоимости на 1 квартал 2023 года. ОЗП | Письмо Минстроя России от 30.03.2023г. №17106-ИФ/09 прил.1 | 44.29
Индекс изменения сметной стоимости на 1 квартал 2023 года. ЭМ | Письмо Минстроя России от 30.03.2023г. №17106-ИФ/09 прил.1 | 13.47
Индекс изменения сметной стоимости на 1 квартал 2023 года. МАТ | Письмо Минстроя России от 30.03.2023г. №17106-ИФ/09 прил.1 | 8.04
Индекс изменения сметной стоимости на 1 квартал 2023 года. ОБ | Письмо Минстроя России от 23.02.2023г. №9791-ИФ/09 прил.6 | 6.26
Временные здания и сооружения | п.22 Приложения №1 Методики орпределения затрат на строительство временных зданий и сооружений по приказу Минстроя РФ №332/пр от 19.06.2020 | 3.9%
Дополнительные затраты при производстве строительно-монтажных работ в зимнее время | п.37 Приложения №1 Методики орпределения дополнительных затрат при производстве работ в зимнее время по приказу Минстроя РФ №325/пр от 25.05.2021 | 2.1%
Пусконаладочные работы |  | расчёт
Строительный контроль | Постановление Правительства РФ от 21.06.10 г. № 468 | 2.14%
Авторский надзор | Приказ от 4.08.2020 № 421/пр п.173 | 0.2%
Непредвиденные расходы | Приказ от 4.08.2020 № 421/пр п.179 | 3%
Составил ______________________ М.С. Колотиевская
(подпись, инициалы, фамилия)
Проверил ______________________ А.В. Костянецкая
(подпись, инициалы, фамилия)

## ФОТр.тек.
Расчет размера средств на оплату труда рабочих-строителей в текущем уровне цен (ФОТр.тек.)
Составлен в уровне цен на 01.01.2023 г.
№ пп. | Наименование элемента | Обозначение | Формула | Величина элемента | Наименования обосновывающих документов
1 | 2 | 3 | 4 | 5 | 6
1.1 | Среднемесячный размер оплаты труда рабочего первого разряда, занятого в строительной отрасли, для соответствующего субъекта РФ (частей субъекта РФ) или части территории РФ (включающей 2 или более субъектов РФ), руб. | С1ср | - | 47872.94 | Расчёт среднемесячного размера оплаты труда рабочего первого разряда, занятого в строительной отрасли на 1 квартал 2022 года с учётом фактических данных об уровне доплат и надбавок за 2021 г.
1.2 | Среднегодовое нормативное число часов работы одного рабочего в месяц, часы (ч.) | tср | 1973ч/12мес. | 164.4167 | Производственный календарь 2023 год (40-часов.неделя)
1.3 | Коэффициент увеличения | Кув | - | 1
1.4 | Средний разряд работ |  |  | 3 | РТМ
1.5 | Тарифный коэффициент среднего разряда работ | КТ | - | 1.2357 | Методические рекомендации по определению сметных цен на затраты труда в строительстве, утвержденные приказом Минстроя России от 04.09.2019 №515/пр, табл.2
1.6 | Коэффициент инфляции, определяемый поквартально | Кинф | - | 1.139 | Прогноз социально-экономического развития РФ, публикуемый Министерством экономического развития РФ, по строке "Индекс потребительских цен в среднем в год" на текущий год
1.7 | Размер средств на оплату труда рабочих-строителей в текущем уровне цен (ФОТр.тек.), руб/чел.-ч | ФОТр.тек. | (С1ср/tср*КТ*Т*Кув)*Кинф | 409.8032 | Методика расчета индексов изменения сметной стоимости строительства, утвержденной приказом Минстроя России от 05.06.2019 №326/пр, п.31