## Прил.1 Сравнит табл
Приложение № 1
Сравнительная таблица отбора объекта-представителя
Наименование разрабатываемого показателя УНЦ — Постоянная часть ПС маслосборник ЗПС 110 кВ
Сопоставимый уровень цен: базовый уровень цен
Единица измерения — 1 ПС
№ п/п | Параметр | Объект 1
1 | Наименование объекта-представителя | ПС 110 кВ Юнтолово
2 | Наименование субъекта Российской Федерации | Ленинградская область
3 | Климатический район и подрайон | IIВ
4 | Мощность объекта м3 | 1
5 | Краткие характеристики конструктивных элементов сооружения (фундаменты, сваи, опоры, металлоконструкции и другие элементы характеризующие объекты) | Маслосборник 50 м3
6 | Сметная стоимость строительства/ реконструкции/ технического перевооружения/ модернизации в текущем уровне цен по заключению (тыс. руб.), в т.ч.: | 802.6256
6.1 | строительно-монтажные работы | 802.6256
6.2 | оборудование и инвентарь | 0
6.3 | пусконаладочные работы
6.4 | прочие и лимитированные затраты
7 | Сопоставимый уровень цен | 4 кв. 2019 г.
8 | Сметная стоимость строительства/ реконструкции/ технического перевооружения/ модернизации в сопоставимом уровне цен, приведенная к условиям строительства в базовом районе (тыс. руб.) | 802.6256
9 | Приведенная сметная стоимость на единицу мощности, тыс. руб. (строка 8/строку 4) | 802.6256
10 | Примечание
Составил ______________________ М.С. Колотиевская
(подпись, инициалы, фамилия)
Проверил ______________________ А.В. Костянецкая
(подпись, инициалы, фамилия)

## Прил.2 Расч стоим
Приложение № 2
Расчет стоимости основных видов работ для выбора объекта-представителя
Наименование разрабатываемого показателя УНЦ — Постоянная часть ПС маслосборник ЗПС 110 кВ
Единица измерения — 1 ПС
№ п/п | Перечень конструктивных элементов сооружения (фундаменты, сваи, опоры, металлоконструкции и другие элементы характеризующие объекты-аналоги) и прочих затрат | Объект-представитель
|  | Номер сметы | Наименование сметы | Сметная стоимость в уровне цен 4 кв. 2019 г., тыс. руб.
|  |  |  | Строительные работы | Монтажные работы | Оборудование | Прочее | Всего
| Маслосборник ЗПС 110 кВ |  |  | 802.6256 |  | 0 |  | 802.6256
Всего по объекту:
Всего по объекту в сопоставимом уровне цен 4 кв. 2019 г.: |  |  |  | 802.6256 |  | 0 |  | 802.6256
Составил ______________________ М.С. Колотиевская
(подпись, инициалы, фамилия)
Проверил ______________________ А.В. Костянецкая
(подпись, инициалы, фамилия)

## Прил.3
Приложение № 3
Объектная ресурсная ведомость
Сметная стоимость ресурсов принята на основании данных по объекту - представителю в ценах на 01.01.2000
Наименование разрабатываемого показателя УНЦ - Постоянная часть ПС маслосборник ЗПС 110 кВ
п/п | №ЛСР | Код ресурса | Наименование ресурса | Ед. изм. | Кол-во единиц по данным объекта-представителя | Сметная стоимость в ценах на 01.01.2000 (руб.)
[6 empty] | на ед.изм. | общая
1 |  | 2 | З | 4 | 5 | 6 | 7
Затраты труда рабочих |  |  |  |  | 262.437 |  | 2281.27
1 |  | 1-100-36 | Затраты труда рабочих (ср 3,6) | чел.-ч | 88.5 | 9.18 | 812.43
2 |  | 1-100-30 | Затраты труда рабочих (ср 3) | чел.-ч | 92.1678 | 8.53 | 786.19
3 |  | 1-100-22 | Затраты труда рабочих (ср 2,2) | чел.-ч | 56.532 | 7.94 | 448.86
4 |  | 1-100-32 | Затраты труда рабочих (ср 3,2) | чел.-ч | 7.1278 | 8.74 | 62.3
5 |  | 1-100-50 | Затраты труда рабочих (ср 5) | чел.-ч | 3.8556 | 11.09 | 42.76
6 |  | 1-100-35 | Затраты труда рабочих (ср 3,5) | чел.-ч | 4.239 | 9.07 | 38.45
7 |  | 1-100-20 | Затраты труда рабочих (ср 2) | чел.-ч | 4.8226 | 7.8 | 37.62
8 |  | 1-100-49 | Затраты труда рабочих (ср 4,9) | чел.-ч | 3.0772 | 10.94 | 33.66
9 |  | 1-100-33 | Затраты труда рабочих (ср 3,3) | чел.-ч | 1.62 | 8.86 | 14.35
10 |  | 1-100-38 | Затраты труда рабочих (ср 3,8) | чел.-ч | 0.495 | 9.4 | 4.65
Затраты труда машинистов |  |  |  |  | 62.935 |  | 830.11
11 |  | 2 | Затраты труда машинистов | чел.-ч | 62.935 | 13.19 | 830.11
Машины и механизмы | [6 empty] | 6668.66
12 |  | 91.18.01-007 | Компрессоры передвижные с двигателем внутреннего сгорания, давление до 686 кПа (7 ат), производительность до 5 м3/мин | маш.час | 27.705 | 90 | 2493.45
13 |  | 91.01.05-085 | Экскаваторы одноковшовые дизельные на гусеничном ходу, емкость ковша 0,5 м3 | маш.час | 8.3331 | 100 | 833.31
14 |  | 91.21.03-011 | Аппараты дробеструйные | маш.час | 22.765 | 28.73 | 654.04
15 |  | 91.05.08-006 | Краны на пневмоколесном ходу, грузоподъемность 16 т | маш.час | 4.8 | 131.16 | 629.57
16 |  | 91.14.02-001 | Автомобили бортовые, грузоподъемность до 5 т | маш.час | 7.2253 | 65.71 | 474.78
17 |  | 91.06.05-057 | Погрузчики одноковшовые универсальные фронтальные пневмоколесные, грузоподъемность 3 т | маш.час | 4.893 | 90.4 | 442.33
18 |  | 91.01.01-035 | Бульдозеры, мощность 79 кВт (108 л.с.) | маш.час | 3.8445 | 79.07 | 303.98
19 |  | 91.05.06-012 | Краны на гусеничном ходу, грузоподъемность до 16 т | маш.час | 1.8 | 96.89 | 174.4
20 |  | 91.17.04-033 | Агрегаты сварочные двухпостовые для ручной сварки на тракторе, мощность 79 кВт (108 л.с.) | маш.час | 1.1357 | 133.97 | 152.15
21 |  | 91.06.05-011 | Погрузчики, грузоподъемность 5 т | маш.час | 1.6867 | 89.99 | 151.78
22 |  | 91.08.09-024 | Трамбовки пневматические при работе от стационарного компрессора | маш.час | 25.476 | 4.91 | 125.09
23 |  | 91.01.01-036 | Бульдозеры, мощность 96 кВт (130 л.с.) | маш.час | 1.0327 | 94.05 | 97.13
24 |  | 91.05.05-015 | Краны на автомобильном ходу, грузоподъемность 16 т | маш.час | 0.42502 | 115.4 | 49.05
25 |  | 91.17.04-233 | Установки для сварки ручной дуговой (постоянного тока) | маш.час | 4.887 | 8.1 | 39.58
26 |  | 91.21.22-638 | Пылесосы промышленные, мощность до 2000 Вт | маш.час | 7.8756 | 3.29 | 25.91
27 |  | 91.21.01-012 | Агрегаты окрасочные высокого давления для окраски поверхностей конструкций, мощность 1 кВт | маш.час | 2.4884 | 6.82 | 16.97
28 |  | 91.14.03-001 | Автомобили-самосвалы, грузоподъемность до 7 т | маш.час | 0.02364 | 89.54 | 2.12
29 |  | 91.06.03-060 | Лебедки электрические тяговым усилием до 5,79 кН (0,59 т) | маш.час | 0.8164 | 1.7 | 1.39
30 |  | 91.06.06-048 | Подъемники одномачтовые, грузоподъемность до 500 кг, высота подъема 45 м | маш.час | 0.030378 | 31.26 | 0.95
31 |  | 91.17.04-042 | Аппараты для газовой сварки и резки | маш.час | 0.3 | 1.2 | 0.36
32 |  | 91.08.09-023 | Трамбовки пневматические при работе от передвижных компрессорных станций | маш.час | 0.465 | 0.55 | 0.26
33 |  | 91.07.04-002 | Вибраторы поверхностные | маш.час | 0.12481 | 0.5 | 0.06
Материалы | [6 empty] | 89187.36
34 |  | 02.2.05.01-0010 | Керамзит щебневидный М 250, фракция 10-20 мм | м3 | 178.09 | 265.72 | 47322.07
35 |  | 01.2.03.02-0004 | Грунтовка битумно-полимерная, марка "Мадикор" | т | 1.57 | 16884.59 | 26508.81
36 |  | 02.3.01.02-0033 | Песок природный обогащенный для строительных работ средний | м3 | 68.31 | 70.6 | 4822.69
37 |  | 14.4.01.21-0409 | Состав (грунт-эмаль) однокомпонентный полиуретановый карбонизированный антикоррозионный для металлических изделий и конструкций, гидрофобный, температура эксплуатации от -50 до +150°С, прочность сцепления с металлом более 2,5 МПа, условная вязкость не менее 90 с, сухой остаток 52%, характеристики при температуре 20°С: плотность 1,0 г/см3 | кг | 67.1175 | 48.65 | 3265.27
38 |  | 11.2.13.04-0002 | Щиты деревянные для фундаментов, колонн, балок, перекрытий, стен, перегородок и других конструкций из досок, толщина 40 мм | м2 | 31.856 | 90.15 | 2871.82
39 |  | 01.7.07.29-0131 | Песок металлический | т | 0.38072 | 6617 | 2519.26
40 |  | 25.1.01.04-0031 | Шпалы непропитанные для железных дорог, тип I | шт | 2.8 | 266.67 | 746.68
41 |  | 07.2.07.13-0171 | Подкладки металлические | кг | 30.5 | 12.6 | 384.3
42 |  | 01.3.01.01-0001 | Бензин авиационный Б-70 | т | 0.02512 | 4488.4 | 112.75
43 |  | 07.2.07.12-0021 | Элементы конструктивные зданий и сооружений с преобладанием горячекатаных профилей, средняя масса сборочной единицы от 0,5 до 1 т | т | 0.015928 | 7008.5 | 111.63
44 |  | 14.5.09.07-0030 | Растворитель Р-4 | кг | 9.42 | 9.42 | 88.74
45 |  | 01.7.11.07-0040 | Электроды сварочные Э50А, диаметр 4 мм | т | 0.0068 | 11524 | 78.36
46 |  | 23.8.03.12-0011 | Фасонные части стальные сварные, номинальный диаметр до 800 мм | т | 0.01233 | 5500 | 67.82
47 |  | 04.1.02.05-0003 | Смеси бетонные тяжелого бетона (БСТ), класс В7,5 (М100) | м3 | 0.112 | 560 | 62.72
48 |  | 02.2.05.04-1812 | Щебень М 600, фракция 40-80(70) мм, группа 2 | м3 | 0.5 | 98.6 | 49.3
49 |  | 08.1.02.11-0023 | Поковки простые строительные (скобы, закрепы, хомуты), масса до 1,6 кг | кг | 2.8 | 15.14 | 42.39
50 |  | 01.7.03.01-0001 | Вода | м3 | 10.6881 | 2.44 | 26.08
51 |  | 01.3.02.08-0001 | Кислород газообразный технический | м3 | 3.6 | 6.22 | 22.39
52 |  | 999-9950 | Вспомогательные ненормируемые ресурсы (2% от Оплаты труда рабочих) | руб | 16.343 | 1 | 16.34
53 |  | 14.4.02.09-0301 | Композиция антикоррозионная цинкнаполненная | кг | 0.06 | 238.48 | 14.31
54 |  | 01.7.11.07-0054 | Электроды сварочные Э42, диаметр 6 мм | т | 0.0011097 | 9424 | 10.46
55 |  | 14.5.09.02-0002 | Ксилол нефтяной, марка А | т | 0.0010205 | 7640 | 7.8
56 |  | 02.2.05.04-1572 | Щебень М 600, фракция 5(3)-10 мм, группа 2 | м3 | 0.05 | 145.8 | 7.29
57 |  | 01.7.20.08-0051 | Ветошь | кг | 3.925 | 1.82 | 7.14
58 |  | 23.8.03.12-0036 | Фланцы стальные приварные в комплекте с прокладками, болтами и гайками, номинальное давление 1,0 МПа, номинальный диаметр 250 мм | компл | 0.01233 | 521.53 | 6.43
59 |  | 02.2.05.04-1692 | Щебень М 600, фракция 10-20 мм, группа 2 | м3 | 0.045 | 118.6 | 5.34
60 |  | 02.2.04.03-0001 | Смесь песчано-гравийно-щебеночная обогащенная с содержанием гравия и щебня из гравия-не менее 8% | м3 | 0.055 | 60.12 | 3.31
61 |  | 02.2.05.04-1777 | Щебень М 800, фракция 20-40 мм, группа 2 | м3 | 0.02364 | 108.4 | 2.56
62 |  | 01.3.02.09-0022 | Пропан-бутан смесь техническая | кг | 0.4 | 6.09 | 2.44
63 |  | 08.3.05.02-0101 | Прокат толстолистовой горячекатаный в листах, марка стали ВСт3пс5, толщина 4-6 мм | т | 0.00012 | 5763 | 0.69
64 |  | 01.7.11.07-0034 | Электроды сварочные Э42А, диаметр 4 мм | кг | 0.0165 | 10.57 | 0.17
Составил ______________________ М.С. Колотиевская
(подпись, инициалы, фамилия)
Проверил ______________________ А.В. Костянецкая
(подпись, инициалы, фамилия)

## Прил.4 РМ
Приложение № 4
Ресурсная модель
Наименование разрабатываемой расценки УНЦ — Постоянная часть ПС маслосборник ЗПС 110 кВ
Единица измерения — 1 ПС
Наименование | Сметная стоимость в ценах на 01.01.2023 (руб.) | Удельный вес, (в СМР) | Удельный вес, % (от всего по РМ)
Оплата труда рабочих | 101036.25 | 9.148% | 8.181%
Эксплуатация машин основных | 78549.57 | 7.112% | 6.36%
Эксплуатация машин прочих | 11277.19 | 1.021% | 0.9131%
ЭКСПЛУАТАЦИЯ МАШИН, ВСЕГО: | 89826.76 | 8.133% | 7.273%
в том числе зарплата машинистов | 36766.01 | 3.329% | 2.977%
Материалы основные | 632374.62 | 57.26% | 51.2%
Материалы прочие | 84691.86 | 7.668% | 6.858%
МАТЕРИАЛЫ, ВСЕГО: | 717066.48 | 64.92% | 58.06%
ИТОГО | 907929.49 | 82.21% | 73.52%
Сметная прибыль, руб. | 69095.562 | 6.256% | 5.595%
Сметная прибыль, % | 50.14%
Накладные расходы, руб. | 127429.5992 | 11.54% | 10.32%
Накладные расходы, % | 92.47%
ВСЕГО СМР с НР и СП | 1104454.6512 | 100% | 89.43%
ВСЕГО стоимость оборудования, в том числе | 0 |  | 0%
стоимость оборудования технологического | 0 |  | 0%
ИТОГО (СМР + ОБОРУДОВАНИЕ) | 1104454.6512 |  | 89.43%
ПРОЧ. ЗАТР., УЧТЕННЫЕ ПОКАЗАТЕЛЕМ, в том числе
Временные здания и сооружения - 3,9% | 43073.73 |  | 3.488%
Дополнительные затраты при производстве строительно-монтажных работ в зимнее время - 2,1% | 24098.1 |  | 1.951%
Пусконаладочные работы | 0 |  | 0%
Затраты по перевозке работников к месту работы и обратно | 0 |  | 0%
Затраты, связанные с осуществлением работ вахтовым методом | 0 |  | 0%
Расходы на командировки рабочих и пусконаладочного персонала, привлекаемых для выполнения строительства | 0 |  | 0%
Затраты на перебазировку машин с базы механизации на строительную площадку и обратно, по которым данные затраты не включены в сметную цену эксплуатации машин и механизмов | 0 |  | 0%
Строительный контроль и содержание службы заказчика - 2,14% | 25072.81 |  | 2.03%
Авторский надзор - 0,2% | 2343.25 |  | 0.1897%
ИТОГО (СМР+ОБОРУДОВАНИЕ+ПРОЧ. ЗАТР., УЧТЕННЫЕ ПОКАЗАТЕЛЕМ) | 1199042.5412 |  | 97.09%
Непредвиденные расходы | 35971.28 |  | 2.913%
ВСЕГО: | 1235013.8212 |  | 100%
ИТОГО ПОКАЗАТЕЛЬ НА ЕД. ИЗМ. | 1235013.8212
Составил ______________________ М.С. Колотиевская
(подпись, инициалы, фамилия)
Проверил ______________________ А.В. Костянецкая
(подпись, инициалы, фамилия)

## Прил.5 Расчет СМР и ОБ
Приложение №5
Расчет стоимости СМР и оборудования
Наименование разрабатываемого показателя УНЦ — |  |  | Постоянная часть ПС маслосборник ЗПС 110 кВ
Единица измерения — 1 ПС
№ пп. | Код ресурса | Наименование | Ед. изм. | Кол-во единиц по проектным данным | Сметная стоимость в ценах на 01.01.2000 (руб.) |  | Удельный вес, % | Сметная стоимость в ценах на 01.01.2023 (руб.)
[5 empty] | на ед. изм. | общая |  | на ед. изм. | общая
1 | 2 | 3 | 4 | 5 | 6 | 7 | 8 | 9 | 10
Затраты труда рабочих-строителей
1 | 1-100-31 | Затраты труда рабочих (Средний разряд работы 3,1) | чел.-ч | 261.0149 | 8.74 | 2281.27 | 100% | 387.09 | 101036.25
|  | Итого по разделу "Затраты труда рабочих-строителей" | чел.-ч | 261.0149 |  | 2281.27 | 100% |  | 101036.25
Затраты труда машинистов
2 | 2 | Затраты труда машинистов | чел.-ч | 62.935 | 13.19 | 830.11 | 100% | 584.19 | 36766.01
Машины и механизмы
Основные Машины и механизмы
3 | 91.18.01-007 | Компрессоры передвижные с двигателем внутреннего сгорания, давление до 686 кПа (7 ат), производительность до 5 м3/мин | маш.час | 27.705 | 90 | 2493.45 | 37.39% | 1212.3 | 33586.77
4 | 91.01.05-085 | Экскаваторы одноковшовые дизельные на гусеничном ходу, емкость ковша 0,5 м3 | маш.час | 8.3331 | 100 | 833.31 | 12.5% | 1347 | 11224.69
5 | 91.21.03-011 | Аппараты дробеструйные | маш.час | 22.765 | 28.73 | 654.04 | 9.808% | 386.99 | 8809.83
6 | 91.05.08-006 | Краны на пневмоколесном ходу, грузоподъемность 16 т | маш.час | 4.8 | 131.16 | 629.57 | 9.441% | 1766.73 | 8480.3
7 | 91.14.02-001 | Автомобили бортовые, грузоподъемность до 5 т | маш.час | 7.2253 | 65.71 | 474.78 | 7.12% | 885.11 | 6395.21
8 | 91.06.05-057 | Погрузчики одноковшовые универсальные фронтальные пневмоколесные, грузоподъемность 3 т | маш.час | 4.893 | 90.4 | 442.33 | 6.633% | 1217.69 | 5958.16
9 | 91.01.01-035 | Бульдозеры, мощность 79 кВт (108 л.с.) | маш.час | 3.8445 | 79.07 | 303.98 | 4.558% | 1065.07 | 4094.61
| Итого основные Машины и механизмы |  |  |  |  | 5831.46 | 87.45% |  | 78549.57
10 | 91.05.06-012 | Краны на гусеничном ходу, грузоподъемность до 16 т | маш.час | 1.8 | 96.89 | 174.4 | 2.615% | 1305.11 | 2349.2
11 | 91.17.04-033 | Агрегаты сварочные двухпостовые для ручной сварки на тракторе, мощность 79 кВт (108 л.с.) | маш.час | 1.1357 | 133.97 | 152.15 | 2.282% | 1804.58 | 2049.49
12 | 91.06.05-011 | Погрузчики, грузоподъемность 5 т | маш.час | 1.6867 | 89.99 | 151.78 | 2.276% | 1212.17 | 2044.52
13 | 91.08.09-024 | Трамбовки пневматические при работе от стационарного компрессора | маш.час | 25.476 | 4.91 | 125.09 | 1.876% | 66.14 | 1684.98
14 | 91.01.01-036 | Бульдозеры, мощность 96 кВт (130 л.с.) | маш.час | 1.0327 | 94.05 | 97.13 | 1.457% | 1266.85 | 1308.31
15 | 91.05.05-015 | Краны на автомобильном ходу, грузоподъемность 16 т | маш.час | 0.42502 | 115.4 | 49.05 | 0.7355% | 1554.44 | 660.67
16 | 91.17.04-233 | Установки для сварки ручной дуговой (постоянного тока) | маш.час | 4.887 | 8.1 | 39.58 | 0.5935% | 109.11 | 533.22
17 | 91.21.22-638 | Пылесосы промышленные, мощность до 2000 Вт | маш.час | 7.8756 | 3.29 | 25.91 | 0.3885% | 44.32 | 349.05
18 | 91.21.01-012 | Агрегаты окрасочные высокого давления для окраски поверхностей конструкций, мощность 1 кВт | маш.час | 2.4884 | 6.82 | 16.97 | 0.2545% | 91.87 | 228.61
19 | 91.14.03-001 | Автомобили-самосвалы, грузоподъемность до 7 т | маш.час | 0.02364 | 89.54 | 2.12 | 0.03179% | 1206.1 | 28.51
20 | 91.06.03-060 | Лебедки электрические тяговым усилием до 5,79 кН (0,59 т) | маш.час | 0.8164 | 1.7 | 1.39 | 0.02084% | 22.9 | 18.7
21 | 91.06.06-048 | Подъемники одномачтовые, грузоподъемность до 500 кг, высота подъема 45 м | маш.час | 0.030378 | 31.26 | 0.95 | 0.01425% | 421.07 | 12.79
22 | 91.17.04-042 | Аппараты для газовой сварки и резки | маш.час | 0.3 | 1.2 | 0.36 | 0.005398% | 16.16 | 4.85
23 | 91.08.09-023 | Трамбовки пневматические при работе от передвижных компрессорных станций | маш.час | 0.465 | 0.55 | 0.26 | 0.003899% | 7.41 | 3.45
24 | 91.07.04-002 | Вибраторы поверхностные | маш.час | 0.12481 | 0.5 | 0.06 | 0.0008997% | 6.74 | 0.84
| Итого прочие Машины и механизмы |  |  |  |  | 837.2 | 12.55% |  | 11277.19
| Итого по разделу "Машины и механизмы" |  |  |  |  | 6668.66 | 100% |  | 89826.76
Оборудование
Основное оборудование
|  | Итого основное оборудование |  |  |  | 0 | 0 |  | 0
Прочее оборудование
|  | Итого прочее оборудование |  |  |  | 0 | 0 |  | 0
|  | Итого по разделу «Оборудование» |  |  |  | 0 | 0 |  | 0
|  | в том числе технологическое оборудование |  |  |  | 0 |  |  | 0
Материалы
Основные Материалы
25 | 02.2.05.01-0010 | Керамзит щебневидный М 250, фракция 10-20 мм | м3 | 178.09 | 265.72 | 47322.07 | 53.06% | 2136.39 | 380469.7
26 | 01.2.03.02-0004 | Грунтовка битумно-полимерная, марка "Мадикор" | т | 1.57 | 16884.59 | 26508.81 | 29.72% | 135752.1 | 213130.8
27 | 02.3.01.02-0033 | Песок природный обогащенный для строительных работ средний | м3 | 68.31 | 70.6 | 4822.69 | 5.407% | 567.62 | 38774.12
| Итого основные Материалы |  |  |  |  | 78653.57 | 88.19% |  | 632374.62
28 | 14.4.01.21-0409 | Состав (грунт-эмаль) однокомпонентный полиуретановый карбонизированный антикоррозионный для металлических изделий и конструкций, гидрофобный, температура эксплуатации от -50 до +150°С, прочность сцепления с металлом более 2,5 МПа, условная вязкость не менее 90 с, сухой остаток 52%, характеристики при температуре 20°С: плотность 1,0 г/см3 | кг | 67.1175 | 48.65 | 3265.27 | 3.661% | 391.15 | 26253.01
29 | 11.2.13.04-0002 | Щиты деревянные для фундаментов, колонн, балок, перекрытий, стен, перегородок и других конструкций из досок, толщина 40 мм | м2 | 31.856 | 90.15 | 2871.82 | 3.22% | 724.81 | 23089.55
30 | 01.7.07.29-0131 | Песок металлический | т | 0.38072 | 6617 | 2519.26 | 2.825% | 53200.68 | 20254.83
31 | 25.1.01.04-0031 | Шпалы непропитанные для железных дорог, тип I | шт | 2.8 | 266.67 | 746.68 | 0.8372% | 2144.03 | 6003.28
32 | 07.2.07.13-0171 | Подкладки металлические | кг | 30.5 | 12.6 | 384.3 | 0.4309% | 101.3 | 3089.65
33 | 01.3.01.01-0001 | Бензин авиационный Б-70 | т | 0.02512 | 4488.4 | 112.75 | 0.1264% | 36086.74 | 906.5
34 | 07.2.07.12-0021 | Элементы конструктивные зданий и сооружений с преобладанием горячекатаных профилей, средняя масса сборочной единицы от 0,5 до 1 т | т | 0.015928 | 7008.5 | 111.63 | 0.1252% | 56348.34 | 897.52
35 | 14.5.09.07-0030 | Растворитель Р-4 | кг | 9.42 | 9.42 | 88.74 | 0.0995% | 75.74 | 713.47
36 | 01.7.11.07-0040 | Электроды сварочные Э50А, диаметр 4 мм | т | 0.0068 | 11524 | 78.36 | 0.08786% | 92652.96 | 630.04
37 | 23.8.03.12-0011 | Фасонные части стальные сварные, номинальный диаметр до 800 мм | т | 0.01233 | 5500 | 67.82 | 0.07604% | 44220 | 545.23
38 | 04.1.02.05-0003 | Смеси бетонные тяжелого бетона (БСТ), класс В7,5 (М100) | м3 | 0.112 | 560 | 62.72 | 0.07032% | 4502.4 | 504.27
39 | 02.2.05.04-1812 | Щебень М 600, фракция 40-80(70) мм, группа 2 | м3 | 0.5 | 98.6 | 49.3 | 0.05528% | 792.74 | 396.37
40 | 08.1.02.11-0023 | Поковки простые строительные (скобы, закрепы, хомуты), масса до 1,6 кг | кг | 2.8 | 15.14 | 42.39 | 0.04753% | 121.73 | 340.84
41 | 01.7.03.01-0001 | Вода | м3 | 10.6881 | 2.44 | 26.08 | 0.02924% | 19.62 | 209.7
42 | 01.3.02.08-0001 | Кислород газообразный технический | м3 | 3.6 | 6.22 | 22.39 | 0.0251% | 50.01 | 180.04
43 | 999-9950 | Вспомогательные ненормируемые ресурсы (2% от Оплаты труда рабочих) | руб | 16.343 | 1 | 16.34 | 0.01832% | 8.04 | 131.4
44 | 14.4.02.09-0301 | Композиция антикоррозионная цинкнаполненная | кг | 0.06 | 238.48 | 14.31 | 0.01604% | 1917.38 | 115.04
45 | 01.7.11.07-0054 | Электроды сварочные Э42, диаметр 6 мм | т | 0.0011097 | 9424 | 10.46 | 0.01173% | 75768.96 | 84.08
46 | 14.5.09.02-0002 | Ксилол нефтяной, марка А | т | 0.0010205 | 7640 | 7.8 | 0.008746% | 61425.6 | 62.68
47 | 02.2.05.04-1572 | Щебень М 600, фракция 5(3)-10 мм, группа 2 | м3 | 0.05 | 145.8 | 7.29 | 0.008174% | 1172.23 | 58.61
48 | 01.7.20.08-0051 | Ветошь | кг | 3.925 | 1.82 | 7.14 | 0.008006% | 14.63 | 57.42
49 | 23.8.03.12-0036 | Фланцы стальные приварные в комплекте с прокладками, болтами и гайками, номинальное давление 1,0 МПа, номинальный диаметр 250 мм | компл | 0.01233 | 521.53 | 6.43 | 0.00721% | 4193.1 | 51.7
50 | 02.2.05.04-1692 | Щебень М 600, фракция 10-20 мм, группа 2 | м3 | 0.045 | 118.6 | 5.34 | 0.005987% | 953.54 | 42.91
51 | 02.2.04.03-0001 | Смесь песчано-гравийно-щебеночная обогащенная с содержанием гравия и щебня из гравия-не менее 8% | м3 | 0.055 | 60.12 | 3.31 | 0.003711% | 483.36 | 26.58
52 | 02.2.05.04-1777 | Щебень М 800, фракция 20-40 мм, группа 2 | м3 | 0.02364 | 108.4 | 2.56 | 0.00287% | 871.54 | 20.6
53 | 01.3.02.09-0022 | Пропан-бутан смесь техническая | кг | 0.4 | 6.09 | 2.44 | 0.002736% | 48.96 | 19.58
54 | 08.3.05.02-0101 | Прокат толстолистовой горячекатаный в листах, марка стали ВСт3пс5, толщина 4-6 мм | т | 0.00012 | 5763 | 0.69 | 0.0007737% | 46334.52 | 5.56
55 | 01.7.11.07-0034 | Электроды сварочные Э42А, диаметр 4 мм | кг | 0.0165 | 10.57 | 0.17 | 0.0001906% | 84.98 | 1.4
| Итого прочие Материалы |  |  |  |  | 10533.79 | 11.81% |  | 84691.86
| Итого по разделу "Материалы" |  |  |  |  | 89187.36 | 100% |  | 717066.48
|  | ИТОГО ПО РМ |  |  |  | 98137.29 |  |  | 907929.49
|  | Накладные расходы | 92.47% |  |  | 2877.18 |  |  | 127429.5992
|  | Сметная прибыль | 50.14% |  |  | 1560.08 |  |  | 69095.562
|  | Итого СМР (с НР и СП) |  |  |  | 102574.55 |  |  | 1104454.6512
|  | ВСЕГО СМР + ОБОРУДОВАНИЕ |  |  |  | 102574.55 |  |  | 1104454.6512
|  | ИТОГО ПОКАЗАТЕЛЬ НА ЕД. ИЗМ. | 1 ПС | 1 |  | 102574.55 |  |  | 1104454.6512
Составил ______________________ М.С. Колотиевская
(подпись, инициалы, фамилия)
Проверил ______________________ А.В. Костянецкая
(подпись, инициалы, фамилия)

## Прил.6 Расчет ОБ
Приложение №6
Расчет стоимости оборудования
Наименование разрабатываемого показателя УНЦ — Постоянная часть ПС маслосборник ЗПС 110 кВ
№ пп. | Код ресурса | Наименование | Ед. изм. | Кол-во единиц по проектным данным | Сметная стоимость в ценах на 01.01.2000 (руб.)
[5 empty] | на ед. изм. | общая
1 | 2 | 3 | 4 | 5 | 6 | 7
ИНЖЕНЕРНОЕ ОБОРУДОВАНИЕ
|  | ИТОГО ИНЖЕНЕРНОЕ ОБОРУДОВАНИЕ |  |  |  | 0
ТЕХНОЛОГИЧЕСКОЕ ОБОРУДОВАНИЕ
|  | ИТОГО ТЕХНОЛОГИЧЕСКОЕ ОБОРУДОВАНИЕ |  |  |  | 0
|  | Итого по разделу "Оборудование" |  |  |  | 0
Составил ______________________ М.С. Колотиевская
(подпись, инициалы, фамилия)
Проверил ______________________ А.В. Костянецкая
(подпись, инициалы, фамилия)

## Прил.7 Расчет пок.
Приложение №7
Расчет показателя УНЦ
Наименование разрабатываемого показателя УНЦ - |  |  | Постоянная часть ПС маслосборник ЗПС 110 кВ
Единица измерения — 1 ПС
Код показателя | Наименование показателя | Наименование РМ, входящих в состав показателя | Норматив цены на 01.01.2023, тыс.руб.
1 | 2 | 3 | 4
З2 ЗПС Маслосборник 110 кВ | УНЦ прочих здания и сооружений ПС | Постоянная часть ПС маслосборник ЗПС 110 кВ | 1235.0138
Составил ______________________ М.С. Колотиевская
(подпись, инициалы, фамилия)
Проверил ______________________ А.В. Костянецкая
(подпись, инициалы, фамилия)

## Прил.10
Приложение № 10
Используемые индексы изменений сметной стоимости и нормы сопутствующих затрат
Наименование индекса / норм сопутствующих затрат | Дата применения и обоснование индекса / норм сопутствующих затрат | Размер индекса / норма сопутствующих затрат
1 | 2 | 3
Индекс изменения сметной стоимости на 1 квартал 2023 года. ОЗП | Письмо Минстроя России от 30.03.2023г. №17106-ИФ/09 прил.1 | 44.29
Индекс изменения сметной стоимости на 1 квартал 2023 года. ЭМ | Письмо Минстроя России от 30.03.2023г. №17106-ИФ/09 прил.1 | 13.47
Индекс изменения сметной стоимости на 1 квартал 2023 года. МАТ | Письмо Минстроя России от 30.03.2023г. №17106-ИФ/09 прил.1 | 8.04
Индекс изменения сметной стоимости на 1 квартал 2023 года. ОБ | Письмо Минстроя России от 23.02.2023г. №9791-ИФ/09 прил.6 | 6.26
Временные здания и сооружения | п.22 Приложения №1 Методики орпределения затрат на строительство временных зданий и сооружений по приказу Минстроя РФ №332/пр от 19.06.2020 | 3.9%
Дополнительные затраты при производстве строительно-монтажных работ в зимнее время | п.37 Приложения №1 Методики орпределения дополнительных затрат при производстве работ в зимнее время по приказу Минстроя РФ №325/пр от 25.05.2021 | 2.1%
Пусконаладочные работы |  | 80% от 7% стоимости оборудования
Строительный контроль | Постановление Правительства РФ от 21.06.10 г. № 468 | 2.14%
Авторский надзор | Приказ от 4.08.2020 № 421/пр п.173 | 0.2%
Непредвиденные расходы | Приказ от 4.08.2020 № 421/пр п.179 | 3%
Составил ______________________ М.С. Колотиевская
(подпись, инициалы, фамилия)
Проверил ______________________ А.В. Костянецкая
(подпись, инициалы, фамилия)

## ФОТр.тек.
Расчет размера средств на оплату труда рабочих-строителей в текущем уровне цен (ФОТр.тек.)
Составлен в уровне цен на 01.01.2023 г.
№ пп. | Наименование элемента | Обозначение | Формула | Величина элемента | Наименования обосновывающих документов
1 | 2 | 3 | 4 | 5 | 6
1.1 | Среднемесячный размер оплаты труда рабочего первого разряда, занятого в строительной отрасли, для соответствующего субъекта РФ (частей субъекта РФ) или части территории РФ (включающей 2 или более субъектов РФ), руб. | С1ср | - | 47872.94 | Расчёт среднемесячного размера оплаты труда рабочего первого разряда, занятого в строительной отрасли на 1 квартал 2022 года с учётом фактических данных об уровне доплат и надбавок за 2021 г.
1.2 | Среднегодовое нормативное число часов работы одного рабочего в месяц, часы (ч.) | tср | 1973ч/12мес. | 164.4167 | Производственный календарь 2023 год (40-часов.неделя)
1.3 | Коэффициент увеличения | Кув | - | 1
1.4 | Средний разряд работ |  |  | 3.1 | РТМ
1.5 | Тарифный коэффициент среднего разряда работ | КТ | - | 1.4 | Методические рекомендации по определению сметных цен на затраты труда в строительстве, утвержденные приказом Минстроя России от 04.09.2019 №515/пр, табл.2
1.6 | Коэффициент инфляции, определяемый поквартально | Кинф | - | 1.139 | Прогноз социально-экономического развития РФ, публикуемый Министерством экономического развития РФ, по строке "Индекс потребительских цен в среднем в год" на текущий год
1.7 | Размер средств на оплату труда рабочих-строителей в текущем уровне цен (ФОТр.тек.), руб/чел.-ч | ФОТр.тек. | (С1ср/tср*КТ*Т*Кув)*Кинф | 387.09 | Методика расчета индексов изменения сметной стоимости строительства, утвержденной приказом Минстроя России от 05.06.2019 №326/пр, п.31