## Прил.1 Сравнит табл
Приложение № 1
Сравнительная таблица отбора объекта-представителя
Наименование разрабатываемого показателя УНЦ — Наружные сети водопровода/канализации ЗПС 220 кВ
Сопоставимый уровень цен: 3 кв. 2016 г.
Единица измерения — 1 ПС
№ п/п | Параметр | Объект 1
1 | Наименование объекта-представителя | ПС 220 кВ Порт
2 | Наименование субъекта Российской Федерации | Краснодарский край
3 | Климатический район и подрайон | IIIБ
4 | Мощность объекта | 1
5 | Краткие характеристики конструктивных элементов сооружения (фундаменты, сваи, опоры, металлоконструкции и другие элементы характеризующие объекты) | Наружные сети водопровода/канализации - 212 м
6 | Сметная стоимость строительства/ реконструкции/ технического перевооружения/ модернизации в текущем уровне цен по заключению (тыс. руб.), в т.ч.: | 5636.1873
6.1 | строительно-монтажные работы | 5636.1873
6.2 | оборудование и инвентарь | 0
6.3 | пусконаладочные работы
6.4 | прочие и лимитированные затраты
7 | Сопоставимый уровень цен | 3 кв. 2016
8 | Сметная стоимость строительства/ реконструкции/ технического перевооружения/ модернизации в сопоставимом уровне цен, приведенная к условиям строительства в базовом районе (тыс. руб.) | 5636.1873
9 | Приведенная сметная стоимость на единицу мощности, тыс. руб. (строка 8/строку 4) | 5636.1873
10 | Примечание
Составил ______________________ М.С. Колотиевская
(подпись, инициалы, фамилия)
Проверил ______________________ А.В. Костянецкая
(подпись, инициалы, фамилия)

## Прил.2 Расч стоим
Приложение № 2
Расчет стоимости основных видов работ для выбора объекта-представителя
Наименование разрабатываемого показателя УНЦ — Наружные сети водопровода/канализации ЗПС 220 кВ
Единица измерения — 1 ПС
№ п/п | Перечень конструктивных элементов сооружения (фундаменты, сваи, опоры, металлоконструкции и другие элементы характеризующие объекты-аналоги) и прочих затрат | Объект-представитель
|  | Номер сметы | Наименование сметы | Сметная стоимость в уровне цен 3 кв. 2016 г., тыс. руб.
|  |  |  | Строительные работы | Монтажные работы | Оборудование | Прочее | Всего
| Система газового пожаротушения ЗПС 110 кВ |  |  | 5636.1873 |  | 0 |  | 5636.1873
Всего по объекту:
Всего по объекту в сопоставимом уровне цен 3 кв. 2016 г.: |  |  |  | 5636.1873 |  | 0 |  | 5636.1873
Составил ______________________ М.С. Колотиевская
(подпись, инициалы, фамилия)
Проверил ______________________ А.В. Костянецкая
(подпись, инициалы, фамилия)

## Прил.3
Приложение № 3
Объектная ресурсная ведомость
Сметная стоимость ресурсов принята на основании данных по объекту - представителю в ценах на 01.01.2000
Наименование разрабатываемого показателя УНЦ - Наружные сети водопровода/канализации ЗПС 220 кВ
п/п | №ЛСР | Код ресурса | Наименование ресурса | Ед. изм. | Кол-во единиц по данным объекта-представителя | Сметная стоимость в ценах на 01.01.2000 (руб.)
[6 empty] | на ед.изм. | общая
1 |  | 2 | З | 4 | 5 | 6 | 7
Затраты труда рабочих |  |  |  |  | 101 |  | 848.45
1 |  | 1-100-15 | Затраты труда рабочих (ср 1,5) | чел.-ч | 36.5168 | 7.5 | 273.88
2 |  | 1-100-34 | Затраты труда рабочих (ср 3,4) | чел.-ч | 14.0762 | 8.97 | 126.26
3 |  | 1-100-37 | Затраты труда рабочих (ср 3,7) | чел.-ч | 13.5352 | 9.29 | 125.74
4 |  | 1-100-36 | Затраты труда рабочих (ср 3,6) | чел.-ч | 13.3425 | 9.18 | 122.48
5 |  | 1-100-30 | Затраты труда рабочих (ср 3) | чел.-ч | 7.1257 | 8.53 | 60.78
6 |  | 1-100-25 | Затраты труда рабочих (ср 2,5) | чел.-ч | 7.3301 | 8.17 | 59.89
7 |  | 1-100-33 | Затраты труда рабочих (ср 3,3) | чел.-ч | 3.7944 | 8.86 | 33.62
8 |  | 1-100-28 | Затраты труда рабочих (ср 2,8) | чел.-ч | 3.1713 | 8.38 | 26.58
9 |  | 1-100-35 | Затраты труда рабочих (ср 3,5) | чел.-ч | 1.1374 | 9.07 | 10.32
10 |  | 1-100-38 | Затраты труда рабочих (ср 3,8) | чел.-ч | 0.27553 | 9.4 | 2.59
11 |  | 1-100-27 | Затраты труда рабочих (ср 2,7) | чел.-ч | 0.2684 | 8.31 | 2.23
12 |  | 1-100-40 | Затраты труда рабочих (ср 4) | чел.-ч | 0.22245 | 9.62 | 2.14
13 |  | 1-100-39 | Затраты труда рабочих (ср 3,9) | чел.-ч | 0.20206 | 9.51 | 1.92
14 |  | 1-100-31 | Затраты труда рабочих (ср 3,1) | чел.-ч | 0.0019891 | 8.64 | 0.02
Затраты труда машинистов |  |  |  |  | 16.1486 |  | 213
15 |  | 2 | Затраты труда машинистов | чел.-ч | 16.1486 | 13.19 | 213
Машины и механизмы | [6 empty] | 1415.78
16 |  | 91.17.04-031 | Агрегаты для сварки полиэтиленовых труб | маш.час | 4.4297 | 100.1 | 443.42
17 |  | 91.14.01-011 | Автобетоносмесители, емкость до 6,3 м3 | маш.час | 3.6241 | 105.81 | 383.47
18 |  | 91.07.11-570 | Бетононасосы-миксеры прицепные с двигателем внутреннего сгорания, производительность до 12 м3/ч | маш.час | 3.6241 | 71 | 257.31
19 |  | 91.05.13-025 | Краны-манипуляторы на автомобильном ходу, грузоподъемность до 3,2 т | маш.час | 1.143 | 112.36 | 128.43
20 |  | 91.05.05-015 | Краны на автомобильном ходу, грузоподъемность 16 т | маш.час | 0.62999 | 115.4 | 72.7
21 |  | 91.10.09-012 | Установки для гидравлических испытаний трубопроводов, давление нагнетания низкое 0,1 МПа (1 кгс/см2), высокое 10 МПа (100 кгс/см2) при работе от передвижных электростанций | маш.час | 1.9779 | 26.32 | 52.06
22 |  | 91.06.05-011 | Погрузчики, грузоподъемность 5 т | маш.час | 0.2698 | 89.99 | 24.28
23 |  | 91.14.02-001 | Автомобили бортовые, грузоподъемность до 5 т | маш.час | 0.2987 | 65.71 | 19.63
24 |  | 91.01.05-085 | Экскаваторы одноковшовые дизельные на гусеничном ходу, емкость ковша 0,5 м3 | маш.час | 0.13401 | 100 | 13.4
25 |  | 91.05.01-017 | Краны башенные, грузоподъемность 8 т | маш.час | 0.11626 | 86.4 | 10.04
26 |  | 91.16.01-002 | Электростанции передвижные, мощность 4 кВт | маш.час | 0.22941 | 27.11 | 6.22
27 |  | 91.10.05-007 | Трубоукладчики, номинальная грузоподъемность 12,5 т | маш.час | 0.013066 | 239.44 | 3.13
28 |  | 91.08.04-021 | Котлы битумные передвижные 400 л | маш.час | 0.021716 | 30 | 0.65
29 |  | 91.14.04-002 | Тягачи седельные, грузоподъемность 15 т | маш.час | 0.0047356 | 94.38 | 0.45
30 |  | 91.06.03-061 | Лебедки электрические тяговым усилием до 12,26 кН (1,25 т) | маш.час | 0.076218 | 3.28 | 0.25
31 |  | 91.17.04-233 | Установки для сварки ручной дуговой (постоянного тока) | маш.час | 0.019639 | 8.1 | 0.16
32 |  | 91.14.05-012 | Полуприцепы общего назначения, грузоподъемность 15 т | маш.час | 0.0049837 | 19.76 | 0.1
33 |  | 91.07.04-001 | Вибраторы глубинные | маш.час | 0.039875 | 1.9 | 0.08
Материалы | [6 empty] | 666903.69
34 |  | Прайс из СД ОП | Колодец стеклопластиковый (O1000х4500мм), с крышкой (O800мм), лестницей | шт | 10 | 31632.65 | 316326.5
35 |  | 02.3.01.02-1011 | Песок природный I класс, средний, круглые сита | м3 | 3388 | 54.95 | 186170.6
36 |  | 18.2.04.01-0012 | Колодец водопроводный полиэтиленовый, диаметр 1600 мм, с запорной арматурой (1,2), для трубопровода номинальным диаметром 150, 200 мм | м | 2.1 | 20759.1 | 43594.11
37 |  | 11.2.13.04-0011 | Щиты из досок, толщина 25 мм | м2 | 850.0999 | 35.53 | 30204.05
38 |  | 04.1.02.05-0059 | Смеси бетонные тяжелого бетона (БСТ), крупность заполнителя 40 мм, класс В12,5 (М150) | м3 | 32.8065 | 622.63 | 20426.28
39 |  | 24.3.03.13-0055 | Трубы напорные полиэтиленовые ПЭ100, стандартное размерное отношение SDR17, номинальный наружный диаметр 315 мм, толщина стенки 18,7 мм | м | 19.2554 | 1019.54 | 19631.65
40 |  | 24.3.03.06-0025 | Трубы дренажные полиэтиленовые гофрированные двухслойные, класс кольцевой жесткости SN8, номинальный внутренний диаметр 200 мм | м | 130.0438 | 148.57 | 19320.6
41 |  | 24.3.03.13-0058 | Трубы напорные полиэтиленовые ПЭ100, стандартное размерное отношение SDR17, номинальный наружный диаметр 450 мм, толщина стенки 26,7 мм | м | 6.376 | 2072.58 | 13214.68
42 |  | 24.3.03.13-0043 | Трубы напорные полиэтиленовые ПЭ100, стандартное размерное отношение SDR17, номинальный наружный диаметр 63 мм, толщина стенки 3,8 мм | м | 111.1691 | 41.6 | 4624.63
43 |  | 02.3.01.02-0016 | Песок природный для строительных: работ средний с крупностью зерен размером свыше 5 мм - до 5% по массе | м3 | 76.3498 | 55.26 | 4219.09
44 |  | 08.1.02.06-0023 | Люк чугунный круглый средний Л(B125)-К-1-60 | шт | 8.5855 | 442.11 | 3795.72
45 |  | 04.1.02.01-0006 | Смеси бетонные мелкозернистого бетона (БСМ), класс В15 (М200) | м3 | 4.1362 | 490 | 2026.72
46 |  | 08.1.02.06-0042 | Люк чугунный с решеткой для дождеприемного колодца ЛР | шт | 2.0201 | 592.2 | 1196.31
47 |  | 01.2.03.03-0013 | Мастика битумная кровельная горячая | т | 0.19369 | 3390 | 656.6
48 |  | 08.4.03.02-0007 | Сталь арматурная, горячекатаная, гладкая, класс А-I, диаметр 20-22 мм | т | 0.074532 | 5520 | 411.41
49 |  | 18.1.02.01-0201 | Задвижка параллельная с выдвижным шпинделем 30ч6бр, номинальное давление 1,0 МПа (10 кгс/см2), присоединение к трубопроводу фланцевое, номинальный диаметр 50 мм | шт | 1.0101 | 257.08 | 259.67
50 |  | 08.4.03.03-0022 | Сталь арматурная, горячекатаная, периодического профиля, класс А-II, диаметр 12 мм | т | 0.037127 | 5950 | 220.9
51 |  | 24.3.03.06-0023 | Трубы дренажные полиэтиленовые гофрированные двухслойные, класс кольцевой жесткости SN8, номинальный внутренний диаметр 110 мм | м | 4.4888 | 49.1 | 220.4
52 |  | 24.3.05.08-0112 | Отвод полиэтиленовый удлиненный 90°, номинальный внутренний диаметр 63 мм | шт | 2.5251 | 82.2 | 207.56
53 |  | 18.1.02.02-0101 | Штурвал № 7800 для задвижек Hawle диаметром 50 мм | шт | 1.01 | 65.13 | 65.78
54 |  | 01.2.01.02-0001 | Битум горячий | т | 0.012914 | 1946.91 | 25.14
55 |  | 11.1.02.04-0031 | Лесоматериалы круглые, хвойных пород, для строительства, диаметр 14-24 см, длина 3-6,5 м | м3 | 0.043865 | 558.33 | 24.49
56 |  | 07.2.07.12-0021 | Элементы конструктивные зданий и сооружений с преобладанием горячекатаных профилей, средняя масса сборочной единицы от 0,5 до 1 т | т | 0.0029702 | 7008.5 | 20.82
57 |  | 11.1.03.05-0086 | Доска необрезная, хвойных пород, длина 4-6,5 м, все ширины, толщина 44 мм и более, сорт IV | м3 | 0.025329 | 550 | 13.93
58 |  | 01.7.03.01-0001 | Вода | м3 | 3.0484 | 2.44 | 7.44
59 |  | 01.7.15.03-0014 | Болты с гайками и шайбами для санитарно-технических работ, диаметр 16 мм | т | 0.00040405 | 14830 | 5.99
60 |  | 01.7.07.29-0031 | Каболка | т | 0.00015161 | 30030 | 4.55
61 |  | 01.7.15.06-0111 | Гвозди строительные | т | 0.00024728 | 11978 | 2.96
62 |  | 08.1.02.11-0001 | Поковки из квадратных заготовок, масса 1,8 кг | т | 0.00014672 | 5989 | 0.88
63 |  | 11.2.13.04-0012 | Щиты из досок, толщина 40 мм | м2 | 0.011699 | 57.63 | 0.67
64 |  | 01.7.19.07-0006 | Резина техническая листовая прессованная | кг | 0.067986 | 7.8 | 0.53
65 |  | 12.1.02.06-0012 | Рубероид кровельный РКК-350 | м2 | 0.070065 | 7.46 | 0.52
66 |  | 01.3.01.03-0002 | Керосин для технических целей | т | 0.00019469 | 2606.9 | 0.51
67 |  | 01.7.20.08-0051 | Ветошь | кг | 0.25811 | 1.82 | 0.47
68 |  | 01.7.19.04-0031 | Прокладки резиновые (пластина техническая прессованная) | кг | 0.020013 | 23.09 | 0.46
69 |  | 01.7.07.12-0024 | Пленка полиэтиленовая, толщина 0,15 мм | м2 | 0.09837 | 3.62 | 0.36
70 |  | 01.7.11.07-0032 | Электроды сварочные Э42, диаметр 4 мм | т | 1.6157e-05 | 10315.01 | 0.17
71 |  | 08.3.03.06-0002 | Проволока горячекатаная в мотках, диаметр 6,3-6,5 мм | т | 3.2306e-05 | 4455.2 | 0.14
72 |  | 11.1.03.06-0095 | Доска обрезная, хвойных пород, ширина 75-150 мм, толщина 44 мм и более, длина 4-6,5 м, сорт III | м3 | 0.00012912 | 1056 | 0.14
73 |  | 05.1.08.14-1018 | Профиль гидроизолирующий для рабочих швов в монолитных железобетонных конструкциях | м | 0.0022609 | 53.61 | 0.12
74 |  | 04.3.02.09-1092 | Состав эластичный двухкомпонентный из сухой смеси на цементных вяжущих и синтетических полимерах в водной дисперсии, для защиты и гидроизоляции бетона | шт | 0.00010467 | 506.63 | 0.05
75 |  | 04.3.02.09-1056 | Смеси сухие безусадочные, быстротвердеющие, для восстановления, гидроизоляции и ремонта бетонных покрытий, с заполнителем 3 мм, М500 | кг | 0.0085938 | 6.17 | 0.05
76 |  | 03.1.02.03-0011 | Известь строительная негашеная комовая, сорт I | т | 3.0941e-05 | 734.5 | 0.02
77 |  | 12.2.07.05-0044 | Трубки из вспененного полиэтилена, внутренний диаметр 30 мм, толщина 9 мм | 100 м | 2.2097e-05 | 342.82 | 0.01
78 |  | 14.5.01.10-0003 | Пена монтажная | л | 0.00016166 | 46.86 | 0.01
79 |  | 14.3.01.01-0001 | Грунтовка адгезионная для обработки плотных, гладких, слабо-и не впитывающих влагу оснований | кг | 0.0001228 | 15.09 | 0
Составил ______________________ М.С. Колотиевская
(подпись, инициалы, фамилия)
Проверил ______________________ А.В. Костянецкая
(подпись, инициалы, фамилия)

## Прил.4 РМ
Приложение № 4
Ресурсная модель
Наименование разрабатываемой расценки УНЦ — Наружные сети водопровода/канализации ЗПС 220 кВ
Единица измерения — 1 ПС
Наименование | Сметная стоимость в ценах на 01.01.2023 (руб.) | Удельный вес, (в СМР) | Удельный вес, % (от всего по РМ)
Оплата труда рабочих | 37173.05 | 0.6766% | 0.605%
Эксплуатация машин основных | 16333.98 | 0.2973% | 0.2659%
Эксплуатация машин прочих | 2736.32 | 0.0498% | 0.04454%
ЭКСПЛУАТАЦИЯ МАШИН, ВСЕГО: | 19070.3 | 0.3471% | 0.3104%
в том числе зарплата машинистов | 9433.86 | 0.1717% | 0.1535%
Материалы основные | 4633419.68 | 84.33% | 75.41%
Материалы прочие | 728491.19 | 13.26% | 11.86%
МАТЕРИАЛЫ, ВСЕГО: | 5361910.87 | 97.59% | 87.27%
ИТОГО | 5418154.22 | 98.61% | 88.19%
Сметная прибыль, руб. | 27749.5567 | 0.505% | 0.4517%
Сметная прибыль, % | 59.54%
Накладные расходы, руб. | 48514.0167 | 0.883% | 0.7896%
Накладные расходы, % | 104.1%
ВСЕГО СМР с НР и СП | 5494417.7934 | 100% | 89.43%
ВСЕГО стоимость оборудования, в том числе | 0 |  | 0%
стоимость оборудования технологического | 0 |  | 0%
ИТОГО (СМР + ОБОРУДОВАНИЕ) | 5494417.7934 |  | 89.43%
ПРОЧ. ЗАТР., УЧТЕННЫЕ ПОКАЗАТЕЛЕМ, в том числе
Временные здания и сооружения - 3,9% | 214282.29 |  | 3.488%
Дополнительные затраты при производстве строительно-монтажных работ в зимнее время - 2,1% | 119882.7 |  | 1.951%
Пусконаладочные работы | 0 |  | 0%
Затраты по перевозке работников к месту работы и обратно | 0 |  | 0%
Затраты, связанные с осуществлением работ вахтовым методом | 0 |  | 0%
Расходы на командировки рабочих и пусконаладочного персонала, привлекаемых для выполнения строительства | 0 |  | 0%
Затраты на перебазировку машин с базы механизации на строительную площадку и обратно, по которым данные затраты не включены в сметную цену эксплуатации машин и механизмов | 0 |  | 0%
Строительный контроль и содержание службы заказчика - 2,14% | 124731.67 |  | 2.03%
Авторский надзор - 0,2% | 11657.17 |  | 0.1897%
ИТОГО (СМР+ОБОРУДОВАНИЕ+ПРОЧ. ЗАТР., УЧТЕННЫЕ ПОКАЗАТЕЛЕМ) | 5964971.6234 |  | 97.09%
Непредвиденные расходы | 178949.15 |  | 2.913%
ВСЕГО: | 6143920.7734 |  | 100%
ИТОГО ПОКАЗАТЕЛЬ НА ЕД. ИЗМ. | 6143920.7734
Составил ______________________ М.С. Колотиевская
(подпись, инициалы, фамилия)
Проверил ______________________ А.В. Костянецкая
(подпись, инициалы, фамилия)

## Прил.5 Расчет СМР и ОБ
Приложение №5
Расчет стоимости СМР и оборудования
Наименование разрабатываемого показателя УНЦ — |  |  | Наружные сети водопровода/канализации ЗПС 220 кВ
Единица измерения — 1 ПС
№ пп. | Код ресурса | Наименование | Ед. изм. | Кол-во единиц по проектным данным | Сметная стоимость в ценах на 01.01.2000 (руб.) |  | Удельный вес, % | Сметная стоимость в ценах на 01.01.2023 (руб.)
[5 empty] | на ед. изм. | общая |  | на ед. изм. | общая
1 | 2 | 3 | 4 | 5 | 6 | 7 | 8 | 9 | 10
Затраты труда рабочих-строителей
1 | 1-100-27 | Затраты труда рабочих (Средний разряд работы 2,7) | чел.-ч | 101 | 8.31 | 839.31 | 100% | 368.05 | 37173.05
|  | Итого по разделу "Затраты труда рабочих-строителей" | чел.-ч | 101 |  | 839.31 | 100% |  | 37173.05
Затраты труда машинистов
2 | 2 | Затраты труда машинистов | чел.-ч | 16.1486 | 13.19 | 213 | 100% | 584.19 | 9433.86
Машины и механизмы
Основные Машины и механизмы
3 | 91.17.04-031 | Агрегаты для сварки полиэтиленовых труб | маш.час | 4.4297 | 100.1 | 443.42 | 31.32% | 1348.35 | 5972.82
4 | 91.14.01-011 | Автобетоносмесители, емкость до 6,3 м3 | маш.час | 3.6241 | 105.81 | 383.47 | 27.09% | 1425.26 | 5165.27
5 | 91.07.11-570 | Бетононасосы-миксеры прицепные с двигателем внутреннего сгорания, производительность до 12 м3/ч | маш.час | 3.6241 | 71 | 257.31 | 18.17% | 956.37 | 3466
6 | 91.05.13-025 | Краны-манипуляторы на автомобильном ходу, грузоподъемность до 3,2 т | маш.час | 1.143 | 112.36 | 128.43 | 9.071% | 1513.49 | 1729.89
| Итого основные Машины и механизмы |  |  |  |  | 1212.63 | 85.65% |  | 16333.98
7 | 91.05.05-015 | Краны на автомобильном ходу, грузоподъемность 16 т | маш.час | 0.62999 | 115.4 | 72.7 | 5.135% | 1554.44 | 979.28
8 | 91.10.09-012 | Установки для гидравлических испытаний трубопроводов, давление нагнетания низкое 0,1 МПа (1 кгс/см2), высокое 10 МПа (100 кгс/см2) при работе от передвижных электростанций | маш.час | 1.9779 | 26.32 | 52.06 | 3.677% | 354.53 | 701.22
9 | 91.06.05-011 | Погрузчики, грузоподъемность 5 т | маш.час | 0.2698 | 89.99 | 24.28 | 1.715% | 1212.17 | 327.04
10 | 91.14.02-001 | Автомобили бортовые, грузоподъемность до 5 т | маш.час | 0.2987 | 65.71 | 19.63 | 1.387% | 885.11 | 264.39
11 | 91.01.05-085 | Экскаваторы одноковшовые дизельные на гусеничном ходу, емкость ковша 0,5 м3 | маш.час | 0.13401 | 100 | 13.4 | 0.9465% | 1347 | 180.51
12 | 91.05.01-017 | Краны башенные, грузоподъемность 8 т | маш.час | 0.11626 | 86.4 | 10.04 | 0.7091% | 1163.81 | 135.31
13 | 91.16.01-002 | Электростанции передвижные, мощность 4 кВт | маш.час | 0.22941 | 27.11 | 6.22 | 0.4393% | 365.17 | 83.77
14 | 91.10.05-007 | Трубоукладчики, номинальная грузоподъемность 12,5 т | маш.час | 0.013066 | 239.44 | 3.13 | 0.2211% | 3225.26 | 42.14
15 | 91.08.04-021 | Котлы битумные передвижные 400 л | маш.час | 0.021716 | 30 | 0.65 | 0.04591% | 404.1 | 8.78
16 | 91.14.04-002 | Тягачи седельные, грузоподъемность 15 т | маш.час | 0.0047356 | 94.38 | 0.45 | 0.03178% | 1271.3 | 6.02
17 | 91.06.03-061 | Лебедки электрические тяговым усилием до 12,26 кН (1,25 т) | маш.час | 0.076218 | 3.28 | 0.25 | 0.01766% | 44.18 | 3.37
18 | 91.17.04-233 | Установки для сварки ручной дуговой (постоянного тока) | маш.час | 0.019639 | 8.1 | 0.16 | 0.0113% | 109.11 | 2.14
19 | 91.14.05-012 | Полуприцепы общего назначения, грузоподъемность 15 т | маш.час | 0.0049837 | 19.76 | 0.1 | 0.007063% | 266.17 | 1.33
20 | 91.07.04-001 | Вибраторы глубинные | маш.час | 0.039875 | 1.9 | 0.08 | 0.005651% | 25.59 | 1.02
| Итого прочие Машины и механизмы |  |  |  |  | 203.15 | 14.35% |  | 2736.32
| Итого по разделу "Машины и механизмы" |  |  |  |  | 1415.78 | 100% |  | 19070.3
Оборудование
Основное оборудование
|  | Итого основное оборудование |  |  |  | 0 | 0 |  | 0
Прочее оборудование
|  | Итого прочее оборудование |  |  |  | 0 | 0 |  | 0
|  | Итого по разделу «Оборудование» |  |  |  | 0 | 0 |  | 0
|  | в том числе технологическое оборудование |  |  |  | 0 |  |  | 0
Материалы
Основные Материалы
21 | Прайс из СД ОП | Колодец стеклопластиковый (O1000х4500мм), с крышкой (O800мм), лестницей | шт | 10 | 31632.65 | 316326.5 | 47.43% | 254326.51 | 2543265.1
22 | 02.3.01.02-1011 | Песок природный I класс, средний, круглые сита | м3 | 3388 | 54.95 | 186170.6 | 27.92% | 441.8 | 1496818.4
23 | 18.2.04.01-0012 | Колодец водопроводный полиэтиленовый, диаметр 1600 мм, с запорной арматурой (1,2), для трубопровода номинальным диаметром 150, 200 мм | м | 2.1 | 20759.1 | 43594.11 | 6.537% | 166903.16 | 350496.64
24 | 11.2.13.04-0011 | Щиты из досок, толщина 25 мм | м2 | 850.0999 | 35.53 | 30204.05 | 4.529% | 285.66 | 242839.54
| Итого основные Материалы |  |  |  |  | 576295.26 | 86.41% |  | 4633419.68
25 | 04.1.02.05-0059 | Смеси бетонные тяжелого бетона (БСТ), крупность заполнителя 40 мм, класс В12,5 (М150) | м3 | 32.8065 | 622.63 | 20426.28 | 3.063% | 5005.95 | 164227.45
26 | 24.3.03.13-0055 | Трубы напорные полиэтиленовые ПЭ100, стандартное размерное отношение SDR17, номинальный наружный диаметр 315 мм, толщина стенки 18,7 мм | м | 19.2554 | 1019.54 | 19631.65 | 2.944% | 8197.1 | 157838.41
27 | 24.3.03.06-0025 | Трубы дренажные полиэтиленовые гофрированные двухслойные, класс кольцевой жесткости SN8, номинальный внутренний диаметр 200 мм | м | 130.0438 | 148.57 | 19320.6 | 2.897% | 1194.5 | 155337.27
28 | 24.3.03.13-0058 | Трубы напорные полиэтиленовые ПЭ100, стандартное размерное отношение SDR17, номинальный наружный диаметр 450 мм, толщина стенки 26,7 мм | м | 6.376 | 2072.58 | 13214.68 | 1.981% | 16663.54 | 106246.04
29 | 24.3.03.13-0043 | Трубы напорные полиэтиленовые ПЭ100, стандартное размерное отношение SDR17, номинальный наружный диаметр 63 мм, толщина стенки 3,8 мм | м | 111.1691 | 41.6 | 4624.63 | 0.6934% | 334.46 | 37181.6
30 | 02.3.01.02-0016 | Песок природный для строительных: работ средний с крупностью зерен размером свыше 5 мм - до 5% по массе | м3 | 76.3498 | 55.26 | 4219.09 | 0.6326% | 444.29 | 33921.46
31 | 08.1.02.06-0023 | Люк чугунный круглый средний Л(B125)-К-1-60 | шт | 8.5855 | 442.11 | 3795.72 | 0.5692% | 3554.56 | 30517.58
32 | 04.1.02.01-0006 | Смеси бетонные мелкозернистого бетона (БСМ), класс В15 (М200) | м3 | 4.1362 | 490 | 2026.72 | 0.3039% | 3939.6 | 16294.82
33 | 08.1.02.06-0042 | Люк чугунный с решеткой для дождеприемного колодца ЛР | шт | 2.0201 | 592.2 | 1196.31 | 0.1794% | 4761.29 | 9618.31
34 | 01.2.03.03-0013 | Мастика битумная кровельная горячая | т | 0.19369 | 3390 | 656.6 | 0.09845% | 27255.6 | 5279.04
35 | 08.4.03.02-0007 | Сталь арматурная, горячекатаная, гладкая, класс А-I, диаметр 20-22 мм | т | 0.074532 | 5520 | 411.41 | 0.06169% | 44380.8 | 3307.77
36 | 18.1.02.01-0201 | Задвижка параллельная с выдвижным шпинделем 30ч6бр, номинальное давление 1,0 МПа (10 кгс/см2), присоединение к трубопроводу фланцевое, номинальный диаметр 50 мм | шт | 1.0101 | 257.08 | 259.67 | 0.03894% | 2066.92 | 2087.72
37 | 08.4.03.03-0022 | Сталь арматурная, горячекатаная, периодического профиля, класс А-II, диаметр 12 мм | т | 0.037127 | 5950 | 220.9 | 0.03312% | 47838 | 1776.06
38 | 24.3.03.06-0023 | Трубы дренажные полиэтиленовые гофрированные двухслойные, класс кольцевой жесткости SN8, номинальный внутренний диаметр 110 мм | м | 4.4888 | 49.1 | 220.4 | 0.03305% | 394.76 | 1771.98
39 | 24.3.05.08-0112 | Отвод полиэтиленовый удлиненный 90°, номинальный внутренний диаметр 63 мм | шт | 2.5251 | 82.2 | 207.56 | 0.03112% | 660.89 | 1668.81
40 | 18.1.02.02-0101 | Штурвал № 7800 для задвижек Hawle диаметром 50 мм | шт | 1.01 | 65.13 | 65.78 | 0.009863% | 523.65 | 528.9
41 | 01.2.01.02-0001 | Битум горячий | т | 0.012914 | 1946.91 | 25.14 | 0.00377% | 15653.16 | 202.15
42 | 11.1.02.04-0031 | Лесоматериалы круглые, хвойных пород, для строительства, диаметр 14-24 см, длина 3-6,5 м | м3 | 0.043865 | 558.33 | 24.49 | 0.003672% | 4488.97 | 196.91
43 | 07.2.07.12-0021 | Элементы конструктивные зданий и сооружений с преобладанием горячекатаных профилей, средняя масса сборочной единицы от 0,5 до 1 т | т | 0.0029702 | 7008.5 | 20.82 | 0.003122% | 56348.34 | 167.37
44 | 11.1.03.05-0086 | Доска необрезная, хвойных пород, длина 4-6,5 м, все ширины, толщина 44 мм и более, сорт IV | м3 | 0.025329 | 550 | 13.93 | 0.002089% | 4422 | 112.01
45 | 01.7.03.01-0001 | Вода | м3 | 3.0484 | 2.44 | 7.44 | 0.001116% | 19.62 | 59.81
46 | 01.7.15.03-0014 | Болты с гайками и шайбами для санитарно-технических работ, диаметр 16 мм | т | 0.00040405 | 14830 | 5.99 | 0.0008982% | 119233.2 | 48.18
47 | 01.7.07.29-0031 | Каболка | т | 0.00015161 | 30030 | 4.55 | 0.0006823% | 241441.2 | 36.6
48 | 01.7.15.06-0111 | Гвозди строительные | т | 0.00024728 | 11978 | 2.96 | 0.0004438% | 96303.12 | 23.81
49 | 08.1.02.11-0001 | Поковки из квадратных заготовок, масса 1,8 кг | т | 0.00014672 | 5989 | 0.88 | 0.000132% | 48151.56 | 7.07
50 | 11.2.13.04-0012 | Щиты из досок, толщина 40 мм | м2 | 0.011699 | 57.63 | 0.67 | 0.0001005% | 463.35 | 5.42
51 | 01.7.19.07-0006 | Резина техническая листовая прессованная | кг | 0.067986 | 7.8 | 0.53 | 7.947e-05% | 62.71 | 4.26
52 | 12.1.02.06-0012 | Рубероид кровельный РКК-350 | м2 | 0.070065 | 7.46 | 0.52 | 7.797e-05% | 59.98 | 4.2
53 | 01.3.01.03-0002 | Керосин для технических целей | т | 0.00019469 | 2606.9 | 0.51 | 7.647e-05% | 20959.48 | 4.08
54 | 01.7.20.08-0051 | Ветошь | кг | 0.25811 | 1.82 | 0.47 | 7.047e-05% | 14.63 | 3.78
55 | 01.7.19.04-0031 | Прокладки резиновые (пластина техническая прессованная) | кг | 0.020013 | 23.09 | 0.46 | 6.898e-05% | 185.64 | 3.72
56 | 01.7.07.12-0024 | Пленка полиэтиленовая, толщина 0,15 мм | м2 | 0.09837 | 3.62 | 0.36 | 5.398e-05% | 29.1 | 2.86
57 | 01.7.11.07-0032 | Электроды сварочные Э42, диаметр 4 мм | т | 1.6157e-05 | 10315.01 | 0.17 | 2.549e-05% | 82932.68 | 1.34
58 | 08.3.03.06-0002 | Проволока горячекатаная в мотках, диаметр 6,3-6,5 мм | т | 3.2306e-05 | 4455.2 | 0.14 | 2.099e-05% | 35819.81 | 1.16
59 | 11.1.03.06-0095 | Доска обрезная, хвойных пород, ширина 75-150 мм, толщина 44 мм и более, длина 4-6,5 м, сорт III | м3 | 0.00012912 | 1056 | 0.14 | 2.099e-05% | 8490.24 | 1.1
60 | 05.1.08.14-1018 | Профиль гидроизолирующий для рабочих швов в монолитных железобетонных конструкциях | м | 0.0022609 | 53.61 | 0.12 | 1.799e-05% | 431.02 | 0.97
61 | 04.3.02.09-1092 | Состав эластичный двухкомпонентный из сухой смеси на цементных вяжущих и синтетических полимерах в водной дисперсии, для защиты и гидроизоляции бетона | шт | 0.00010467 | 506.63 | 0.05 | 7.497e-06% | 4073.31 | 0.43
62 | 04.3.02.09-1056 | Смеси сухие безусадочные, быстротвердеющие, для восстановления, гидроизоляции и ремонта бетонных покрытий, с заполнителем 3 мм, М500 | кг | 0.0085938 | 6.17 | 0.05 | 7.497e-06% | 49.61 | 0.43
63 | 03.1.02.03-0011 | Известь строительная негашеная комовая, сорт I | т | 3.0941e-05 | 734.5 | 0.02 | 2.999e-06% | 5905.38 | 0.18
64 | 12.2.07.05-0044 | Трубки из вспененного полиэтилена, внутренний диаметр 30 мм, толщина 9 мм | 100 м | 2.2097e-05 | 342.82 | 0.01 | 1.499e-06% | 2756.27 | 0.06
65 | 14.5.01.10-0003 | Пена монтажная | л | 0.00016166 | 46.86 | 0.01 | 1.499e-06% | 376.75 | 0.06
66 | 14.3.01.01-0001 | Грунтовка адгезионная для обработки плотных, гладких, слабо-и не впитывающих влагу оснований | кг | 0.0001228 | 15.09 | 0 | 0% | 121.32 | 0.01
| Итого прочие Материалы |  |  |  |  | 90608.43 | 13.59% |  | 728491.19
| Итого по разделу "Материалы" |  |  |  |  | 666903.69 | 100% |  | 5361910.87
|  | ИТОГО ПО РМ |  |  |  | 669158.78 |  |  | 5418154.22
|  | Накладные расходы | 104.1% |  |  | 1095.3694 |  |  | 48514.0167
|  | Сметная прибыль | 59.54% |  |  | 626.5409 |  |  | 27749.5567
|  | Итого СМР (с НР и СП) |  |  |  | 670880.6904 |  |  | 5494417.7934
|  | ВСЕГО СМР + ОБОРУДОВАНИЕ |  |  |  | 670880.6904 |  |  | 5494417.7934
|  | ИТОГО ПОКАЗАТЕЛЬ НА ЕД. ИЗМ. | 1 ПС | 1 |  | 670880.6904 |  |  | 5494417.7934
Составил ______________________ М.С. Колотиевская
(подпись, инициалы, фамилия)
Проверил ______________________ А.В. Костянецкая
(подпись, инициалы, фамилия)

## Прил.6 Расчет ОБ
Приложение №6
Расчет стоимости оборудования
Наименование разрабатываемого показателя УНЦ — Наружные сети водопровода/канализации ЗПС 220 кВ
№ пп. | Код ресурса | Наименование | Ед. изм. | Кол-во единиц по проектным данным | Сметная стоимость в ценах на 01.01.2000 (руб.)
[5 empty] | на ед. изм. | общая
1 | 2 | 3 | 4 | 5 | 6 | 7
ИНЖЕНЕРНОЕ ОБОРУДОВАНИЕ
|  | ИТОГО ИНЖЕНЕРНОЕ ОБОРУДОВАНИЕ |  |  |  | 0
ТЕХНОЛОГИЧЕСКОЕ ОБОРУДОВАНИЕ
|  | ИТОГО ТЕХНОЛОГИЧЕСКОЕ ОБОРУДОВАНИЕ |  |  |  | 0
|  | Итого по разделу "Оборудование" |  |  |  | 0
Составил ______________________ М.С. Колотиевская
(подпись, инициалы, фамилия)
Проверил ______________________ А.В. Костянецкая
(подпись, инициалы, фамилия)

## Прил.7 Расчет пок.
Приложение №7
Расчет показателя УНЦ
Наименование разрабатываемого показателя УНЦ - |  |  | Наружные сети водопровода/канализации ЗПС 220 кВ
Единица измерения — 1 ПС
Код показателя | Наименование показателя | Наименование РМ, входящих в состав показателя | Норматив цены на 01.01.2023, тыс.руб.
1 | 2 | 3 | 4
З2 ЗПС НВК 220 кВ | УНЦ прочих здания и сооружений ПС | Наружные сети водопровода/канализации ЗПС 220 кВ | 6143.9208
Составил ______________________ М.С. Колотиевская
(подпись, инициалы, фамилия)
Проверил ______________________ А.В. Костянецкая
(подпись, инициалы, фамилия)

## Прил.10
Приложение № 10
Используемые индексы изменений сметной стоимости и нормы сопутствующих затрат
Наименование индекса / норм сопутствующих затрат | Дата применения и обоснование индекса / норм сопутствующих затрат | Размер индекса / норма сопутствующих затрат
1 | 2 | 3
Индекс изменения сметной стоимости на 1 квартал 2023 года. ОЗП | Письмо Минстроя России от 30.03.2023г. №17106-ИФ/09 прил.1 | 44.29
Индекс изменения сметной стоимости на 1 квартал 2023 года. ЭМ | Письмо Минстроя России от 30.03.2023г. №17106-ИФ/09 прил.1 | 13.47
Индекс изменения сметной стоимости на 1 квартал 2023 года. МАТ | Письмо Минстроя России от 30.03.2023г. №17106-ИФ/09 прил.1 | 8.04
Индекс изменения сметной стоимости на 1 квартал 2023 года. ОБ | Письмо Минстроя России от 23.02.2023г. №9791-ИФ/09 прил.6 | 6.26
Временные здания и сооружения | п.22 Приложения №1 Методики орпределения затрат на строительство временных зданий и сооружений по приказу Минстроя РФ №332/пр от 19.06.2020 | 3.9%
Дополнительные затраты при производстве строительно-монтажных работ в зимнее время | п.37 Приложения №1 Методики орпределения дополнительных затрат при производстве работ в зимнее время по приказу Минстроя РФ №325/пр от 25.05.2021 | 2.1%
Пусконаладочные работы |  | Расчет
Строительный контроль | Постановление Правительства РФ от 21.06.10 г. № 468 | 2.14%
Авторский надзор | Приказ от 4.08.2020 № 421/пр п.173 | 0.2%
Непредвиденные расходы | Приказ от 4.08.2020 № 421/пр п.179 | 3%
Составил ______________________ М.С. Колотиевская
(подпись, инициалы, фамилия)
Проверил ______________________ А.В. Костянецкая
(подпись, инициалы, фамилия)

## ФОТр.тек.
Расчет размера средств на оплату труда рабочих-строителей в текущем уровне цен (ФОТр.тек.)
Составлен в уровне цен на 01.01.2023 г.
№ пп. | Наименование элемента | Обозначение | Формула | Величина элемента | Наименования обосновывающих документов
1 | 2 | 3 | 4 | 5 | 6
1.1 | Среднемесячный размер оплаты труда рабочего первого разряда, занятого в строительной отрасли, для соответствующего субъекта РФ (частей субъекта РФ) или части территории РФ (включающей 2 или более субъектов РФ), руб. | С1ср | - | 47872.94 | Расчёт среднемесячного размера оплаты труда рабочего первого разряда, занятого в строительной отрасли на 1 квартал 2022 года с учётом фактических данных об уровне доплат и надбавок за 2021 г.
1.2 | Среднегодовое нормативное число часов работы одного рабочего в месяц, часы (ч.) | tср | 1973ч/12мес. | 164.4167 | Производственный календарь 2023 год (40-часов.неделя)
1.3 | Коэффициент увеличения | Кув | - | 1
1.4 | Средний разряд работ |  |  | 2.7 | РТМ
1.5 | Тарифный коэффициент среднего разряда работ | КТ | - | 1.4 | Методические рекомендации по определению сметных цен на затраты труда в строительстве, утвержденные приказом Минстроя России от 04.09.2019 №515/пр, табл.2
1.6 | Коэффициент инфляции, определяемый поквартально | Кинф | - | 1.139 | Прогноз социально-экономического развития РФ, публикуемый Министерством экономического развития РФ, по строке "Индекс потребительских цен в среднем в год" на текущий год
1.7 | Размер средств на оплату труда рабочих-строителей в текущем уровне цен (ФОТр.тек.), руб/чел.-ч | ФОТр.тек. | (С1ср/tср*КТ*Т*Кув)*Кинф | 368.05 | Методика расчета индексов изменения сметной стоимости строительства, утвержденной приказом Минстроя России от 05.06.2019 №326/пр, п.31