## Прил.1 Сравнит табл
Приложение № 1
Сравнительная таблица отбора объекта-представителя
Наименование разрабатываемого показателя УНЦ — Наружные сети водопровода/канализации ЗПС 330 кВ
Сопоставимый уровень цен: 3 кв 2013
Единица измерения — 1 ПС
№ п/п | Параметр | Объект 1
1 | Наименование объекта-представителя | ПС 330 кВ Василеостровская
2 | Наименование субъекта Российской Федерации | Ленинградская область
3 | Климатический район и подрайон | IIВ
4 | Мощность объекта | 1
5 | Краткие характеристики конструктивных элементов сооружения (фундаменты, сваи, опоры, металлоконструкции и другие элементы характеризующие объекты) | Наружные сети водопровода/канализации - 254 м
6 | Сметная стоимость строительства/ реконструкции/ технического перевооружения/ модернизации в текущем уровне цен по заключению (тыс. руб.), в т.ч.: | 6795.082
6.1 | строительно-монтажные работы | 6795.082
6.2 | оборудование и инвентарь | 0
6.3 | пусконаладочные работы
6.4 | прочие и лимитированные затраты
7 | Сопоставимый уровень цен | 3 кв 2013
8 | Сметная стоимость строительства/ реконструкции/ технического перевооружения/ модернизации в сопоставимом уровне цен, приведенная к условиям строительства в базовом районе (тыс. руб.) | 6795.082
9 | Приведенная сметная стоимость на единицу мощности, тыс. руб. (строка 8/строку 4) | 6795.082
10 | Примечание
Составил ______________________ М.С. Колотиевская
(подпись, инициалы, фамилия)
Проверил ______________________ А.В. Костянецкая
(подпись, инициалы, фамилия)

## Прил.2 Расч стоим
Приложение № 2
Расчет стоимости основных видов работ для выбора объекта-представителя
Наименование разрабатываемого показателя УНЦ — Наружные сети водопровода/канализации ЗПС 330 кВ
Единица измерения — 1 ПС
0
№ п/п | Перечень конструктивных элементов сооружения (фундаменты, сваи, опоры, металлоконструкции и другие элементы характеризующие объекты-аналоги) и прочих затрат | ПС 330 кВ Василеостровская
|  | Номер сметы | Наименование сметы | Сметная стоимость в уровне цен 1 квартал 2022 г., тыс. руб.
|  |  |  | Строительные работы | Монтажные работы | Оборудование | Прочее | Всего
1 |  |  | Наружные сети водоотведения. | 6795082.0096 |  | 0 |  | 33194382
Всего по объекту: |  |  |  | 6795082.0096 |  | 0 |  | 33194382
Всего по объекту в сопоставимом уровне цен 3 кв. 2013 г: |  |  |  | 6795082.0096 |  | 0 |  | 6795082.0096
Составил ______________________ М.С. Колотиевская
(подпись, инициалы, фамилия)
Проверил ______________________ А.В. Костянецкая
(подпись, инициалы, фамилия)

## Прил.3
Приложение № 3
Объектная ресурсная ведомость
Сметная стоимость ресурсов принята на основании данных по объекту - представителю в ценах на 01.01.2000
Наименование разрабатываемого показателя УНЦ - Наружные сети водопровода/канализации ЗПС 330 кВ
п/п | №ЛСР | Код ресурса | Наименование ресурса | Ед. изм. | Кол-во единиц по данным объекта-представителя | Сметная стоимость в ценах на 01.01.2000 (руб.)
[6 empty] | на ед.изм. | общая
1 |  | 2 | З | 4 | 5 | 6 | 7
Затраты труда рабочих |  |  |  |  | 239 |  | 2007.7
1 |  | 1-100-15 | Затраты труда рабочих (ср 1,5) | чел.-ч | 86.4109 | 7.5 | 648.08
2 |  | 1-100-34 | Затраты труда рабочих (ср 3,4) | чел.-ч | 33.309 | 8.97 | 298.78
3 |  | 1-100-37 | Затраты труда рабочих (ср 3,7) | чел.-ч | 32.0288 | 9.29 | 297.55
4 |  | 1-100-36 | Затраты труда рабочих (ср 3,6) | чел.-ч | 31.5728 | 9.18 | 289.84
5 |  | 1-100-30 | Затраты труда рабочих (ср 3) | чел.-ч | 16.8619 | 8.53 | 143.83
6 |  | 1-100-25 | Затраты труда рабочих (ср 2,5) | чел.-ч | 17.3455 | 8.17 | 141.71
7 |  | 1-100-33 | Затраты труда рабочих (ср 3,3) | чел.-ч | 8.9789 | 8.86 | 79.55
8 |  | 1-100-28 | Затраты труда рабочих (ср 2,8) | чел.-ч | 7.5044 | 8.38 | 62.89
9 |  | 1-100-35 | Затраты труда рабочих (ср 3,5) | чел.-ч | 2.6915 | 9.07 | 24.41
10 |  | 1-100-38 | Затраты труда рабочих (ср 3,8) | чел.-ч | 0.65199 | 9.4 | 6.13
11 |  | 1-100-27 | Затраты труда рабочих (ср 2,7) | чел.-ч | 0.63513 | 8.31 | 5.28
12 |  | 1-100-40 | Затраты труда рабочих (ср 4) | чел.-ч | 0.5264 | 9.62 | 5.06
13 |  | 1-100-39 | Затраты труда рабочих (ср 3,9) | чел.-ч | 0.47815 | 9.51 | 4.55
14 |  | 1-100-31 | Затраты труда рабочих (ср 3,1) | чел.-ч | 0.0047068 | 8.64 | 0.04
Затраты труда машинистов |  |  |  |  | 29.1084 |  | 383.94
15 |  | 2 | Затраты труда машинистов | чел.-ч | 29.1084 | 13.19 | 383.94
Машины и механизмы | [6 empty] | 2444.24
16 |  | 91.17.04-031 | Агрегаты для сварки полиэтиленовых труб | маш.час | 7.6478 | 100.1 | 765.54
17 |  | 91.14.01-011 | Автобетоносмесители, емкость до 6,3 м3 | маш.час | 6.2568 | 105.81 | 662.03
18 |  | 91.07.11-570 | Бетононасосы-миксеры прицепные с двигателем внутреннего сгорания, производительность до 12 м3/ч | маш.час | 6.2569 | 71 | 444.24
19 |  | 91.05.13-025 | Краны-манипуляторы на автомобильном ходу, грузоподъемность до 3,2 т | маш.час | 1.9733 | 112.36 | 221.72
20 |  | 91.05.05-015 | Краны на автомобильном ходу, грузоподъемность 16 т | маш.час | 1.0876 | 115.4 | 125.51
21 |  | 91.10.09-012 | Установки для гидравлических испытаний трубопроводов, давление нагнетания низкое 0,1 МПа (1 кгс/см2), высокое 10 МПа (100 кгс/см2) при работе от передвижных электростанций | маш.час | 3.4147 | 26.32 | 89.87
22 |  | 91.06.05-011 | Погрузчики, грузоподъемность 5 т | маш.час | 0.46578 | 89.99 | 41.92
23 |  | 91.14.02-001 | Автомобили бортовые, грузоподъемность до 5 т | маш.час | 0.51571 | 65.71 | 33.89
24 |  | 91.01.05-085 | Экскаваторы одноковшовые дизельные на гусеничном ходу, емкость ковша 0,5 м3 | маш.час | 0.23139 | 100 | 23.14
25 |  | 91.05.01-017 | Краны башенные, грузоподъемность 8 т | маш.час | 0.20068 | 86.4 | 17.34
26 |  | 91.16.01-002 | Электростанции передвижные, мощность 4 кВт | маш.час | 0.39619 | 27.11 | 10.74
27 |  | 91.10.05-007 | Трубоукладчики, номинальная грузоподъемность 12,5 т | маш.час | 0.022559 | 239.44 | 5.4
28 |  | 91.08.04-021 | Котлы битумные передвижные 400 л | маш.час | 0.037522 | 30 | 1.13
29 |  | 91.14.04-002 | Тягачи седельные, грузоподъемность 15 т | маш.час | 0.0081998 | 94.38 | 0.77
30 |  | 91.06.03-061 | Лебедки электрические тяговым усилием до 12,26 кН (1,25 т) | маш.час | 0.13109 | 3.28 | 0.43
31 |  | 91.17.04-233 | Установки для сварки ручной дуговой (постоянного тока) | маш.час | 0.033777 | 8.1 | 0.27
32 |  | 91.14.05-012 | Полуприцепы общего назначения, грузоподъемность 15 т | маш.час | 0.0087032 | 19.76 | 0.17
33 |  | 91.07.04-001 | Вибраторы глубинные | маш.час | 0.069951 | 1.9 | 0.13
Материалы | [6 empty] | 1158705.56
34 |  | Прайс из СД ОП | Колодец стеклопластиковый (O1000х4500мм), с крышкой (O800мм), лестницей | шт | 17 | 31632.65 | 537755.05
35 |  | 02.3.01.02-1011 | Песок природный I класс, средний, круглые сита | м3 | 5857.5388 | 54.95 | 321871.76
36 |  | 18.2.04.01-0012 | Колодец водопроводный полиэтиленовый, диаметр 1600 мм, с запорной арматурой (1,2), для трубопровода номинальным диаметром 150, 200 мм | м | 4.3595 | 20759.1 | 90500.21
37 |  | 11.2.13.04-0011 | Щиты из досок, толщина 25 мм | м2 | 1467.6712 | 35.53 | 52146.36
38 |  | 04.1.02.05-0059 | Смеси бетонные тяжелого бетона (БСТ), крупность заполнителя 40 мм, класс В12,5 (М150) | м3 | 56.639 | 622.63 | 35265.16
39 |  | 24.3.03.13-0055 | Трубы напорные полиэтиленовые ПЭ100, стандартное размерное отношение SDR17, номинальный наружный диаметр 315 мм, толщина стенки 18,7 мм | м | 33.2437 | 1019.54 | 33893.3
40 |  | 24.3.03.06-0025 | Трубы дренажные полиэтиленовые гофрированные двухслойные, класс кольцевой жесткости SN8, номинальный внутренний диаметр 200 мм | м | 224.5161 | 148.57 | 33356.36
41 |  | 24.3.03.13-0058 | Трубы напорные полиэтиленовые ПЭ100, стандартное размерное отношение SDR17, номинальный наружный диаметр 450 мм, толщина стенки 26,7 мм | м | 11.0079 | 2072.58 | 22814.65
42 |  | 24.3.03.13-0043 | Трубы напорные полиэтиленовые ПЭ100, стандартное размерное отношение SDR17, номинальный наружный диаметр 63 мм, толщина стенки 3,8 мм | м | 191.9313 | 41.6 | 7984.34
43 |  | 02.3.01.02-0016 | Песок природный для строительных: работ средний с крупностью зерен размером свыше 5 мм - до 5% по массе | м3 | 131.8151 | 55.26 | 7284.1
44 |  | 08.1.02.06-0023 | Люк чугунный круглый средний Л(B125)-К-1-60 | шт | 14.8225 | 442.11 | 6553.18
45 |  | 04.1.02.01-0006 | Смеси бетонные мелкозернистого бетона (БСМ), класс В15 (М200) | м3 | 7.1409 | 490 | 3499.05
46 |  | 08.1.02.06-0042 | Люк чугунный с решеткой для дождеприемного колодца ЛР | шт | 3.4876 | 592.2 | 2065.38
47 |  | 01.2.03.03-0013 | Мастика битумная кровельная горячая | т | 0.33439 | 3390 | 1133.59
48 |  | 08.4.03.02-0007 | Сталь арматурная, горячекатаная, гладкая, класс А-I, диаметр 20-22 мм | т | 0.12868 | 5520 | 710.29
49 |  | 18.1.02.01-0201 | Задвижка параллельная с выдвижным шпинделем 30ч6бр, номинальное давление 1,0 МПа (10 кгс/см2), присоединение к трубопроводу фланцевое, номинальный диаметр 50 мм | шт | 1.7438 | 257.08 | 448.31
50 |  | 08.4.03.03-0022 | Сталь арматурная, горячекатаная, периодического профиля, класс А-II, диаметр 12 мм | т | 0.064098 | 5950 | 381.38
51 |  | 24.3.03.06-0023 | Трубы дренажные полиэтиленовые гофрированные двухслойные, класс кольцевой жесткости SN8, номинальный внутренний диаметр 110 мм | м | 7.7497 | 49.1 | 380.51
52 |  | 24.3.05.08-0112 | Отвод полиэтиленовый удлиненный 90°, номинальный внутренний диаметр 63 мм | шт | 4.3594 | 82.2 | 358.34
53 |  | 18.1.02.02-0101 | Штурвал № 7800 для задвижек Hawle диаметром 50 мм | шт | 1.7438 | 65.13 | 113.57
54 |  | 01.2.01.02-0001 | Битум горячий | т | 0.022296 | 1946.91 | 43.41
55 |  | 11.1.02.04-0031 | Лесоматериалы круглые, хвойных пород, для строительства, диаметр 14-24 см, длина 3-6,5 м | м3 | 0.075731 | 558.33 | 42.28
56 |  | 07.2.07.12-0021 | Элементы конструктивные зданий и сооружений с преобладанием горячекатаных профилей, средняя масса сборочной единицы от 0,5 до 1 т | т | 0.0051285 | 7008.5 | 35.94
57 |  | 11.1.03.05-0086 | Доска необрезная, хвойных пород, длина 4-6,5 м, все ширины, толщина 44 мм и более, сорт IV | м3 | 0.043733 | 550 | 24.05
58 |  | 01.7.03.01-0001 | Вода | м3 | 5.2631 | 2.44 | 12.84
59 |  | 01.7.15.03-0014 | Болты с гайками и шайбами для санитарно-технических работ, диаметр 16 мм | т | 0.00069738 | 14830 | 10.34
60 |  | 01.7.07.29-0031 | Каболка | т | 0.00026187 | 30030 | 7.86
61 |  | 01.7.15.06-0111 | Гвозди строительные | т | 0.00042682 | 11978 | 5.11
62 |  | 08.1.02.11-0001 | Поковки из квадратных заготовок, масса 1,8 кг | т | 0.00025322 | 5989 | 1.52
63 |  | 11.2.13.04-0012 | Щиты из досок, толщина 40 мм | м2 | 0.020211 | 57.63 | 1.16
64 |  | 01.7.19.07-0006 | Резина техническая листовая прессованная | кг | 0.11726 | 7.8 | 0.91
65 |  | 12.1.02.06-0012 | Рубероид кровельный РКК-350 | м2 | 0.1205 | 7.46 | 0.9
66 |  | 01.3.01.03-0002 | Керосин для технических целей | т | 0.00033585 | 2606.9 | 0.88
67 |  | 01.7.20.08-0051 | Ветошь | кг | 0.44678 | 1.82 | 0.81
68 |  | 01.7.19.04-0031 | Прокладки резиновые (пластина техническая прессованная) | кг | 0.034533 | 23.09 | 0.8
69 |  | 01.7.07.12-0024 | Пленка полиэтиленовая, толщина 0,15 мм | м2 | 0.17062 | 3.62 | 0.62
70 |  | 01.7.11.07-0032 | Электроды сварочные Э42, диаметр 4 мм | т | 2.804e-05 | 10315.01 | 0.29
71 |  | 08.3.03.06-0002 | Проволока горячекатаная в мотках, диаметр 6,3-6,5 мм | т | 5.6148e-05 | 4455.2 | 0.25
72 |  | 11.1.03.06-0095 | Доска обрезная, хвойных пород, ширина 75-150 мм, толщина 44 мм и более, длина 4-6,5 м, сорт III | м3 | 0.00022208 | 1056 | 0.23
73 |  | 05.1.08.14-1018 | Профиль гидроизолирующий для рабочих швов в монолитных железобетонных конструкциях | м | 0.003937 | 53.61 | 0.21
74 |  | 04.3.02.09-1092 | Состав эластичный двухкомпонентный из сухой смеси на цементных вяжущих и синтетических полимерах в водной дисперсии, для защиты и гидроизоляции бетона | шт | 0.00018516 | 506.63 | 0.09
75 |  | 04.3.02.09-1056 | Смеси сухие безусадочные, быстротвердеющие, для восстановления, гидроизоляции и ремонта бетонных покрытий, с заполнителем 3 мм, М500 | кг | 0.015203 | 6.17 | 0.09
76 |  | 03.1.02.03-0011 | Известь строительная негашеная комовая, сорт I | т | 5.3214e-05 | 734.5 | 0.04
77 |  | 12.2.07.05-0044 | Трубки из вспененного полиэтилена, внутренний диаметр 30 мм, толщина 9 мм | 100 м | 4.5605e-05 | 342.82 | 0.02
78 |  | 14.5.01.10-0003 | Пена монтажная | л | 0.00033364 | 46.86 | 0.02
79 |  | 14.3.01.01-0001 | Грунтовка адгезионная для обработки плотных, гладких, слабо-и не впитывающих влагу оснований | кг | 0.0001228 | 15.09 | 0
Составил ______________________ М.С. Колотиевская
(подпись, инициалы, фамилия)
Проверил ______________________ А.В. Костянецкая
(подпись, инициалы, фамилия)

## Прил.4 РМ
Приложение № 4
Ресурсная модель
Наименование разрабатываемой расценки УНЦ — Наружные сети водопровода/канализации ЗПС 330 кВ
Единица измерения — 1 ПС
Наименование | Сметная стоимость в ценах на 01.01.2023 (руб.) | Удельный вес, (в СМР) | Удельный вес, % (от всего по РМ)
Оплата труда рабочих | 87963.95 | 0.9155% | 0.8187%
Эксплуатация машин основных | 28199.92 | 0.2935% | 0.2625%
Эксплуатация машин прочих | 4724.15 | 0.04917% | 0.04397%
ЭКСПЛУАТАЦИЯ МАШИН, ВСЕГО: | 32924.07 | 0.3427% | 0.3064%
в том числе зарплата машинистов | 17004.81 | 0.177% | 0.1583%
Материалы основные | 8058287.95 | 83.86% | 75%
Материалы прочие | 1257713.67 | 13.09% | 11.71%
МАТЕРИАЛЫ, ВСЕГО: | 9316001.62 | 96.95% | 86.7%
ИТОГО | 9436889.64 | 98.21% | 87.83%
Сметная прибыль, руб. | 62497.9549 | 0.6504% | 0.5817%
Сметная прибыль, % | 59.54%
Накладные расходы, руб. | 109263.9734 | 1.137% | 1.017%
Накладные расходы, % | 104.1%
ВСЕГО СМР с НР и СП | 9608651.5683 | 100% | 89.43%
ВСЕГО стоимость оборудования, в том числе | 0 |  | 0%
стоимость оборудования технологического | 0 |  | 0%
ИТОГО (СМР + ОБОРУДОВАНИЕ) | 9608651.5683 |  | 89.43%
ПРОЧ. ЗАТР., УЧТЕННЫЕ ПОКАЗАТЕЛЕМ, в том числе
Временные здания и сооружения - 3,9% | 374737.41 |  | 3.488%
Дополнительные затраты при производстве строительно-монтажных работ в зимнее время - 2,1% | 209651.17 |  | 1.951%
Пусконаладочные работы | 0 |  | 0%
Затраты по перевозке работников к месту работы и обратно | 0 |  | 0%
Затраты, связанные с осуществлением работ вахтовым методом | 0 |  | 0%
Расходы на командировки рабочих и пусконаладочного персонала, привлекаемых для выполнения строительства | 0 |  | 0%
Затраты на перебазировку машин с базы механизации на строительную площадку и обратно, по которым данные затраты не включены в сметную цену эксплуатации машин и механизмов | 0 |  | 0%
Строительный контроль и содержание службы заказчика - 2,14% | 218131.06 |  | 2.03%
Авторский надзор - 0,2% | 20386.08 |  | 0.1897%
ИТОГО (СМР+ОБОРУДОВАНИЕ+ПРОЧ. ЗАТР., УЧТЕННЫЕ ПОКАЗАТЕЛЕМ) | 10431557.2883 |  | 97.09%
Непредвиденные расходы | 312946.72 |  | 2.913%
ВСЕГО: | 10744504.0083 |  | 100%
ИТОГО ПОКАЗАТЕЛЬ НА ЕД. ИЗМ. | 10744504.0083
Составил ______________________ М.С. Колотиевская
(подпись, инициалы, фамилия)
Проверил ______________________ А.В. Костянецкая
(подпись, инициалы, фамилия)

## Прил.5 Расчет СМР и ОБ
Приложение №5
Расчет стоимости СМР и оборудования
Наименование разрабатываемого показателя УНЦ — |  |  | Наружные сети водопровода/канализации ЗПС 330 кВ
Единица измерения — 1 ПС
№ пп. | Код ресурса | Наименование | Ед. изм. | Кол-во единиц по проектным данным | Сметная стоимость в ценах на 01.01.2000 (руб.) |  | Удельный вес, % | Сметная стоимость в ценах на 01.01.2023 (руб.)
[5 empty] | на ед. изм. | общая |  | на ед. изм. | общая
1 | 2 | 3 | 4 | 5 | 6 | 7 | 8 | 9 | 10
Затраты труда рабочих-строителей
1 | 1-100-27 | Затраты труда рабочих (Средний разряд работы 2,7) | чел.-ч | 239 | 8.31 | 1986.09 | 100% | 368.05 | 87963.95
|  | Итого по разделу "Затраты труда рабочих-строителей" | чел.-ч | 239 |  | 1986.09 | 100% |  | 87963.95
Затраты труда машинистов
2 | 2 | Затраты труда машинистов | чел.-ч | 29.1084 | 13.19 | 383.94 | 100% | 584.19 | 17004.81
Машины и механизмы
Основные Машины и механизмы
3 | 91.17.04-031 | Агрегаты для сварки полиэтиленовых труб | маш.час | 7.6478 | 100.1 | 765.54 | 31.32% | 1348.35 | 10311.84
4 | 91.14.01-011 | Автобетоносмесители, емкость до 6,3 м3 | маш.час | 6.2568 | 105.81 | 662.03 | 27.09% | 1425.26 | 8917.61
5 | 91.07.11-570 | Бетононасосы-миксеры прицепные с двигателем внутреннего сгорания, производительность до 12 м3/ч | маш.час | 6.2569 | 71 | 444.24 | 18.17% | 956.37 | 5983.93
6 | 91.05.13-025 | Краны-манипуляторы на автомобильном ходу, грузоподъемность до 3,2 т | маш.час | 1.9733 | 112.36 | 221.72 | 9.071% | 1513.49 | 2986.54
| Итого основные Машины и механизмы |  |  |  |  | 2093.53 | 85.65% |  | 28199.92
7 | 91.05.05-015 | Краны на автомобильном ходу, грузоподъемность 16 т | маш.час | 1.0876 | 115.4 | 125.51 | 5.135% | 1554.44 | 1690.65
8 | 91.10.09-012 | Установки для гидравлических испытаний трубопроводов, давление нагнетания низкое 0,1 МПа (1 кгс/см2), высокое 10 МПа (100 кгс/см2) при работе от передвижных электростанций | маш.час | 3.4147 | 26.32 | 89.87 | 3.677% | 354.53 | 1210.6
9 | 91.06.05-011 | Погрузчики, грузоподъемность 5 т | маш.час | 0.46578 | 89.99 | 41.92 | 1.715% | 1212.17 | 564.6
10 | 91.14.02-001 | Автомобили бортовые, грузоподъемность до 5 т | маш.час | 0.51571 | 65.71 | 33.89 | 1.387% | 885.11 | 456.46
11 | 91.01.05-085 | Экскаваторы одноковшовые дизельные на гусеничном ходу, емкость ковша 0,5 м3 | маш.час | 0.23139 | 100 | 23.14 | 0.9467% | 1347 | 311.68
12 | 91.05.01-017 | Краны башенные, грузоподъемность 8 т | маш.час | 0.20068 | 86.4 | 17.34 | 0.7094% | 1163.81 | 233.55
13 | 91.16.01-002 | Электростанции передвижные, мощность 4 кВт | маш.час | 0.39619 | 27.11 | 10.74 | 0.4394% | 365.17 | 144.68
14 | 91.10.05-007 | Трубоукладчики, номинальная грузоподъемность 12,5 т | маш.час | 0.022559 | 239.44 | 5.4 | 0.2209% | 3225.26 | 72.76
15 | 91.08.04-021 | Котлы битумные передвижные 400 л | маш.час | 0.037522 | 30 | 1.13 | 0.04623% | 404.1 | 15.16
16 | 91.14.04-002 | Тягачи седельные, грузоподъемность 15 т | маш.час | 0.0081998 | 94.38 | 0.77 | 0.0315% | 1271.3 | 10.42
17 | 91.06.03-061 | Лебедки электрические тяговым усилием до 12,26 кН (1,25 т) | маш.час | 0.13109 | 3.28 | 0.43 | 0.01759% | 44.18 | 5.79
18 | 91.17.04-233 | Установки для сварки ручной дуговой (постоянного тока) | маш.час | 0.033777 | 8.1 | 0.27 | 0.01105% | 109.11 | 3.69
19 | 91.14.05-012 | Полуприцепы общего назначения, грузоподъемность 15 т | маш.час | 0.0087032 | 19.76 | 0.17 | 0.006955% | 266.17 | 2.32
20 | 91.07.04-001 | Вибраторы глубинные | маш.час | 0.069951 | 1.9 | 0.13 | 0.005319% | 25.59 | 1.79
| Итого прочие Машины и механизмы |  |  |  |  | 350.71 | 14.35% |  | 4724.15
| Итого по разделу "Машины и механизмы" |  |  |  |  | 2444.24 | 100% |  | 32924.07
Оборудование
Основное оборудование
|  | Итого основное оборудование |  |  |  | 0 | 0 |  | 0
Прочее оборудование
|  | Итого прочее оборудование |  |  |  | 0 | 0 |  | 0
|  | Итого по разделу «Оборудование» |  |  |  | 0 | 0 |  | 0
|  | в том числе технологическое оборудование |  |  |  | 0 |  |  | 0
Материалы
Основные Материалы
21 | Прайс из СД ОП | Колодец стеклопластиковый (O1000х4500мм), с крышкой (O800мм), лестницей | шт | 17 | 31632.65 | 537755.05 | 46.41% | 254326.51 | 4323550.67
22 | 02.3.01.02-1011 | Песок природный I класс, средний, круглые сита | м3 | 5857.5388 | 54.95 | 321871.76 | 27.78% | 441.8 | 2587860.65
23 | 18.2.04.01-0012 | Колодец водопроводный полиэтиленовый, диаметр 1600 мм, с запорной арматурой (1,2), для трубопровода номинальным диаметром 150, 200 мм | м | 4.3595 | 20759.1 | 90500.21 | 7.81% | 166903.16 | 727621.67
24 | 11.2.13.04-0011 | Щиты из досок, толщина 25 мм | м2 | 1467.6712 | 35.53 | 52146.36 | 4.5% | 285.66 | 419254.96
| Итого основные Материалы |  |  |  |  | 1002273.38 | 86.5% |  | 8058287.95
25 | 04.1.02.05-0059 | Смеси бетонные тяжелого бетона (БСТ), крупность заполнителя 40 мм, класс В12,5 (М150) | м3 | 56.639 | 622.63 | 35265.16 | 3.043% | 5005.95 | 283532.15
26 | 24.3.03.13-0055 | Трубы напорные полиэтиленовые ПЭ100, стандартное размерное отношение SDR17, номинальный наружный диаметр 315 мм, толщина стенки 18,7 мм | м | 33.2437 | 1019.54 | 33893.3 | 2.925% | 8197.1 | 272502.06
27 | 24.3.03.06-0025 | Трубы дренажные полиэтиленовые гофрированные двухслойные, класс кольцевой жесткости SN8, номинальный внутренний диаметр 200 мм | м | 224.5161 | 148.57 | 33356.36 | 2.879% | 1194.5 | 268184.52
28 | 24.3.03.13-0058 | Трубы напорные полиэтиленовые ПЭ100, стандартное размерное отношение SDR17, номинальный наружный диаметр 450 мм, толщина стенки 26,7 мм | м | 11.0079 | 2072.58 | 22814.65 | 1.969% | 16663.54 | 183429.76
29 | 24.3.03.13-0043 | Трубы напорные полиэтиленовые ПЭ100, стандартное размерное отношение SDR17, номинальный наружный диаметр 63 мм, толщина стенки 3,8 мм | м | 191.9313 | 41.6 | 7984.34 | 0.6891% | 334.46 | 64193.36
30 | 02.3.01.02-0016 | Песок природный для строительных: работ средний с крупностью зерен размером свыше 5 мм - до 5% по массе | м3 | 131.8151 | 55.26 | 7284.1 | 0.6286% | 444.29 | 58564.15
31 | 08.1.02.06-0023 | Люк чугунный круглый средний Л(B125)-К-1-60 | шт | 14.8225 | 442.11 | 6553.18 | 0.5656% | 3554.56 | 52687.49
32 | 04.1.02.01-0006 | Смеси бетонные мелкозернистого бетона (БСМ), класс В15 (М200) | м3 | 7.1409 | 490 | 3499.05 | 0.302% | 3939.6 | 28132.36
33 | 08.1.02.06-0042 | Люк чугунный с решеткой для дождеприемного колодца ЛР | шт | 3.4876 | 592.2 | 2065.38 | 0.1782% | 4761.29 | 16605.63
34 | 01.2.03.03-0013 | Мастика битумная кровельная горячая | т | 0.33439 | 3390 | 1133.59 | 0.09783% | 27255.6 | 9114.05
35 | 08.4.03.02-0007 | Сталь арматурная, горячекатаная, гладкая, класс А-I, диаметр 20-22 мм | т | 0.12868 | 5520 | 710.29 | 0.0613% | 44380.8 | 5710.73
36 | 18.1.02.01-0201 | Задвижка параллельная с выдвижным шпинделем 30ч6бр, номинальное давление 1,0 МПа (10 кгс/см2), присоединение к трубопроводу фланцевое, номинальный диаметр 50 мм | шт | 1.7438 | 257.08 | 448.31 | 0.03869% | 2066.92 | 3604.38
37 | 08.4.03.03-0022 | Сталь арматурная, горячекатаная, периодического профиля, класс А-II, диаметр 12 мм | т | 0.064098 | 5950 | 381.38 | 0.03291% | 47838 | 3066.32
38 | 24.3.03.06-0023 | Трубы дренажные полиэтиленовые гофрированные двухслойные, класс кольцевой жесткости SN8, номинальный внутренний диаметр 110 мм | м | 7.7497 | 49.1 | 380.51 | 0.03284% | 394.76 | 3059.28
39 | 24.3.05.08-0112 | Отвод полиэтиленовый удлиненный 90°, номинальный внутренний диаметр 63 мм | шт | 4.3594 | 82.2 | 358.34 | 0.03093% | 660.89 | 2881.1
40 | 18.1.02.02-0101 | Штурвал № 7800 для задвижек Hawle диаметром 50 мм | шт | 1.7438 | 65.13 | 113.57 | 0.009801% | 523.65 | 913.15
41 | 01.2.01.02-0001 | Битум горячий | т | 0.022296 | 1946.91 | 43.41 | 0.003746% | 15653.16 | 349.01
42 | 11.1.02.04-0031 | Лесоматериалы круглые, хвойных пород, для строительства, диаметр 14-24 см, длина 3-6,5 м | м3 | 0.075731 | 558.33 | 42.28 | 0.003649% | 4488.97 | 339.96
43 | 07.2.07.12-0021 | Элементы конструктивные зданий и сооружений с преобладанием горячекатаных профилей, средняя масса сборочной единицы от 0,5 до 1 т | т | 0.0051285 | 7008.5 | 35.94 | 0.003102% | 56348.34 | 288.98
44 | 11.1.03.05-0086 | Доска необрезная, хвойных пород, длина 4-6,5 м, все ширины, толщина 44 мм и более, сорт IV | м3 | 0.043733 | 550 | 24.05 | 0.002076% | 4422 | 193.39
45 | 01.7.03.01-0001 | Вода | м3 | 5.2631 | 2.44 | 12.84 | 0.001108% | 19.62 | 103.26
46 | 01.7.15.03-0014 | Болты с гайками и шайбами для санитарно-технических работ, диаметр 16 мм | т | 0.00069738 | 14830 | 10.34 | 0.0008924% | 119233.2 | 83.15
47 | 01.7.07.29-0031 | Каболка | т | 0.00026187 | 30030 | 7.86 | 0.0006783% | 241441.2 | 63.23
48 | 01.7.15.06-0111 | Гвозди строительные | т | 0.00042682 | 11978 | 5.11 | 0.000441% | 96303.12 | 41.1
49 | 08.1.02.11-0001 | Поковки из квадратных заготовок, масса 1,8 кг | т | 0.00025322 | 5989 | 1.52 | 0.0001312% | 48151.56 | 12.19
50 | 11.2.13.04-0012 | Щиты из досок, толщина 40 мм | м2 | 0.020211 | 57.63 | 1.16 | 0.0001001% | 463.35 | 9.36
51 | 01.7.19.07-0006 | Резина техническая листовая прессованная | кг | 0.11726 | 7.8 | 0.91 | 7.854e-05% | 62.71 | 7.35
52 | 12.1.02.06-0012 | Рубероид кровельный РКК-350 | м2 | 0.1205 | 7.46 | 0.9 | 7.767e-05% | 59.98 | 7.23
53 | 01.3.01.03-0002 | Керосин для технических целей | т | 0.00033585 | 2606.9 | 0.88 | 7.595e-05% | 20959.48 | 7.04
54 | 01.7.20.08-0051 | Ветошь | кг | 0.44678 | 1.82 | 0.81 | 6.991e-05% | 14.63 | 6.54
55 | 01.7.19.04-0031 | Прокладки резиновые (пластина техническая прессованная) | кг | 0.034533 | 23.09 | 0.8 | 6.904e-05% | 185.64 | 6.41
56 | 01.7.07.12-0024 | Пленка полиэтиленовая, толщина 0,15 мм | м2 | 0.17062 | 3.62 | 0.62 | 5.351e-05% | 29.1 | 4.97
57 | 01.7.11.07-0032 | Электроды сварочные Э42, диаметр 4 мм | т | 2.804e-05 | 10315.01 | 0.29 | 2.503e-05% | 82932.68 | 2.33
58 | 08.3.03.06-0002 | Проволока горячекатаная в мотках, диаметр 6,3-6,5 мм | т | 5.6148e-05 | 4455.2 | 0.25 | 2.158e-05% | 35819.81 | 2.01
59 | 11.1.03.06-0095 | Доска обрезная, хвойных пород, ширина 75-150 мм, толщина 44 мм и более, длина 4-6,5 м, сорт III | м3 | 0.00022208 | 1056 | 0.23 | 1.985e-05% | 8490.24 | 1.89
60 | 05.1.08.14-1018 | Профиль гидроизолирующий для рабочих швов в монолитных железобетонных конструкциях | м | 0.003937 | 53.61 | 0.21 | 1.812e-05% | 431.02 | 1.7
61 | 04.3.02.09-1092 | Состав эластичный двухкомпонентный из сухой смеси на цементных вяжущих и синтетических полимерах в водной дисперсии, для защиты и гидроизоляции бетона | шт | 0.00018516 | 506.63 | 0.09 | 7.767e-06% | 4073.31 | 0.75
62 | 04.3.02.09-1056 | Смеси сухие безусадочные, быстротвердеющие, для восстановления, гидроизоляции и ремонта бетонных покрытий, с заполнителем 3 мм, М500 | кг | 0.015203 | 6.17 | 0.09 | 7.767e-06% | 49.61 | 0.75
63 | 03.1.02.03-0011 | Известь строительная негашеная комовая, сорт I | т | 5.3214e-05 | 734.5 | 0.04 | 3.452e-06% | 5905.38 | 0.31
64 | 12.2.07.05-0044 | Трубки из вспененного полиэтилена, внутренний диаметр 30 мм, толщина 9 мм | 100 м | 4.5605e-05 | 342.82 | 0.02 | 1.726e-06% | 2756.27 | 0.13
65 | 14.5.01.10-0003 | Пена монтажная | л | 0.00033364 | 46.86 | 0.02 | 1.726e-06% | 376.75 | 0.13
66 | 14.3.01.01-0001 | Грунтовка адгезионная для обработки плотных, гладких, слабо-и не впитывающих влагу оснований | кг | 0.0001228 | 15.09 | 0 | 0% | 121.32 | 0.01
| Итого прочие Материалы |  |  |  |  | 156432.18 | 13.5% |  | 1257713.67
| Итого по разделу "Материалы" |  |  |  |  | 1158705.56 | 100% |  | 9316001.62
|  | ИТОГО ПО РМ |  |  |  | 1163135.89 |  |  | 9436889.64
|  | Накладные расходы | 104.1% |  |  | 2467.0092 |  |  | 109263.9734
|  | Сметная прибыль | 59.54% |  |  | 1411.1058 |  |  | 62497.9549
|  | Итого СМР (с НР и СП) |  |  |  | 1167014.005 |  |  | 9608651.5683
|  | ВСЕГО СМР + ОБОРУДОВАНИЕ |  |  |  | 1167014.005 |  |  | 9608651.5683
|  | ИТОГО ПОКАЗАТЕЛЬ НА ЕД. ИЗМ. | 1 ПС | 1 |  | 1167014.005 |  |  | 9608651.5683
Составил ______________________ М.С. Колотиевская
(подпись, инициалы, фамилия)
Проверил ______________________ А.В. Костянецкая
(подпись, инициалы, фамилия)

## Прил.6 Расчет ОБ
Приложение №6
Расчет стоимости оборудования
Наименование разрабатываемого показателя УНЦ — Наружные сети водопровода/канализации ЗПС 330 кВ
№ пп. | Код ресурса | Наименование | Ед. изм. | Кол-во единиц по проектным данным | Сметная стоимость в ценах на 01.01.2000 (руб.)
[5 empty] | на ед. изм. | общая
1 | 2 | 3 | 4 | 5 | 6 | 7
ИНЖЕНЕРНОЕ ОБОРУДОВАНИЕ
|  | ИТОГО ИНЖЕНЕРНОЕ ОБОРУДОВАНИЕ |  |  |  | 0
ТЕХНОЛОГИЧЕСКОЕ ОБОРУДОВАНИЕ
|  | ИТОГО ТЕХНОЛОГИЧЕСКОЕ ОБОРУДОВАНИЕ |  |  |  | 0
|  | Итого по разделу "Оборудование" |  |  |  | 0
Составил ______________________ М.С. Колотиевская
(подпись, инициалы, фамилия)
Проверил ______________________ А.В. Костянецкая
(подпись, инициалы, фамилия)

## Прил.7 Расчет пок.
Приложение №7
Расчет показателя УНЦ
Наименование разрабатываемого показателя УНЦ - |  |  | Наружные сети водопровода/канализации ЗПС 330 кВ
Единица измерения — 1 ПС
Код показателя | Наименование показателя | Наименование РМ, входящих в состав показателя | Норматив цены на 01.01.2023, тыс.руб.
1 | 2 | 3 | 4
З2 ЗПС НВК 330 кВ | УНЦ прочих здания и сооружений ПС | Наружные сети водопровода/канализации ЗПС 330 кВ | 10744.504
Составил ______________________ М.С. Колотиевская
(подпись, инициалы, фамилия)
Проверил ______________________ А.В. Костянецкая
(подпись, инициалы, фамилия)

## Прил.10
Приложение № 10
Используемые индексы изменений сметной стоимости и нормы сопутствующих затрат
Наименование индекса / норм сопутствующих затрат | Дата применения и обоснование индекса / норм сопутствующих затрат | Размер индекса / норма сопутствующих затрат
1 | 2 | 3
Индекс изменения сметной стоимости на 1 квартал 2023 года. ОЗП | Письмо Минстроя России от 30.03.2023г. №17106-ИФ/09 прил.1 | 44.29
Индекс изменения сметной стоимости на 1 квартал 2023 года. ЭМ | Письмо Минстроя России от 30.03.2023г. №17106-ИФ/09 прил.1 | 13.47
Индекс изменения сметной стоимости на 1 квартал 2023 года. МАТ | Письмо Минстроя России от 30.03.2023г. №17106-ИФ/09 прил.1 | 8.04
Индекс изменения сметной стоимости на 1 квартал 2023 года. ОБ | Письмо Минстроя России от 23.02.2023г. №9791-ИФ/09 прил.6 | 6.26
Временные здания и сооружения | п.22 Приложения №1 Методики орпределения затрат на строительство временных зданий и сооружений по приказу Минстроя РФ №332/пр от 19.06.2020 | 3.9%
Дополнительные затраты при производстве строительно-монтажных работ в зимнее время | п.37 Приложения №1 Методики орпределения дополнительных затрат при производстве работ в зимнее время по приказу Минстроя РФ №325/пр от 25.05.2021 | 2.1%
Пусконаладочные работы |  | Расчёт
Строительный контроль | Постановление Правительства РФ от 21.06.10 г. № 468 | 2.14%
Авторский надзор | Приказ от 4.08.2020 № 421/пр п.173 | 0.2%
Непредвиденные расходы | Приказ от 4.08.2020 № 421/пр п.179 | 3%
Составил ______________________ М.С. Колотиевская
(подпись, инициалы, фамилия)
Проверил ______________________ А.В. Костянецкая
(подпись, инициалы, фамилия)

## ФОТр.тек.
Расчет размера средств на оплату труда рабочих-строителей в текущем уровне цен (ФОТр.тек.)
Составлен в уровне цен на 01.01.2023 г.
№ пп. | Наименование элемента | Обозначение | Формула | Величина элемента | Наименования обосновывающих документов
1 | 2 | 3 | 4 | 5 | 6
1.1 | Среднемесячный размер оплаты труда рабочего первого разряда, занятого в строительной отрасли, для соответствующего субъекта РФ (частей субъекта РФ) или части территории РФ (включающей 2 или более субъектов РФ), руб. | С1ср | - | 47872.94 | Расчёт среднемесячного размера оплаты труда рабочего первого разряда, занятого в строительной отрасли на 1 квартал 2022 года с учётом фактических данных об уровне доплат и надбавок за 2021 г.
1.2 | Среднегодовое нормативное число часов работы одного рабочего в месяц, часы (ч.) | tср | 1973ч/12мес. | 164.4167 | Производственный календарь 2023 год (40-часов.неделя)
1.3 | Коэффициент увеличения | Кув | - | 1
1.4 | Средний разряд работ |  |  | 2.7 | РТМ
1.5 | Тарифный коэффициент среднего разряда работ | КТ | - | 1.4 | Методические рекомендации по определению сметных цен на затраты труда в строительстве, утвержденные приказом Минстроя России от 04.09.2019 №515/пр, табл.2
1.6 | Коэффициент инфляции, определяемый поквартально | Кинф | - | 1.139 | Прогноз социально-экономического развития РФ, публикуемый Министерством экономического развития РФ, по строке "Индекс потребительских цен в среднем в год" на текущий год
1.7 | Размер средств на оплату труда рабочих-строителей в текущем уровне цен (ФОТр.тек.), руб/чел.-ч | ФОТр.тек. | (С1ср/tср*КТ*Т*Кув)*Кинф | 368.05 | Методика расчета индексов изменения сметной стоимости строительства, утвержденной приказом Минстроя России от 05.06.2019 №326/пр, п.31