## Прил.1 Сравнит табл
Приложение № 1
Сравнительная таблица отбора объекта-представителя
Наименование разрабатываемого показателя УНЦ — Постоянная часть ПС открытый склад ЗПС 220 кВ
Сопоставимый уровень цен: 3 кв. 2016
Единица измерения — 1 ПС
1 | Наименование объекта-представителя | ПС 220 кВ Порт
2 | Наименование субъекта Российской Федерации | Краснодарский край
3 | Климатический район и подрайон | IIIБ
4 | Мощность объекта (площадь м2) | 1
5 | Краткие характеристики конструктивных элементов сооружения (фундаменты, сваи, опоры, металлоконструкции и другие элементы характеризующие объекты) | открытый склад - 300 м2
6 | Сметная стоимость строительства/ реконструкции/ технического перевооружения/ модернизации в текущем уровне цен по заключению (тыс. руб.), в т.ч.: | 2629.7664
6.1 | строительно-монтажные работы | 2629.7664
6.2 | оборудование и инвентарь | 0
6.3 | пусконаладочные работы
6.4 | прочие и лимитированные затраты
7 | Сопоставимый уровень цен | 3 кв. 2016
8 | Сметная стоимость строительства/ реконструкции/ технического перевооружения/ модернизации в сопоставимом уровне цен, приведенная к условиям строительства в базовом районе (тыс. руб.) | 2629.7664
9 | Приведенная сметная стоимость на единицу мощности, тыс. руб. (строка 8/строку 4) | 2629.7664
10 | Примечание
Составил ______________________ М.С. Колотиевская
(подпись, инициалы, фамилия)
Проверил ______________________ М.С. Колотиевская
(подпись, инициалы, фамилия)

## Прил.2 Расч стоим
Приложение № 2
Расчет стоимости основных видов работ для выбора объекта-представителя
Наименование разрабатываемого показателя УНЦ - Постоянная часть ПС открытый склад ЗПС 220 кВ
Единица измерения — 1 ПС
0
№ п/п | Перечень конструктивных элементов сооружения (фундаменты, сваи, опоры, металлоконструкции и другие элементы характеризующие объекты-аналоги) и прочих затрат | Объект-представитель
|  | Номер сметы | Наименование сметы | Сметная стоимость в уровне цен 3 кв. 2016 г., тыс. руб.
|  |  |  | Строительные работы | Монтажные работы | Оборудование | Прочее | Всего
| Открытый склад ЗПС 220 кВ |  |  | 2629.7664 |  | 0 |  | 2629.7664
Всего по объекту:
Всего по объекту в сопоставимом уровне цен 3 кв. 2016 г.: |  |  |  | 2629.7664 |  | 0 |  | 2629.7664
Составил ______________________ М.С. Колотиевская
(подпись, инициалы, фамилия)
Проверил ______________________ М.С. Колотиевская
(подпись, инициалы, фамилия)

## Прил. 3
Приложение № 3
Объектная ресурсная ведомость
Сметная стоимость ресурсов принята на основании данных по объекту - представителю в ценах на 01.01.2000
Наименование разрабатываемого показателя УНЦ - Постоянная часть ПС открытый склад ЗПС 220 кВ
п/п | №ЛСР | Код ресурса | Наименование ресурса | Ед. изм. | Кол-во единиц по данным объекта-представителя | Сметная стоимость в ценах на 01.01.2000 (руб.)
[6 empty] | на ед.изм. | общая
1 |  | 2 | З | 4 | 5 | 6 | 7
Затраты труда рабочих |  |  |  |  | 1329.4584 |  | 12160.98
1 |  | 1-100-38 | Затраты труда рабочих (ср 3,8) | чел.-ч | 977.151 | 9.4 | 9185.22
2 |  | 1-100-34 | Затраты труда рабочих (ср 3,4) | чел.-ч | 116.8619 | 8.97 | 1048.25
3 |  | 1-100-22 | Затраты труда рабочих (ср 2,2) | чел.-ч | 131.7284 | 7.94 | 1045.92
4 |  | 1-100-30 | Затраты труда рабочих (ср 3) | чел.-ч | 41.7825 | 8.53 | 356.4
5 |  | 1-100-28 | Затраты труда рабочих (ср 2,8) | чел.-ч | 21.408 | 8.38 | 179.4
6 |  | 1-100-15 | Затраты труда рабочих (ср 1,5) | чел.-ч | 11.505 | 7.5 | 86.29
7 |  | 1-100-32 | Затраты труда рабочих (ср 3,2) | чел.-ч | 9.52 | 8.74 | 83.2
8 |  | 1-100-40 | Затраты труда рабочих (ср 4) | чел.-ч | 8.24 | 9.62 | 79.27
9 |  | 1-100-29 | Затраты труда рабочих (ср 2,9) | чел.-ч | 8.668 | 8.46 | 73.33
10 |  | 1-100-37 | Затраты труда рабочих (ср 3,7) | чел.-ч | 2.3237 | 9.29 | 21.59
11 |  | 1-100-20 | Затраты труда рабочих (ср 2) | чел.-ч | 0.26992 | 7.8 | 2.11
Затраты труда машинистов |  |  |  |  | 171.7849 |  | 2265.84
12 |  | 2 | Затраты труда машинистов | чел.-ч | 171.7849 | 13.19 | 2265.84
Машины и механизмы | [6 empty] | 26201
13 |  | 91.05.06-012 | Краны на гусеничном ходу, грузоподъемность до 16 т | маш.час | 120.4234 | 96.89 | 11667.83
14 |  | 91.14.01-004 | Автобетоносмесители, объем барабана 7 м3 | маш.-ч | 50.4699 | 184.39 | 9306.14
15 |  | 91.04.01-031 | Машины бурильно-крановые на автомобиле, глубина бурения 3,5 м | маш.час | 8.56 | 138.54 | 1185.9
16 |  | 91.01.05-086 | Экскаваторы одноковшовые дизельные на гусеничном ходу, емкость ковша 0,65 м3 | маш.час | 7.613 | 115.27 | 877.55
17 |  | 91.18.01-007 | Компрессоры передвижные с двигателем внутреннего сгорания, давление до 686 кПа (7 ат), производительность до 5 м3/мин | маш.час | 6.9168 | 90 | 622.51
18 |  | 91.14.02-001 | Автомобили бортовые, грузоподъемность до 5 т | маш.час | 9.4272 | 65.71 | 619.46
19 |  | 91.05.05-015 | Краны на автомобильном ходу, грузоподъемность 16 т | маш.час | 4.2075 | 115.4 | 485.55
20 |  | 91.17.04-233 | Установки для сварки ручной дуговой (постоянного тока) | маш.час | 42.7785 | 8.1 | 346.51
21 |  | 91.06.06-048 | Подъемники одномачтовые, грузоподъемность до 500 кг, высота подъема 45 м | маш.час | 8.602 | 31.26 | 268.9
22 |  | 91.05.06-007 | Краны на гусеничном ходу, грузоподъемность 25 т | маш.час | 1.9516 | 120.04 | 234.27
23 |  | 91.05.02-005 | Краны козловые, грузоподъемность 32 т | маш.час | 1.6202 | 120.24 | 194.81
24 |  | 91.01.01-036 | Бульдозеры, мощность 96 кВт (130 л.с.) | маш.час | 1.4177 | 94.05 | 133.33
25 |  | 91.07.04-001 | Вибраторы глубинные | маш.час | 55.6249 | 1.9 | 105.69
26 |  | 91.05.01-017 | Краны башенные, грузоподъемность 8 т | маш.час | 0.4606 | 86.4 | 39.8
27 |  | 91.06.05-011 | Погрузчики, грузоподъемность 5 т | маш.час | 0.43285 | 89.99 | 38.95
28 |  | 91.07.04-002 | Вибраторы поверхностные | маш.час | 67.388 | 0.5 | 33.69
29 |  | 91.08.09-023 | Трамбовки пневматические при работе от передвижных компрессорных станций | маш.час | 27.72 | 0.55 | 15.25
30 |  | 91.06.05-057 | Погрузчики одноковшовые универсальные фронтальные пневмоколесные, грузоподъемность 3 т | маш.час | 0.15197 | 90.4 | 13.74
31 |  | 91.17.04-042 | Аппараты для газовой сварки и резки | маш.час | 3.7018 | 1.2 | 4.44
32 |  | 91.08.09-024 | Трамбовки пневматические при работе от стационарного компрессора | маш.час | 0.7924 | 4.91 | 3.89
33 |  | 91.17.04-171 | Преобразователи сварочные номинальным сварочным током 315-500 А | маш.час | 0.16567 | 12.31 | 2.04
34 |  | 91.06.03-062 | Лебедки электрические тяговым усилием до 31,39 кН (3,2 т) | маш.час | 0.09534 | 6.9 | 0.66
35 |  | 91.06.03-060 | Лебедки электрические тяговым усилием до 5,79 кН (0,59 т) | маш.час | 0.05264 | 1.7 | 0.09
Материалы | [6 empty] | 271695.98
36 |  | 04.1.02.05-0044 | Смеси бетонные тяжелого бетона (БСТ), крупность заполнителя 20 мм, класс В20 (М250) | м3 | 78 | 667.83 | 52090.74
37 |  | 04.1.02.05-0007 | Смеси бетонные тяжелого бетона (БСТ), класс В20 (М250) | м3 | 76 | 665 | 50540
38 |  | 08.4.03.03-0031 | Сталь арматурная, горячекатаная, периодического профиля, класс А-III, диаметр 10 мм | т | 5 | 8014.15 | 40070.75
39 |  | 14.2.03.02-1006 | Покрытие эластичное двухкомпонентное на эпоксидно-полиуретановой основе для гидроизоляции и защиты бетона, компонент В | кг | 127 | 295.4 | 37515.8
40 |  | 07.2.07.04-0014 | Конструкции сварные индивидуальные прочие, масса сборочной единицы от 0,1 до 0,5 т | т | 2 | 10046 | 20092
41 |  | 14.2.03.02-1004 | Покрытие эластичное двухкомпонентное на эпоксидно-полиуретановой основе для гидроизоляции и защиты бетона, компонент А | кг | 130 | 122.89 | 15975.7
42 |  | 04.3.01.09-0018 | Раствор готовый кладочный, цементный, М300 | м3 | 18 | 711.5 | 12807
43 |  | Прайс из СД ОП | Оцинковка | т | 1.87 | 6932.64 | 12964.04
44 |  | 23.8.05.02-0006 | Колено раструб-гладкий конец из высокопрочного чугуна УРГ с внутренним цементно-песчаным покрытием и наружным лаковым покрытием, номинальный диаметр 400 мм | шт | 1 | 9144.26 | 9144.26
45 |  | 05.2.02.01-0053 | Блоки бетонные для стен подвалов полнотелые ФБС24-4-6-Т, бетон B7,5 (М100, объем 0,543 м3, расход арматуры 1,46 кг | шт | 24 | 314.94 | 7558.56
46 |  | 05.2.02.01-0036 | Блоки бетонные для стен подвалов полнотелые ФБС9-4-6-Т, бетон B7,5 (М100, объем 0,195 м3, расход арматуры 0,76 кг | шт | 20 | 120.9 | 2418
47 |  | 11.2.13.04-0011 | Щиты из досок, толщина 25 мм | м2 | 50 | 35.53 | 1776.5
48 |  | 11.1.03.06-0095 | Доска обрезная, хвойных пород, ширина 75-150 мм, толщина 44 мм и более, длина 4-6,5 м, сорт III | м3 | 1.5 | 1056 | 1584
49 |  | 04.1.02.05-0078 | Смеси бетонные тяжелого бетона (БСТ), крупность заполнителя более 40 мм, класс В20 (М250) | м3 | 2.3 | 636.19 | 1463.24
50 |  | 01.7.15.06-0111 | Гвозди строительные | т | 0.08 | 11978 | 958.24
51 |  | 08.4.01.01-0022 | Детали анкерные с резьбой из прямых или гнутых круглых стержней | т | 0.07 | 10100 | 707
52 |  | 08.3.03.06-0002 | Проволока горячекатаная в мотках, диаметр 6,3-6,5 мм | т | 0.15164 | 4455.2 | 675.57
53 |  | 01.7.11.07-0054 | Электроды сварочные Э42, диаметр 6 мм | т | 0.070547 | 9424 | 664.83
54 |  | 04.1.02.05-0077 | Смеси бетонные тяжелого бетона (БСТ), крупность заполнителя более 40 мм, класс В15 (М200) | м3 | 1.02 | 600 | 612
55 |  | 04.3.01.09-0014 | Раствор готовый кладочный, цементный, М100 | м3 | 0.948 | 519.8 | 492.77
56 |  | 01.7.11.07-0056 | Электроды сварочные Э46, диаметр 6 мм | т | 0.031521 | 9793 | 308.69
57 |  | 08.4.03.02-0002 | Сталь арматурная, горячекатаная, гладкая, класс А-I, диаметр 8 мм | т | 0.0405 | 6780 | 274.59
58 |  | 11.1.02.04-0031 | Лесоматериалы круглые, хвойных пород, для строительства, диаметр 14-24 см, длина 3-6,5 м | м3 | 0.46548 | 558.33 | 259.89
59 |  | 02.3.01.02-1019 | Песок природный I класс, повышенной крупности, круглые сита | м3 | 2.09 | 70 | 146.3
60 |  | 03.1.02.03-0011 | Известь строительная негашеная комовая, сорт I | т | 0.15613 | 734.5 | 114.68
61 |  | 19.2.03.09-0011 | Решетки для приямков стальные | т | 0.01 | 7932.6 | 79.33
62 |  | 14.3.02.01-0218 | Краска водоэмульсионная белая | т | 0.014288 | 5019.7 | 71.72
63 |  | 07.2.07.12-0020 | Элементы конструктивные зданий и сооружений с преобладанием горячекатаных профилей, средняя масса сборочной единицы от 0,1 до 0,5 т | т | 0.0092056 | 7712 | 70.99
64 |  | 01.7.15.03-0042 | Болты с гайками и шайбами строительные | кг | 7.3992 | 9.04 | 66.89
65 |  | 02.2.05.04-0085 | Щебень из природного камня для строительных работ марка: 600, фракция 5 (3)-40 мм | м3 | 0.3223 | 106.14 | 34.21
66 |  | 01.7.03.01-0001 | Вода | м3 | 12.735 | 2.44 | 31.07
67 |  | 01.3.02.08-0001 | Кислород газообразный технический | м3 | 3.606 | 6.22 | 22.43
68 |  | 08.3.11.01-0091 | Швеллеры № 40, марка стали Ст0 | т | 0.0035922 | 4920 | 17.67
69 |  | 02.2.05.04-1813 | Щебень М 600, фракция 40-80(70) мм, группа 3 | м3 | 0.1648 | 98.6 | 16.25
70 |  | 14.5.09.07-0030 | Растворитель Р-4 | кг | 1.111 | 9.42 | 10.47
71 |  | 01.7.07.12-0024 | Пленка полиэтиленовая, толщина 0,15 мм | м2 | 2.5712 | 3.62 | 9.31
72 |  | 14.4.01.01-0003 | Грунтовка ГФ-021 | т | 0.0005741 | 15620 | 8.97
73 |  | 01.7.11.07-0032 | Электроды сварочные Э42, диаметр 4 мм | т | 0.0007364 | 10315.01 | 7.6
74 |  | 08.1.02.17-0040 | Сетка плетеная из проволоки, оцинкованная, диаметр проволоки 2,5 мм, размер ячейки 50х50 мм | м2 | 0.49 | 15.46 | 7.58
75 |  | 01.7.20.08-0071 | Канат пеньковый пропитанный | т | 0.0001853 | 37900 | 7.02
76 |  | 01.3.02.09-0022 | Пропан-бутан смесь техническая | кг | 1.091 | 6.09 | 6.64
77 |  | 11.1.03.06-0087 | Доска обрезная, хвойных пород, ширина 75-150 мм, толщина 25 мм, длина 4-6,5 м, сорт III | м3 | 0.0044 | 1100 | 4.84
78 |  | 11.1.03.01-0077 | Бруски обрезные, хвойных пород, длина 4-6,5 м, ширина 75-150 мм, толщина 40-75 мм, сорт I | м3 | 0.0018964 | 1700 | 3.22
79 |  | 11.1.03.01-0079 | Бруски обрезные, хвойных пород, длина 4-6,5 м, ширина 75-150 мм, толщина 40-75 мм, сорт III | м3 | 0.001824 | 1287 | 2.35
80 |  | 08.2.02.11-0007 | Канат двойной свивки ТК, конструкции 6х19(1+6+12)+1 о.с., оцинкованный, из проволок марки В, маркировочная группа 1770 н/мм2, диаметр 5,5 мм | 10 м | 0.034626 | 50.24 | 1.74
81 |  | 08.3.03.04-0012 | Проволока светлая, диаметр 1,1 мм | т | 3.66e-05 | 10200 | 0.37
82 |  | 01.7.11.07-0036 | Электроды сварочные Э46, диаметр 4 мм | кг | 0.0147 | 10.75 | 0.16
Составил ______________________ М.С. Колотиевская
(подпись, инициалы, фамилия)
Проверил ______________________ М.С. Колотиевская
(подпись, инициалы, фамилия)

## Прил.4 РМ
Приложение № 4
Ресурсная модель
Наименование разрабатываемой расценки УНЦ — Постоянная часть ПС открытый склад ЗПС 220 кВ
Единица измерения — 1 ПС
Наименование | Сметная стоимость в ценах на 01.01.2023 (руб.) | Удельный вес, (в СМР) | Удельный вес, % (от всего по РМ)
Оплата труда рабочих | 545228.78 | 13.27% | 11.87%
Эксплуатация машин основных | 310314.11 | 7.555% | 6.756%
Эксплуатация машин прочих | 42613.66 | 1.037% | 0.9278%
ЭКСПЛУАТАЦИЯ МАШИН, ВСЕГО: | 352927.77 | 8.592% | 7.684%
в том числе зарплата машинистов | 100355 | 2.443% | 2.185%
Материалы основные | 1946131.31 | 47.38% | 42.37%
Материалы прочие | 238305.21 | 5.802% | 5.188%
МАТЕРИАЛЫ, ВСЕГО: | 2184436.52 | 53.18% | 47.56%
ИТОГО | 3082593.07 | 75.05% | 67.11%
Сметная прибыль, руб. | 372105.6199 | 9.059% | 8.102%
Сметная прибыль, % | 57.64%
Накладные расходы, руб. | 652766.752 | 15.89% | 14.21%
Накладные расходы, % | 101.1%
ВСЕГО СМР с НР и СП | 4107465.442 | 100% | 89.43%
ВСЕГО стоимость оборудования, в том числе | 0 |  | 0%
стоимость оборудования технологического | 0 |  | 0%
ИТОГО (СМР + ОБОРУДОВАНИЕ) | 4107465.442 |  | 89.43%
ПРОЧ. ЗАТР., УЧТЕННЫЕ ПОКАЗАТЕЛЕМ, в том числе
Временные здания и сооружения - 3,9% | 160191.15 |  | 3.488%
Дополнительные затраты при производстве строительно-монтажных работ в зимнее время - 2,1% | 89620.79 |  | 1.951%
Пусконаладочные работы | 0 |  | 0%
Затраты по перевозке работников к месту работы и обратно | 0 |  | 0%
Затраты, связанные с осуществлением работ вахтовым методом | 0 |  | 0%
Расходы на командировки рабочих и пусконаладочного персонала, привлекаемых для выполнения строительства | 0 |  | 0%
Затраты на перебазировку машин с базы механизации на строительную площадку и обратно, по которым данные затраты не включены в сметную цену эксплуатации машин и механизмов | 0 |  | 0%
Строительный контроль и содержание службы заказчика - 2,14% | 93245.74 |  | 2.03%
Авторский надзор - 0,2% | 8714.55 |  | 0.1897%
ИТОГО (СМР+ОБОРУДОВАНИЕ+ПРОЧ. ЗАТР., УЧТЕННЫЕ ПОКАЗАТЕЛЕМ) | 4459237.672 |  | 97.09%
Непредвиденные расходы | 133777.13 |  | 2.913%
ВСЕГО: | 4593014.802 |  | 100%
ИТОГО ПОКАЗАТЕЛЬ НА ЕД. ИЗМ. | 4593014.802
Составил ____________________________ М.С. Колотиевская
(должность, подпись, инициалы, фамилия)
Проверил ____________________________ М.С. Колотиевская
(должность, подпись, инициалы, фамилия)

## Прил.5 Расчет СМР и ОБ
Приложение №5
Расчет стоимости СМР и оборудования
Наименование разрабатываемого показателя УНЦ — |  |  | Постоянная часть ПС открытый склад ЗПС 220 кВ
Единица измерения — 1 ПС
№ пп. | Код ресурса | Наименование | Ед. изм. | Кол-во единиц по проектным данным | Сметная стоимость в ценах на 01.01.2000 (руб.) |  | Удельный вес, % | Сметная стоимость в ценах на 01.01.2023 (руб.)
[5 empty] | на ед. изм. | общая |  | на ед. изм. | общая
1 | 2 | 3 | 4 | 5 | 6 | 7 | 8 | 9 | 10
Затраты труда рабочих-строителей
1 | 1-100-35 | Затраты труда рабочих (Средний разряд работы 3,5) | чел.-ч | 1325.1398 | 9.29 | 12310.55 | 100% | 411.45 | 545228.78
|  | Итого по разделу "Затраты труда рабочих-строителей" | чел.-ч | 1325.1398 |  | 12310.55 | 100% |  | 545228.78
Затраты труда машинистов
2 | 2 | Затраты труда машинистов | чел.-ч | 171.7849 | 13.19 | 2265.84 | 100% | 584.19 | 100355
Машины и механизмы
Основные Машины и механизмы
3 | 91.05.06-012 | Краны на гусеничном ходу, грузоподъемность до 16 т | маш.час | 120.4234 | 96.89 | 11667.83 | 44.53% | 1305.11 | 157165.81
4 | 91.14.01-004 | Автобетоносмесители, объем барабана 7 м3 | маш.-ч | 50.4699 | 184.39 | 9306.14 | 35.52% | 2483.73 | 125353.6
5 | 91.04.01-031 | Машины бурильно-крановые на автомобиле, глубина бурения 3,5 м | маш.час | 8.56 | 138.54 | 1185.9 | 4.526% | 1866.13 | 15974.07
6 | 91.01.05-086 | Экскаваторы одноковшовые дизельные на гусеничном ходу, емкость ковша 0,65 м3 | маш.час | 7.613 | 115.27 | 877.55 | 3.349% | 1552.69 | 11820.63
| Итого основные Машины и механизмы |  |  |  |  | 23037.42 | 87.93% |  | 310314.11
7 | 91.18.01-007 | Компрессоры передвижные с двигателем внутреннего сгорания, давление до 686 кПа (7 ат), производительность до 5 м3/мин | маш.час | 6.9168 | 90 | 622.51 | 2.376% | 1212.3 | 8385.24
8 | 91.14.02-001 | Автомобили бортовые, грузоподъемность до 5 т | маш.час | 9.4272 | 65.71 | 619.46 | 2.364% | 885.11 | 8344.13
9 | 91.05.05-015 | Краны на автомобильном ходу, грузоподъемность 16 т | маш.час | 4.2075 | 115.4 | 485.55 | 1.853% | 1554.44 | 6540.34
10 | 91.17.04-233 | Установки для сварки ручной дуговой (постоянного тока) | маш.час | 42.7785 | 8.1 | 346.51 | 1.323% | 109.11 | 4667.56
11 | 91.06.06-048 | Подъемники одномачтовые, грузоподъемность до 500 кг, высота подъема 45 м | маш.час | 8.602 | 31.26 | 268.9 | 1.026% | 421.07 | 3622.04
12 | 91.05.06-007 | Краны на гусеничном ходу, грузоподъемность 25 т | маш.час | 1.9516 | 120.04 | 234.27 | 0.8941% | 1616.94 | 3155.63
13 | 91.05.02-005 | Краны козловые, грузоподъемность 32 т | маш.час | 1.6202 | 120.24 | 194.81 | 0.7435% | 1619.63 | 2624.12
14 | 91.01.01-036 | Бульдозеры, мощность 96 кВт (130 л.с.) | маш.час | 1.4177 | 94.05 | 133.33 | 0.5089% | 1266.85 | 1795.99
15 | 91.07.04-001 | Вибраторы глубинные | маш.час | 55.6249 | 1.9 | 105.69 | 0.4034% | 25.59 | 1423.44
16 | 91.05.01-017 | Краны башенные, грузоподъемность 8 т | маш.час | 0.4606 | 86.4 | 39.8 | 0.1519% | 1163.81 | 536.05
17 | 91.06.05-011 | Погрузчики, грузоподъемность 5 т | маш.час | 0.43285 | 89.99 | 38.95 | 0.1487% | 1212.17 | 524.69
18 | 91.07.04-002 | Вибраторы поверхностные | маш.час | 67.388 | 0.5 | 33.69 | 0.1286% | 6.74 | 454.2
19 | 91.08.09-023 | Трамбовки пневматические при работе от передвижных компрессорных станций | маш.час | 27.72 | 0.55 | 15.25 | 0.0582% | 7.41 | 205.41
20 | 91.06.05-057 | Погрузчики одноковшовые универсальные фронтальные пневмоколесные, грузоподъемность 3 т | маш.час | 0.15197 | 90.4 | 13.74 | 0.05244% | 1217.69 | 185.05
21 | 91.17.04-042 | Аппараты для газовой сварки и резки | маш.час | 3.7018 | 1.2 | 4.44 | 0.01695% | 16.16 | 59.82
22 | 91.08.09-024 | Трамбовки пневматические при работе от стационарного компрессора | маш.час | 0.7924 | 4.91 | 3.89 | 0.01485% | 66.14 | 52.41
23 | 91.17.04-171 | Преобразователи сварочные номинальным сварочным током 315-500 А | маш.час | 0.16567 | 12.31 | 2.04 | 0.007786% | 165.82 | 27.47
24 | 91.06.03-062 | Лебедки электрические тяговым усилием до 31,39 кН (3,2 т) | маш.час | 0.09534 | 6.9 | 0.66 | 0.002519% | 92.94 | 8.86
25 | 91.06.03-060 | Лебедки электрические тяговым усилием до 5,79 кН (0,59 т) | маш.час | 0.05264 | 1.7 | 0.09 | 0.0003435% | 22.9 | 1.21
| Итого прочие Машины и механизмы |  |  |  |  | 3163.58 | 12.07% |  | 42613.66
| Итого по разделу "Машины и механизмы" |  |  |  |  | 26201 | 100% |  | 352927.77
Оборудование
Основное оборудование
|  | Итого основное оборудование |  |  |  | 0 | 0 |  | 0
Прочее оборудование
|  | Итого прочее оборудование |  |  |  | 0 | 0 |  | 0
|  | Итого по разделу «Оборудование» |  |  |  | 0 | 0 |  | 0
|  | в том числе технологическое оборудование |  |  |  | 0 |  |  | 0
Материалы
Основные Материалы
26 | 04.1.02.05-0044 | Смеси бетонные тяжелого бетона (БСТ), крупность заполнителя 20 мм, класс В20 (М250) | м3 | 78 | 667.83 | 52090.74 | 19.17% | 5369.35 | 418809.3
27 | 04.1.02.05-0007 | Смеси бетонные тяжелого бетона (БСТ), класс В20 (М250) | м3 | 76 | 665 | 50540 | 18.6% | 5346.6 | 406341.6
28 | 08.4.03.03-0031 | Сталь арматурная, горячекатаная, периодического профиля, класс А-III, диаметр 10 мм | т | 5 | 8014.15 | 40070.75 | 14.75% | 64433.77 | 322168.85
29 | 14.2.03.02-1006 | Покрытие эластичное двухкомпонентное на эпоксидно-полиуретановой основе для гидроизоляции и защиты бетона, компонент В | кг | 127 | 295.4 | 37515.8 | 13.81% | 2375.02 | 301627.54
30 | 07.2.07.04-0014 | Конструкции сварные индивидуальные прочие, масса сборочной единицы от 0,1 до 0,5 т | т | 2 | 10046 | 20092 | 7.395% | 80769.84 | 161539.68
31 | 14.2.03.02-1004 | Покрытие эластичное двухкомпонентное на эпоксидно-полиуретановой основе для гидроизоляции и защиты бетона, компонент А | кг | 130 | 122.89 | 15975.7 | 5.88% | 988.04 | 128445.2
32 | 04.3.01.09-0018 | Раствор готовый кладочный, цементный, М300 | м3 | 18 | 711.5 | 12807 | 4.714% | 5720.46 | 102968.28
33 | Прайс из СД ОП | Оцинковка | т | 1.87 | 6932.64 | 12964.04 | 4.772% | 55738.43 | 104230.86
| Итого основные Материалы |  |  |  |  | 242056.03 | 89.09% |  | 1946131.31
34 | 23.8.05.02-0006 | Колено раструб-гладкий конец из высокопрочного чугуна УРГ с внутренним цементно-песчаным покрытием и наружным лаковым покрытием, номинальный диаметр 400 мм | шт | 1 | 9144.26 | 9144.26 | 3.366% | 73519.85 | 73519.85
35 | 05.2.02.01-0053 | Блоки бетонные для стен подвалов полнотелые ФБС24-4-6-Т, бетон B7,5 (М100, объем 0,543 м3, расход арматуры 1,46 кг | шт | 24 | 314.94 | 7558.56 | 2.782% | 2532.12 | 60770.88
36 | 05.2.02.01-0036 | Блоки бетонные для стен подвалов полнотелые ФБС9-4-6-Т, бетон B7,5 (М100, объем 0,195 м3, расход арматуры 0,76 кг | шт | 20 | 120.9 | 2418 | 0.89% | 972.04 | 19440.8
37 | 11.2.13.04-0011 | Щиты из досок, толщина 25 мм | м2 | 50 | 35.53 | 1776.5 | 0.6539% | 285.66 | 14283
38 | 11.1.03.06-0095 | Доска обрезная, хвойных пород, ширина 75-150 мм, толщина 44 мм и более, длина 4-6,5 м, сорт III | м3 | 1.5 | 1056 | 1584 | 0.583% | 8490.24 | 12735.36
39 | 04.1.02.05-0078 | Смеси бетонные тяжелого бетона (БСТ), крупность заполнителя более 40 мм, класс В20 (М250) | м3 | 2.3 | 636.19 | 1463.24 | 0.5386% | 5114.97 | 11764.43
40 | 01.7.15.06-0111 | Гвозди строительные | т | 0.08 | 11978 | 958.24 | 0.3527% | 96303.12 | 7704.25
41 | 08.4.01.01-0022 | Детали анкерные с резьбой из прямых или гнутых круглых стержней | т | 0.07 | 10100 | 707 | 0.2602% | 81204 | 5684.28
42 | 08.3.03.06-0002 | Проволока горячекатаная в мотках, диаметр 6,3-6,5 мм | т | 0.15164 | 4455.2 | 675.57 | 0.2486% | 35819.81 | 5431.55
43 | 01.7.11.07-0054 | Электроды сварочные Э42, диаметр 6 мм | т | 0.070547 | 9424 | 664.83 | 0.2447% | 75768.96 | 5345.27
44 | 04.1.02.05-0077 | Смеси бетонные тяжелого бетона (БСТ), крупность заполнителя более 40 мм, класс В15 (М200) | м3 | 1.02 | 600 | 612 | 0.2253% | 4824 | 4920.48
45 | 04.3.01.09-0014 | Раствор готовый кладочный, цементный, М100 | м3 | 0.948 | 519.8 | 492.77 | 0.1814% | 4179.19 | 3961.87
46 | 01.7.11.07-0056 | Электроды сварочные Э46, диаметр 6 мм | т | 0.031521 | 9793 | 308.69 | 0.1136% | 78735.72 | 2481.83
47 | 08.4.03.02-0002 | Сталь арматурная, горячекатаная, гладкая, класс А-I, диаметр 8 мм | т | 0.0405 | 6780 | 274.59 | 0.1011% | 54511.2 | 2207.7
48 | 11.1.02.04-0031 | Лесоматериалы круглые, хвойных пород, для строительства, диаметр 14-24 см, длина 3-6,5 м | м3 | 0.46548 | 558.33 | 259.89 | 0.09565% | 4488.97 | 2089.53
49 | 02.3.01.02-1019 | Песок природный I класс, повышенной крупности, круглые сита | м3 | 2.09 | 70 | 146.3 | 0.05385% | 562.8 | 1176.25
50 | 03.1.02.03-0011 | Известь строительная негашеная комовая, сорт I | т | 0.15613 | 734.5 | 114.68 | 0.04221% | 5905.38 | 922.04
51 | 19.2.03.09-0011 | Решетки для приямков стальные | т | 0.01 | 7932.6 | 79.33 | 0.0292% | 63778.1 | 637.78
52 | 14.3.02.01-0218 | Краска водоэмульсионная белая | т | 0.014288 | 5019.7 | 71.72 | 0.0264% | 40358.39 | 576.64
53 | 07.2.07.12-0020 | Элементы конструктивные зданий и сооружений с преобладанием горячекатаных профилей, средняя масса сборочной единицы от 0,1 до 0,5 т | т | 0.0092056 | 7712 | 70.99 | 0.02613% | 62004.48 | 570.79
54 | 01.7.15.03-0042 | Болты с гайками и шайбами строительные | кг | 7.3992 | 9.04 | 66.89 | 0.02462% | 72.68 | 537.77
55 | 02.2.05.04-0085 | Щебень из природного камня для строительных работ марка: 600, фракция 5 (3)-40 мм | м3 | 0.3223 | 106.14 | 34.21 | 0.01259% | 853.37 | 275.04
56 | 01.7.03.01-0001 | Вода | м3 | 12.735 | 2.44 | 31.07 | 0.01144% | 19.62 | 249.86
57 | 01.3.02.08-0001 | Кислород газообразный технический | м3 | 3.606 | 6.22 | 22.43 | 0.008256% | 50.01 | 180.33
58 | 08.3.11.01-0091 | Швеллеры № 40, марка стали Ст0 | т | 0.0035922 | 4920 | 17.67 | 0.006504% | 39556.8 | 142.1
59 | 02.2.05.04-1813 | Щебень М 600, фракция 40-80(70) мм, группа 3 | м3 | 0.1648 | 98.6 | 16.25 | 0.005981% | 792.74 | 130.64
60 | 14.5.09.07-0030 | Растворитель Р-4 | кг | 1.111 | 9.42 | 10.47 | 0.003854% | 75.74 | 84.15
61 | 01.7.07.12-0024 | Пленка полиэтиленовая, толщина 0,15 мм | м2 | 2.5712 | 3.62 | 9.31 | 0.003427% | 29.1 | 74.82
62 | 14.4.01.01-0003 | Грунтовка ГФ-021 | т | 0.0005741 | 15620 | 8.97 | 0.003301% | 125584.8 | 72.1
63 | 01.7.11.07-0032 | Электроды сварочные Э42, диаметр 4 мм | т | 0.0007364 | 10315.01 | 7.6 | 0.002797% | 82932.68 | 61.07
64 | 08.1.02.17-0040 | Сетка плетеная из проволоки, оцинкованная, диаметр проволоки 2,5 мм, размер ячейки 50х50 мм | м2 | 0.49 | 15.46 | 7.58 | 0.00279% | 124.3 | 60.91
65 | 01.7.20.08-0071 | Канат пеньковый пропитанный | т | 0.0001853 | 37900 | 7.02 | 0.002584% | 304716 | 56.46
66 | 01.3.02.09-0022 | Пропан-бутан смесь техническая | кг | 1.091 | 6.09 | 6.64 | 0.002444% | 48.96 | 53.42
67 | 11.1.03.06-0087 | Доска обрезная, хвойных пород, ширина 75-150 мм, толщина 25 мм, длина 4-6,5 м, сорт III | м3 | 0.0044 | 1100 | 4.84 | 0.001781% | 8844 | 38.91
68 | 11.1.03.01-0077 | Бруски обрезные, хвойных пород, длина 4-6,5 м, ширина 75-150 мм, толщина 40-75 мм, сорт I | м3 | 0.0018964 | 1700 | 3.22 | 0.001185% | 13668 | 25.92
69 | 11.1.03.01-0079 | Бруски обрезные, хвойных пород, длина 4-6,5 м, ширина 75-150 мм, толщина 40-75 мм, сорт III | м3 | 0.001824 | 1287 | 2.35 | 0.0008649% | 10347.48 | 18.87
70 | 08.2.02.11-0007 | Канат двойной свивки ТК, конструкции 6х19(1+6+12)+1 о.с., оцинкованный, из проволок марки В, маркировочная группа 1770 н/мм2, диаметр 5,5 мм | 10 м | 0.034626 | 50.24 | 1.74 | 0.0006404% | 403.93 | 13.99
71 | 08.3.03.04-0012 | Проволока светлая, диаметр 1,1 мм | т | 3.66e-05 | 10200 | 0.37 | 0.0001362% | 82008 | 3
72 | 01.7.11.07-0036 | Электроды сварочные Э46, диаметр 4 мм | кг | 0.0147 | 10.75 | 0.16 | 5.889e-05% | 86.43 | 1.27
| Итого прочие Материалы |  |  |  |  | 29639.95 | 10.91% |  | 238305.21
| Итого по разделу "Материалы" |  |  |  |  | 271695.98 | 100% |  | 2184436.52
|  | ИТОГО ПО РМ |  |  |  | 310207.53 |  |  | 3082593.07
|  | Накладные расходы | 102.2% |  |  | 14891.3721 |  |  | 659534.2378
|  | Сметная прибыль | 58.24% |  |  | 8488.7339 |  |  | 375963.383
|  | Итого СМР (с НР и СП) |  |  |  | 333587.6359 |  |  | 4118090.6908
|  | ВСЕГО СМР + ОБОРУДОВАНИЕ |  |  |  | 333587.6359 |  |  | 4118090.6908
|  | ИТОГО ПОКАЗАТЕЛЬ НА ЕД. ИЗМ. | 1 ПС | 1 |  | 333587.6359 |  |  | 4118090.6908

## Прил.6 Расчет ОБ
Приложение №6
Расчет стоимости оборудования
Наименование разрабатываемого показателя УНЦ — Постоянная часть ПС открытый склад ЗПС 220 кВ
№ пп. | Код ресурса | Наименование | Ед. изм. | Кол-во единиц по проектным данным | Сметная стоимость в ценах на 01.01.2000 (руб.)
[5 empty] | на ед. изм. | общая
1 | 2 | 3 | 4 | 5 | 6 | 7
ИНЖЕНЕРНОЕ ОБОРУДОВАНИЕ
|  | ИТОГО ИНЖЕНЕРНОЕ ОБОРУДОВАНИЕ |  |  |  | 0
ТЕХНОЛОГИЧЕСКОЕ ОБОРУДОВАНИЕ
|  | ИТОГО ТЕХНОЛОГИЧЕСКОЕ ОБОРУДОВАНИЕ |  |  |  | 0
|  | Итого по разделу "Оборудование" |  |  |  | 0
Составил ______________________ М.С. Колотиевская
(подпись, инициалы, фамилия)
Проверил ______________________ М.С. Колотиевская
(подпись, инициалы, фамилия)

## Прил.7 Расчет пок.
Приложение №7
Расчет показателя УНЦ
Наименование разрабатываемого показателя УНЦ - |  |  | Постоянная часть ПС открытый склад ЗПС 220 кВ
Единица измерения — 1 ПС
Код показателя | Наименование показателя | Наименование РМ, входящих в состав показателя | Норматив цены на 01.01.2023, тыс.руб.
1 | 2 | 3 | 4
З2 ЗПС Открытый склад 220 кВ | УНЦ прочих здания и сооружений ПС | Постоянная часть ПС открытый склад ЗПС 220 кВ | 4593.0148
Составил ______________________ М.С. Колотиевская
(подпись, инициалы, фамилия)
Проверил ______________________ А.В. Костянецкая
(подпись, инициалы, фамилия)

## Прил. 10
Приложение № 10
Используемые индексы изменений сметной стоимости и нормы сопутствующих затрат
Наименование индекса / норм сопутствующих затрат | Дата применения и обоснование индекса / норм сопутствующих затрат | Размер индекса / норма сопутствующих затрат
1 | 2 | 3
Индекс изменения сметной стоимости на 1 квартал 2023 года. ОЗП | Письмо Минстроя России от 30.03.2023г. №17106-ИФ/09 прил.1 | 44.29
Индекс изменения сметной стоимости на 1 квартал 2023 года. ЭМ | Письмо Минстроя России от 30.03.2023г. №17106-ИФ/09 прил.1 | 13.47
Индекс изменения сметной стоимости на 1 квартал 2023 года. МАТ | Письмо Минстроя России от 30.03.2023г. №17106-ИФ/09 прил.1 | 8.04
Индекс изменения сметной стоимости на 1 квартал 2023 года. ОБ | Письмо Минстроя России от 23.02.2023г. №9791-ИФ/09 прил.6 | 6.26
Временные здания и сооружения | п.22 Приложения №1 Методики орпределения затрат на строительство временных зданий и сооружений по приказу Минстроя РФ №332/пр от 19.06.2020 | 3.9%
Дополнительные затраты при производстве строительно-монтажных работ в зимнее время | п.37 Приложения №1 Методики орпределения дополнительных затрат при производстве работ в зимнее время по приказу Минстроя РФ №325/пр от 25.05.2021 | 2.1%
Пусконаладочные работы |  | Расчет
Строительный контроль | Постановление Правительства РФ от 21.06.10 г. № 468 | 2.14%
Авторский надзор | Приказ от 4.08.2020 № 421/пр п.173 | 0.2%
Непредвиденные расходы | Приказ от 4.08.2020 № 421/пр п.179 | 3%
Составил ______________________ М.С. Колотиевская
(подпись, инициалы, фамилия)
Проверил ______________________ М.С. Колотиевская
(подпись, инициалы, фамилия)

## ФОТр.тек.
Расчет размера средств на оплату труда рабочих-строителей в текущем уровне цен (ФОТр.тек.)
Составлен в уровне цен на 01.01.2023 г.
№ пп. | Наименование элемента | Обозначение | Формула | Величина элемента | Наименования обосновывающих документов
1 | 2 | 3 | 4 | 5 | 6
1.1 | Среднемесячный размер оплаты труда рабочего первого разряда, занятого в строительной отрасли, для соответствующего субъекта РФ (частей субъекта РФ) или части территории РФ (включающей 2 или более субъектов РФ), руб. | С1ср | - | 47872.94 | Расчёт среднемесячного размера оплаты труда рабочего первого разряда, занятого в строительной отрасли на 1 квартал 2022 года с учётом фактических данных об уровне доплат и надбавок за 2021 г.
1.2 | Среднегодовое нормативное число часов работы одного рабочего в месяц, часы (ч.) | tср | 1973ч/12мес. | 164.4167 | Производственный календарь 2023 год (40-часов.неделя)
1.3 | Коэффициент увеличения | Кув | - | 1
1.4 | Средний разряд работ |  |  | 3.5 | РТМ
1.5 | Тарифный коэффициент среднего разряда работ | КТ | - | 1.4 | Методические рекомендации по определению сметных цен на затраты труда в строительстве, утвержденные приказом Минстроя России от 04.09.2019 №515/пр, табл.2
1.6 | Коэффициент инфляции, определяемый поквартально | Кинф | - | 1.139 | Прогноз социально-экономического развития РФ, публикуемый Министерством экономического развития РФ, по строке "Индекс потребительских цен в среднем в год" на текущий год | https://economy.gov.ru/material/directions/makroec/prognozy_socialno_ekonomicheskogo_razvitiya/prognoz_socialno_ekonomicheskogo_razvitiya_rf_na_period_do_2024_goda_.html
1.7 | Размер средств на оплату труда рабочих-строителей в текущем уровне цен (ФОТр.тек.), руб/чел.-ч | ФОТр.тек. | (С1ср/tср*КТ*Т*Кув)*Кинф | 411.45 | Методика расчета индексов изменения сметной стоимости строительства, утвержденной приказом Минстроя России от 05.06.2019 №326/пр, п.31