## Прил.1 Сравнит табл
Приложение № 1
Сравнительная таблица отбора объекта-представителя
Наименование разрабатываемого показателя УНЦ - Постоянная часть ПС, ПАК информационной безопасности для защиты ЗПС 110кВ
Сопоставимый уровень цен: |  | 4 кв. 2019 г.
Единица измерения — 1 ПС
№ п/п | Параметр | Объект-представитель 1 | Объект-представитель 2 | Объект-представитель 3
1 | Наименование объекта-представителя | ПС 110 кВ Юнтолово
2 | Наименование субъекта Российской Федерации | Ленинградская область
3 | Климатический район и подрайон | IIВ
4 | Мощность объекта | 1
5 | Краткие характеристики конструктивных элементов сооружения (фундаменты, сваи, опоры, металлоконструкции и другие элементы характеризующие объекты) | Межсетевой экран - 3 шт Межсетевой экран с функцией шифрования - 2 шт Средство обнаружения вторжений - 1 шт Средство антивирусной защиты - 16 шт Средство защиты от НСД
6 | Сметная стоимость строительства/ реконструкции/ технического перевооружения/ модернизации в текущем уровне цен по заключению (тыс. руб.), в т.ч.: | 18155.4778
6.1 | строительно-монтажные работы | 135.0923
6.2 | оборудование и инвентарь | 18020.3855
6.3 | пусконаладочные работы
6.4 | прочие и лимитированные затраты
7 | Сопоставимый уровень цен | 4 кв. 2019 г.
8 | Сметная стоимость строительства/ реконструкции/ технического перевооружения/ модернизации в сопоставимом уровне цен, приведенная к условиям строительства в базовом районе (тыс. руб.) | 18155.4778
9 | Приведенная сметная стоимость на единицу мощности, тыс. руб. (строка 8/строку 4) | 18155.4778
10 | Примечание |  |  | Выбран объектом-представителем с учетом минимальной удельной стоимости
Составил ______________________ Е.А. Князева
(подпись, инициалы, фамилия)
Проверил ______________________ А.В. Костянецкая
(подпись, инициалы, фамилия)

## Прил.2 Расч стоим
Приложение № 2
Расчет стоимости основных видов работ для выбора объекта-представителя
Наименование разрабатываемого показателя УНЦ - Постоянная часть ПС, ПАК информационной безопасности для защиты ЗПС 110кВ
Единица измерения — 1 ПС
№ п/п | Перечень конструктивных элементов сооружения (фундаменты, сваи, опоры, металлоконструкции и другие элементы характеризующие объекты-аналоги) и прочих затрат | Объект-представитель 1
|  | Номер сметы | Наименование сметы | Сметная стоимость в уровне цен 1 кв. 2023 г., тыс. руб.
|  |  |  | Строительные работы | Монтажные работы | Оборудование | Прочее | Всего
| ПАК |  |  | 135.0923 |  | 18020.3855 |  | 18155.4778
Всего по объекту:
Всего по объекту в сопоставимом уровне цен 4 кв. 2019 г.: |  |  |  | 135.0923 |  | 18020.3855 |  | 18155.4778
Составил ______________________ Е.А. Князева
(подпись, инициалы, фамилия)
Проверил ______________________ А.В. Костянецкая
(подпись, инициалы, фамилия)

## Прил.3
Приложение № 3
Объектная ресурсная ведомость
Наименование разрабатываемого показателя УНЦ - Постоянная часть ПС, ПАК информационной безопасности для защиты ЗПС 110кВ
п/п | №ЛСР | Код ресурса | Наименование ресурса | Ед. изм. | Кол-во единиц по данным объекта-представителя | Сметная стоимость в ценах на 01.01.2000 (руб.)
[6 empty] | на ед.изм. | общая
1 |  | 2 | З | 4 | 5 | 6 | 7
Затраты труда рабочих |  |  |  |  | 1082.95 |  | 15889.22
1 |  | 2-0011 | Инженер I категории | чел.-ч | 530 | 15.49 | 8209.7
2 |  | 2-0012 | Инженер II категории | чел.-ч | 530 | 14.09 | 7467.7
3 |  | 1-0038 | Рабочий среднего разряда 3,8 | чел.-ч | 17.8 | 9.4 | 167.32
4 |  | 1-0031 | Рабочий среднего разряда 3,1 | чел.-ч | 5.15 | 8.64 | 44.5
Затраты труда машинистов |  |  |  |  | 0.35 |  | 4.39
5 |  | 2 | Затраты труда машинистов | чел.-ч | 0.35 |  | 4.39
Машины и механизмы | [6 empty] | 39.31
6 |  | 91.05.05-015 | Краны на автомобильном ходу, грузоподъемность 16 т | маш.-ч. | 0.17 | 115.4 | 19.62
7 |  | 91.14.02-001 | Автомобили бортовые, грузоподъемность до 5 т | маш.-ч. | 0.18 | 65.71 | 11.83
8 |  | 91.21.19-031 | Станки сверлильные | маш.-ч. | 2.3 | 2.36 | 5.43
9 |  | 91.17.04-233 | Установки для сварки ручной дуговой (постоянного тока) | маш.-ч. | 0.3 | 8.1 | 2.43
Оборудование | [6 empty] | 3769955.12
10 |  | Прайс из СД ОП | Антивирусное ПО для серверов Kaspersky Industrial CyberSecurity for Nodes, Server Russian Edition. 5-9 Node 1 year Base License | шт. | 8 | 153634.19 | 1229073.52
11 |  | Прайс из СД ОП | Система обнаружения вторжений ПАК ViPNet IDS NS1000 3.x | шт. | 2 | 277693.77 | 555387.54
12 |  | Прайс из СД ОП | Аппаратная платформа UserGate C150 с сертификатом ФСТЭК | шт. | 2 | 277006.71 | 554013.42
13 |  | Прайс из СД ОП | Антивирусное ПО для АРМ Kaspersky Industrial CyberSecurity for Nodes, Workstation Russian Edition. 5-9 Node 1 year Base License | шт. | 8 | 67452.08 | 539616.64
14 |  | Прайс из СД ОП | Аппаратная платформа UserGate C100 с сертификатом ФСТЭК | шт. | 1 | 172088.5 | 172088.5
15 |  | Прайс из СД ОП | Сертификат активации сервиса прямой технической поддержки ПАК ViPNet Coordinator HW1000 4.x на срок 1 год, уровень - Расширенный | шт. | 2 | 58945.69 | 117891.38
16 |  | Прайс из СД ОП | Шкаф ИБ (только металлоконструкция) 800х1000х2000 (ШхГхВ) | шт | 1 | 110738.02 | 110738.02
17 |  | Прайс из СД ОП | Лицензия без ограничения числа пользователей для UserGate С150 (кластер, 1-я нода) с сертификатом ФСТЭК | шт. | 1 | 101757.19 | 101757.19
18 |  | Прайс из СД ОП | Модуль защиты от НСД и контроля устройств Средства защиты информации Secret Net Studio 8 | шт. | 16 | 6309.9 | 100958.4
19 |  | Прайс из СД ОП | Лицензия без ограничения числа пользователей для UserGate C150 (кластер, 2-я нода) с сертификатом ФСТЭК | шт. | 1 | 89416.93 | 89416.93
20 |  | Прайс из СД ОП | Лицензия без ограничения числа пользователей для UserGate C100 с сертифика-том ФСТЭК | шт. | 1 | 80411.34 | 80411.34
21 |  | Прайс из СД ОП | Система обнаружения вторжений Kaspersky Industrial CyberSecurity for Networks, 1 year Base License | шт. | 1 | 74001.6 | 74001.6
22 |  | Прайс из СД ОП | Установочный комплект. Сертифицированное Средство защиты информации Secret Net Studio 8 | шт. | 16 | 2787.54 | 44600.64
Материалы | [6 empty] | 724.58
23 |  | 999-9950 | Вспомогательные ненормируемые ресурсы (2% от Оплаты труда рабочих) | руб | 313.76 | 1 | 313.76
24 |  | 08.3.06.01-0003 | Прокат ромбического рифления, горячекатаный, в листах с обрезными кромками, марка стали С235, ширина от 1 до 1,9 м, толщина 4 мм | т | 0.028 | 6834.81 | 191.37
25 |  | 07.2.07.13-0171 | Подкладки металлические | кг | 15 | 12.6 | 189
26 |  | 25.2.02.11-0041 | Рамка для надписей 55x15 мм | шт | 50 | 0.27 | 13.5
27 |  | 01.7.15.03-0034 | Болты с гайками и шайбами оцинкованные, диаметр 12 мм | кг | 0.2378 | 25.76 | 6.13
28 |  | 01.7.11.07-0032 | Электроды сварочные Э42, диаметр 4 мм | т | 0.0005 | 10315.01 | 5.16
29 |  | 999-9950 | Вспомогательные ненормируемые материальные ресурсы | руб | 4.2372 | 1 | 4.24
30 |  | 14.4.04.09-0017 | Эмаль ХВ-124, защитная, зеленая | т | 3e-05 | 28300.4 | 0.85
31 |  | 14.4.01.01-0003 | Грунтовка ГФ-021 | т | 2e-05 | 15620 | 0.31
32 |  | 14.5.09.07-0030 | Растворитель Р-4 | кг | 0.02 | 9.42 | 0.19
33 |  | 14.5.09.11-0102 | Уайт-спирит | кг | 0.01 | 6.67 | 0.07
Составил ______________________ Е.А. Князева
(подпись, инициалы, фамилия)
Проверил ______________________ А.В. Костянецкая
(подпись, инициалы, фамилия)

## Прил.4 РМ
Приложение № 4
Ресурсная модель
Наименование разрабатываемого показателя УНЦ - Постоянная часть ПС, ПАК информационной безопасности для защиты ЗПС 110кВ
Единица измерения — 1 ПС
Наименование | Сметная стоимость в ценах на 01.01.2023 (руб.) | Удельный вес, (в СМР) | Удельный вес, % (от всего по РМ)
Оплата труда рабочих | 732192.86 | 42.21% | 1.535%
Эксплуатация машин основных | 496.69 | 0.02863% | 0.001041%
Эксплуатация машин прочих | 32.73 | 0.001887% | 6.86e-05%
ЭКСПЛУАТАЦИЯ МАШИН, ВСЕГО: | 529.42 | 0.03052% | 0.00111%
в том числе зарплата машинистов | 194.43 | 0.01121% | 0.0004075%
Материалы основные | 5614.85 | 0.3237% | 0.01177%
Материалы прочие | 210.61 | 0.01214% | 0.0004414%
МАТЕРИАЛЫ, ВСЕГО: | 5825.46 | 0.3358% | 0.01221%
ИТОГО | 738547.74
Сметная прибыль, руб. | 336898.15 | 19.42% | 0.7061%
Сметная прибыль, % | 46%
Накладные расходы, руб. | 659148.56 | 38% | 1.381%
Накладные расходы, % | 90%
ВСЕГО СМР с НР и СП | 1734594.45 | 100% | 3.635%
ВСЕГО стоимость оборудования, в том числе | 41574718.86 |  | 87.13%
стоимость оборудования технологического | 41574719.04 |  | 87.13%
ИТОГО (СМР + ОБОРУДОВАНИЕ) | 43309313.31 |  | 90.77%
ПРОЧ. ЗАТР., УЧТЕННЫЕ ПОКАЗАТЕЛЕМ, в том числе
Временные здания и сооружения - 3,9% | 67649.18 |  | 0.1418%
Дополнительные затраты при производстве строительно-монтажных работ в зимнее время - 2,1% | 37847.12 |  | 0.07932%
Пусконаладочные работы | 1851057.58 |  | 3.879%
Затраты по перевозке работников к месту работы и обратно - 0.04% | 0 |  | 0%
Затраты, связанные с осуществлением работ вахтовым методом | 0 |  | 0%
Расходы на командировки рабочих и пусконаладочного персонала, привлекаемых для выполнения строительства - 2.03% | 0 |  | 0%
Затраты на перебазировку машин с базы механизации на строительную площадку и обратно, по которым данные затраты не включены в сметную цену эксплуатации машин и механизмов - 0.15% | 0 |  | 0%
Строительный контроль и содержание службы заказчика - 2,14% | 968689.56 |  | 2.03%
Авторский надзор - 0,2% | 90531.73 |  | 0.1897%
ИТОГО (СМР+ОБОРУДОВАНИЕ+ПРОЧ. ЗАТР., УЧТЕННЫЕ ПОКАЗАТЕЛЕМ) | 46325088.48 |  | 97.09%
Непредвиденные расходы - 3% | 1389752.65 |  | 2.913%
ВСЕГО: | 47714841.13 |  | 100%
ИТОГО ПОКАЗАТЕЛЬ НА ЕД. ИЗМ. | 47714841.13
Составил ______________________ Е.А. Князева
(подпись, инициалы, фамилия)
Проверил ______________________ А.В. Костянецкая
(подпись, инициалы, фамилия)

## Прил.5 Расчет СМР и ОБ
Приложение №5
Расчет стоимости СМР и оборудования
Наименование разрабатываемого показателя УНЦ |  |  | Постоянная часть ПС, ПАК информационной безопасности для защиты ЗПС 110кВ
Единица измерения — 1 ПС
№ пп. | Код ресурса | Наименование | Ед. изм. | Кол-во единиц по проектным данным | Сметная стоимость в ценах на 01.01.2000 (руб.) |  | Удельный вес, % | Сметная стоимость в ценах на 01.01.2023 (руб.)
[5 empty] | на ед. изм. | общая |  | на ед. изм. | общая
1 | 2 | 3 | 4 | 5 | 6 | 7 | 8 | 9 | 10
Затраты труда рабочих-строителей
1 | 1-0036 | Затраты труда рабочих-строителей среднего разряда (3.6) | чел.-ч. | 23.0741 | 9.18 | 211.82 | 1.333% | 423.837 | 9779.65
2 | 2-0011 | Инженер I категории | чел.-ч | 530 | 15.49 | 8209.7 | 51.67% | 713.0278 | 377904.72
3 | 2-0012 | Инженер II категории | чел.-ч | 530 | 14.09 | 7467.7 | 47% | 650.016 | 344508.49
|  | Итого по разделу "Затраты труда рабочих-строителей" | чел.-ч. | 1083.0741 |  | 15889.22 | 100% |  | 732192.86
Затраты труда машинистов
4 | 2 | Затраты труда машинистов | чел.-ч. | 0.35 | 12.5429 | 4.39 | 100% | 555.52 | 194.43
Машины и механизмы
Основные машины и механизмы
5 | 91.05.05-015 | Краны на автомобильном ходу, грузоподъемность 16 т | маш.-ч. | 0.17 | 115.4 | 19.62 | 49.91% | 1554.44 | 264.25
6 | 91.14.02-001 | Автомобили бортовые, грузоподъемность до 5 т | маш.-ч. | 0.18 | 65.71 | 11.83 | 30.09% | 885.11 | 159.32
7 | 91.21.19-031 | Станки сверлильные | маш.-ч. | 2.3 | 2.36 | 5.43 | 13.81% | 31.79 | 73.12
|  | Итого основные машины и механизмы |  |  |  | 36.88 | 93.82% |  | 496.69
8 | 91.17.04-233 | Установки для сварки ручной дуговой (постоянного тока) | маш.-ч. | 0.3 | 8.1 | 2.43 | 6.182% | 109.11 | 32.73
|  | Итого прочие машины и механизмы |  |  |  | 2.43 | 6.182% |  | 32.73
|  | Итого по разделу «Машины и механизмы» |  |  |  | 39.31 | 100% |  | 529.42
Оборудование
Основное оборудование
9 | Прайс из СД ОП | Антивирусное ПО для серверов Kaspersky Industrial CyberSecurity for Nodes, Server Russian Edition. 5-9 Node 1 year Base License | шт. | 20 | 153634.19 | 3072683.8 | 46.27% | 961750.03 | 19235000.6
10 | Прайс из СД ОП | Система обнаружения вторжений ПАК ViPNet IDS NS1000 3.x | шт. | 2 | 277693.77 | 555387.54 | 8.363% | 1738363 | 3476726
11 | Прайс из СД ОП | Аппаратная платформа UserGate C150 с сертификатом ФСТЭК | шт. | 2 | 277006.71 | 554013.42 | 8.342% | 1734062 | 3468124
12 | Прайс из СД ОП | Антивирусное ПО для АРМ Kaspersky Industrial CyberSecurity for Nodes, Workstation Russian Edition. 5-9 Node 1 year Base License | шт. | 20 | 67452.08 | 1349041.6 | 20.31% | 422250.02 | 8445000.4
13 | Прайс из СД ОП | Аппаратная платформа UserGate C100 с сертификатом ФСТЭК | шт. | 1 | 172088.5 | 172088.5 | 2.591% | 1077274.01 | 1077274.01
14 | Прайс из СД ОП | Сертификат активации сервиса прямой технической поддержки ПАК ViPNet Coordinator HW1000 4.x на срок 1 год, уровень - Расширенный | шт. | 2 | 58945.69 | 117891.38 | 1.775% | 369000.02 | 738000.04
15 | Прайс из СД ОП | Шкаф ИБ (только металлоконструкция) 800х1000х2000 (ШхГхВ) | шт | 1 | 110738.02 | 110738.02 | 1.667% | 693220.01 | 693220.01
|  | Итого основное оборудование |  |  |  | 5931844.26 | 89.32% |  | 37133345.06
16 | Прайс из СД ОП | Лицензия без ограничения числа пользователей для UserGate С150 (кластер, 1-я нода) с сертификатом ФСТЭК | шт. | 1 | 101757.19 | 101757.19 | 1.532% | 637000.01 | 637000.01
17 | Прайс из СД ОП | Модуль защиты от НСД и контроля устройств Средства защиты информации Secret Net Studio 8 | шт. | 40 | 6309.9 | 252396 | 3.8% | 39499.97 | 1579998.8
18 | Прайс из СД ОП | Лицензия без ограничения числа пользователей для UserGate C150 (кластер, 2-я нода) с сертификатом ФСТЭК | шт. | 1 | 89416.93 | 89416.93 | 1.346% | 559749.98 | 559749.98
19 | Прайс из СД ОП | Лицензия без ограничения числа пользователей для UserGate C100 с сертифика-том ФСТЭК | шт. | 1 | 80411.34 | 80411.34 | 1.211% | 503374.99 | 503374.99
20 | Прайс из СД ОП | Система обнаружения вторжений Kaspersky Industrial CyberSecurity for Networks, 1 year Base License | шт. | 1 | 74001.6 | 74001.6 | 1.114% | 463250.02 | 463250.02
21 | Прайс из СД ОП | Установочный комплект. Сертифицированное Средство защиты информации Secret Net Studio 8 | шт. | 40 | 2787.54 | 111501.6 | 1.679% | 17450 | 698000
|  | Итого прочее оборудование |  |  |  | 709484.66 | 10.68% |  | 4441373.8
|  | Итого по разделу «Оборудование» |  |  |  | 6641328.92 | 100% |  | 41574718.86
|  | в том числе технологическое оборудование |  |  |  | 6641328.92 | 100% |  | 41574719.04
Материалы
Основные материалы
22 | 999-9950 | Вспомогательные ненормируемые ресурсы | руб | 317.9972 | 1 | 318 | 43.89% | 8.04 | 2556.7
23 | 08.3.06.01-0003 | Прокат ромбического рифления, горячекатаный, в листах с обрезными кромками, марка стали С235, ширина от 1 до 1,9 м, толщина 4 мм | т | 0.028 | 6834.81 | 191.37 | 26.41% | 54951.87 | 1538.65
24 | 07.2.07.13-0171 | Подкладки металлические | кг | 15 | 12.6 | 189 | 26.08% | 101.3 | 1519.5
|  | Итого основные материалы |  |  |  | 698.37 | 96.38% |  | 5614.85
25 | 25.2.02.11-0041 | Рамка для надписей 55x15 мм | шт | 50 | 0.27 | 13.5 | 1.863% | 2.17 | 108.5
26 | 01.7.15.03-0034 | Болты с гайками и шайбами оцинкованные, диаметр 12 мм | кг | 0.2378 | 25.76 | 6.13 | 0.846% | 207.11 | 49.25
27 | 01.7.11.07-0032 | Электроды сварочные Э42, диаметр 4 мм | т | 0.0005 | 10315.01 | 5.16 | 0.7121% | 82932.68 | 41.47
28 | 14.4.04.09-0017 | Эмаль ХВ-124, защитная, зеленая | т | 3e-05 | 28300.4 | 0.85 | 0.1173% | 227535.22 | 6.83
29 | 14.4.01.01-0003 | Грунтовка ГФ-021 | т | 2e-05 | 15620 | 0.31 | 0.04278% | 125584.8 | 2.51
30 | 14.5.09.07-0030 | Растворитель Р-4 | кг | 0.02 | 9.42 | 0.19 | 0.02622% | 75.74 | 1.51
31 | 14.5.09.11-0102 | Уайт-спирит | кг | 0.01 | 6.67 | 0.07 | 0.009661% | 53.63 | 0.54
|  | Итого прочие материалы |  |  |  | 26.21 | 3.617% |  | 210.61
|  | Итого по разделу «Материалы» |  |  |  | 724.58 | 100% |  | 5825.46
|  | ИТОГО ПО РМ |  |  |  | 16653.11 |  |  | 738547.74
|  | Накладные расходы | % | 90% |  | 14304.3 |  |  | 659148.56
|  | Сметная прибыль | % | 46% |  | 7311.11 |  |  | 336898.15
|  | Итого СМР (с НР и СП) |  |  |  | 38268.52 |  |  | 1734594.45
|  | ВСЕГО СМР + ОБОРУДОВАНИЕ |  |  |  | 6679597.44 |  |  | 43309313.31
|  | ИТОГО ПОКАЗАТЕЛЬ НА ЕД. ИЗМ. | 1 ПС | 1 |  | 6679597.44 |  |  | 43309313.31
Составил ______________________ Е.А. Князева
(подпись, инициалы, фамилия)
Проверил ______________________ А.В. Костянецкая
(подпись, инициалы, фамилия)

## Прил.6 Расчет ОБ
Приложение №6
Расчет стоимости оборудования
Наименование разрабатываемого показателя УНЦ - Постоянная часть ПС, ПАК информационной безопасности для защиты ЗПС 110кВ
№ пп. | Код ресурса | Наименование | Ед. изм. | Кол-во единиц по проектным данным | Сметная стоимость в ценах на 01.01.2000 (руб.)
[5 empty] | на ед. изм. | общая
1 | 2 | 3 | 4 | 5 | 6 | 7
ИНЖЕНЕРНОЕ ОБОРУДОВАНИЕ
|  | ИТОГО ИНЖЕНЕРНОЕ ОБОРУДОВАНИЕ |  |  |  | 0
ТЕХНОЛОГИЧЕСКОЕ ОБОРУДОВАНИЕ
1 | Прайс из СД ОП | Антивирусное ПО для серверов Kaspersky Industrial CyberSecurity for Nodes, Server Russian Edition. 5-9 Node 1 year Base License | шт. | 20 | 153634.19 | 3072683.8
2 | Прайс из СД ОП | Система обнаружения вторжений ПАК ViPNet IDS NS1000 3.x | шт. | 2 | 277693.77 | 555387.54
3 | Прайс из СД ОП | Аппаратная платформа UserGate C150 с сертификатом ФСТЭК | шт. | 2 | 277006.71 | 554013.42
4 | Прайс из СД ОП | Антивирусное ПО для АРМ Kaspersky Industrial CyberSecurity for Nodes, Workstation Russian Edition. 5-9 Node 1 year Base License | шт. | 20 | 67452.08 | 1349041.6
5 | Прайс из СД ОП | Аппаратная платформа UserGate C100 с сертификатом ФСТЭК | шт. | 1 | 172088.5 | 172088.5
6 | Прайс из СД ОП | Сертификат активации сервиса прямой технической поддержки ПАК ViPNet Coordinator HW1000 4.x на срок 1 год, уровень - Расширенный | шт. | 2 | 58945.69 | 117891.38
7 | Прайс из СД ОП | Шкаф ИБ (только металлоконструкция) 800х1000х2000 (ШхГхВ) | шт | 1 | 110738.02 | 110738.02
8 | Прайс из СД ОП | Лицензия без ограничения числа пользователей для UserGate С150 (кластер, 1-я нода) с сертификатом ФСТЭК | шт. | 1 | 101757.19 | 101757.19
9 | Прайс из СД ОП | Модуль защиты от НСД и контроля устройств Средства защиты информации Secret Net Studio 8 | шт. | 40 | 6309.9 | 252396
10 | Прайс из СД ОП | Лицензия без ограничения числа пользователей для UserGate C150 (кластер, 2-я нода) с сертификатом ФСТЭК | шт. | 1 | 89416.93 | 89416.93
11 | Прайс из СД ОП | Лицензия без ограничения числа пользователей для UserGate C100 с сертифика-том ФСТЭК | шт. | 1 | 80411.34 | 80411.34
12 | Прайс из СД ОП | Система обнаружения вторжений Kaspersky Industrial CyberSecurity for Networks, 1 year Base License | шт. | 1 | 74001.6 | 74001.6
13 | Прайс из СД ОП | Установочный комплект. Сертифицированное Средство защиты информации Secret Net Studio 8 | шт. | 40 | 2787.54 | 111501.6
|  | ИТОГО ТЕХНОЛОГИЧЕСКОЕ ОБОРУДОВАНИЕ |  |  |  | 6641328.92
|  | Всего по разделу «Оборудование» |  |  |  | 6641328.92
Составил ______________________ Е.А. Князева
(подпись, инициалы, фамилия)
Проверил ______________________ А.В. Костянецкая
(подпись, инициалы, фамилия)

## Прил.7 Расчет пок.
Приложение №7
Расчет показателя УНЦ
Наименование разрабатываемого показателя УНЦ - |  |  | Постоянная часть ПС, ПАК информационной безопасности для защиты ЗПС 110кВ
Единица измерения — 1 ПС
Код показателя | Наименование показателя | Наименование РМ, входящих в состав показателя | Норматив цены на 01.01.2023, тыс.руб.
1 | 2 | 3 | 4
З2-03 | УНЦ постоянной части ЗПС 110 кВ | З2_ЗПС_ПАК_110_кВ | 47714.8411
Составил ______________________ Е. А. Князева
(подпись, инициалы, фамилия)
Проверил ______________________ А.В. Костянецкая
(подпись, инициалы, фамилия)

## Прил.10
Приложение № 10
Используемые индексы изменений сметной стоимости и нормы сопутствующих затрат
Наименование индекса / норм сопутствующих затрат | Дата применения и обоснование индекса / норм сопутствующих затрат | Размер индекса / норма сопутствующих затрат
1 | 2 | 3
Индекс изменения сметной стоимости на 1 квартал 2023 года. ОЗП | Письмо Минстроя России от 30.03.2023г. №17106-ИФ/09 прил.1 | 44.29
Индекс изменения сметной стоимости на 1 квартал 2023 года. ЭМ | Письмо Минстроя России от 30.03.2023г. №17106-ИФ/09 прил.1 | 13.47
Индекс изменения сметной стоимости на 1 квартал 2023 года. МАТ | Письмо Минстроя России от 30.03.2023г. №17106-ИФ/09 прил.1 | 8.04
Индекс изменения сметной стоимости на 1 квартал 2023 года. ОБ | Письмо Минстроя России от 23.02.2023г. №9791-ИФ/09 прил.6 | 6.26
Временные здания и сооружения | п.22 Приложения №1 Методики определения затрат на строительство временных зданий и сооружений по приказу Минстроя РФ №332/пр от 19.06.2020 | 3.9%
Дополнительные затраты при производстве строительно-монтажных работ в зимнее время | п.37 Приложения №1 Методики определения дополнительных затрат при производстве работ в зимнее время по приказу Минстроя РФ №325/пр от 25.05.2021 | 2.1%
Строительный контроль | Постановление Правительства РФ от 21.06.10 г. № 468 | 2.14%
Авторский надзор - 0,2% | Приказ от 4.08.2020 № 421/пр п.173 | 0.2%
Непредвиденные расходы | Приказ от 4.08.2020 № 421/пр п.179 | 3%
Составил ______________________ Е.А. Князева
(подпись, инициалы, фамилия)
Проверил ______________________ А.В. Костянецкая
(подпись, инициалы, фамилия)

## ФОТр.тек.
Расчет размера средств на оплату труда рабочих-строителей в текущем уровне цен (ФОТр.тек.)
Составлен в уровне цен на 01.01.2023 г.
№ пп. | Наименование элемента | Обозначение | Формула | Величина элемента | Наименования обосновывающих документов
1 | 2 | 3 | 4 | 5 | 6
1.1 | Среднемесячный размер оплаты труда рабочего первого разряда, занятого в строительной отрасли, для соответствующего субъекта РФ (частей субъекта РФ) или части территории РФ (включающей 2 или более субъектов РФ), руб. | С1ср | - | 47872.94 | Расчёт среднемесячного размера оплаты труда рабочего первого разряда, занятого в строительной отрасли на 1 квартал 2022 года с учётом фактических данных об уровне доплат и надбавок за 2021 г.
1.2 | Среднегодовое нормативное число часов работы одного рабочего в месяц, часы (ч.) | tср | 1973ч/12мес. | 164.4167 | Производственный календарь 2023 год (40-часов.неделя)
1.3 | Коэффициент увеличения | Кув | - | 1
1.4 | Средний разряд работ |  |  | 3.6 | РТМ
1.5 | Тарифный коэффициент среднего разряда работ | КТ | - | 1.278 | Методические рекомендации по определению сметных цен на затраты труда в строительстве, утвержденные приказом Минстроя России от 04.09.2019 №515/пр, табл.2
1.6 | Коэффициент инфляции, определяемый поквартально | Кинф | - | 1.139 | Прогноз социально-экономического развития РФ, публикуемый Министерством экономического развития РФ, по строке "Индекс потребительских цен в среднем в год" на текущий год
1.7 | Размер средств на оплату труда рабочих-строителей в текущем уровне цен (ФОТр.тек.), руб/чел.-ч | ФОТр.тек. | (С1ср/tср*КТ*Т*Кув)*Кинф | 423.837 | Методика расчета индексов изменения сметной стоимости строительства, утвержденной приказом Минстроя России от 05.06.2019 №326/пр, п.31
Ведущий инженер
1.1 | Среднемесячный размер оплаты труда рабочего первого разряда, занятого в строительной отрасли, для соответствующего субъекта РФ (частей субъекта РФ) или части территории РФ (включающей 2 или более субъектов РФ), руб. | С1ср | - | 47872.94 | Расчёт среднемесячного размера оплаты труда рабочего первого разряда, занятого в строительной отрасли на 1 квартал 2022 года с учётом фактических данных об уровне доплат и надбавок за 2021 г.
1.2 | Среднегодовое нормативное число часов работы одного рабочего в месяц, часы (ч.) | tср | 1973ч/12мес. | 164.4167 | Производственный календарь 2023 год (40-часов.неделя)
1.3 | Коэффициент увеличения | Кув | - | 1
1.4 | Средний разряд работ |  |  |  | РТМ
1.5 | Тарифный коэффициент среднего разряда работ | КТ | - | 2.35 | Методические рекомендации по определению сметных цен на затраты труда в строительстве, утвержденные приказом Минстроя России от 04.09.2019 №515/пр, табл.2
1.6 | Коэффициент инфляции, определяемый поквартально | Кинф | - | 1.139 | Прогноз социально-экономического развития РФ, публикуемый Министерством экономического развития РФ, по строке "Индекс потребительских цен в среднем в год" на текущий год
1.7 | Размер средств на оплату труда рабочих-строителей в текущем уровне цен (ФОТр.тек.), руб/чел.-ч | ФОТр.тек. | (С1ср/tср*КТ*Т*Кув)*Кинф | 779.3559 | Методика расчета индексов изменения сметной стоимости строительства, утвержденной приказом Минстроя России от 05.06.2019 №326/пр, п.31
Инженер I категории
1.1 | Среднемесячный размер оплаты труда рабочего первого разряда, занятого в строительной отрасли, для соответствующего субъекта РФ (частей субъекта РФ) или части территории РФ (включающей 2 или более субъектов РФ), руб. | С1ср | - | 47872.94 | Расчёт среднемесячного размера оплаты труда рабочего первого разряда, занятого в строительной отрасли на 1 квартал 2022 года с учётом фактических данных об уровне доплат и надбавок за 2021 г.
1.2 | Среднегодовое нормативное число часов работы одного рабочего в месяц, часы (ч.) | tср | 1973ч/12мес. | 164.4167 | Производственный календарь 2023 год (40-часов.неделя)
1.3 | Коэффициент увеличения | Кув | - | 1
1.4 | Средний разряд работ |  |  | 1 | РТМ
1.5 | Тарифный коэффициент среднего разряда работ | КТ | - | 2.15 | Методические рекомендации по определению сметных цен на затраты труда в строительстве, утвержденные приказом Минстроя России от 04.09.2019 №515/пр, табл.2
1.6 | Коэффициент инфляции, определяемый поквартально | Кинф | - | 1.139 | Прогноз социально-экономического развития РФ, публикуемый Министерством экономического развития РФ, по строке "Индекс потребительских цен в среднем в год" на текущий год
1.7 | Размер средств на оплату труда рабочих-строителей в текущем уровне цен (ФОТр.тек.), руб/чел.-ч | ФОТр.тек. | (С1ср/tср*КТ*Т*Кув)*Кинф | 713.0278 | Методика расчета индексов изменения сметной стоимости строительства, утвержденной приказом Минстроя России от 05.06.2019 №326/пр, п.31
Инженер II категории
1.1 | Среднемесячный размер оплаты труда рабочего первого разряда, занятого в строительной отрасли, для соответствующего субъекта РФ (частей субъекта РФ) или части территории РФ (включающей 2 или более субъектов РФ), руб. | С1ср | - | 47872.94 | Расчёт среднемесячного размера оплаты труда рабочего первого разряда, занятого в строительной отрасли на 1 квартал 2022 года с учётом фактических данных об уровне доплат и надбавок за 2021 г.
1.2 | Среднегодовое нормативное число часов работы одного рабочего в месяц, часы (ч.) | tср | 1973ч/12мес. | 164.4167 | Производственный календарь 2023 год (40-часов.неделя)
1.3 | Коэффициент увеличения | Кув | - | 1
1.4 | Средний разряд работ |  |  | 2 | РТМ
1.5 | Тарифный коэффициент среднего разряда работ | КТ | - | 1.96 | Методические рекомендации по определению сметных цен на затраты труда в строительстве, утвержденные приказом Минстроя России от 04.09.2019 №515/пр, табл.2
1.6 | Коэффициент инфляции, определяемый поквартально | Кинф | - | 1.139 | Прогноз социально-экономического развития РФ, публикуемый Министерством экономического развития РФ, по строке "Индекс потребительских цен в среднем в год" на текущий год
1.7 | Размер средств на оплату труда рабочих-строителей в текущем уровне цен (ФОТр.тек.), руб/чел.-ч | ФОТр.тек. | (С1ср/tср*КТ*Т*Кув)*Кинф | 650.016 | Методика расчета индексов изменения сметной стоимости строительства, утвержденной приказом Минстроя России от 05.06.2019 №326/пр, п.31
Инженер III категории
1.1 | Среднемесячный размер оплаты труда рабочего первого разряда, занятого в строительной отрасли, для соответствующего субъекта РФ (частей субъекта РФ) или части территории РФ (включающей 2 или более субъектов РФ), руб. | С1ср | - | 47872.94 | Расчёт среднемесячного размера оплаты труда рабочего первого разряда, занятого в строительной отрасли на 1 квартал 2022 года с учётом фактических данных об уровне доплат и надбавок за 2021 г.
1.2 | Среднегодовое нормативное число часов работы одного рабочего в месяц, часы (ч.) | tср | 1973ч/12мес. | 164.4167 | Производственный календарь 2023 год (40-часов.неделя)
1.3 | Коэффициент увеличения | Кув | - | 1
1.4 | Средний разряд работ |  |  | 3 | РТМ
1.5 | Тарифный коэффициент среднего разряда работ | КТ | - | 1.76 | Методические рекомендации по определению сметных цен на затраты труда в строительстве, утвержденные приказом Минстроя России от 04.09.2019 №515/пр, табл.2
1.6 | Коэффициент инфляции, определяемый поквартально | Кинф | - | 1.139 | Прогноз социально-экономического развития РФ, публикуемый Министерством экономического развития РФ, по строке "Индекс потребительских цен в среднем в год" на текущий год
1.7 | Размер средств на оплату труда рабочих-строителей в текущем уровне цен (ФОТр.тек.), руб/чел.-ч | ФОТр.тек. | (С1ср/tср*КТ*Т*Кув)*Кинф | 583.6878 | Методика расчета индексов изменения сметной стоимости строительства, утвержденной приказом Минстроя России от 05.06.2019 №326/пр, п.31
Техник I категории
1.1 | Среднемесячный размер оплаты труда рабочего первого разряда, занятого в строительной отрасли, для соответствующего субъекта РФ (частей субъекта РФ) или части территории РФ (включающей 2 или более субъектов РФ), руб. | С1ср | - | 47872.94 | Расчёт среднемесячного размера оплаты труда рабочего первого разряда, занятого в строительной отрасли на 1 квартал 2022 года с учётом фактических данных об уровне доплат и надбавок за 2021 г.
1.2 | Среднегодовое нормативное число часов работы одного рабочего в месяц, часы (ч.) | tср | 1973ч/12мес. | 164.4167 | Производственный календарь 2023 год (40-часов.неделя)
1.3 | Коэффициент увеличения | Кув | - | 1
1.4 | Средний разряд работ |  |  | 1 | РТМ
1.5 | Тарифный коэффициент среднего разряда работ | КТ | - | 1.42 | Методические рекомендации по определению сметных цен на затраты труда в строительстве, утвержденные приказом Минстроя России от 04.09.2019 №515/пр, табл.2
1.6 | Коэффициент инфляции, определяемый поквартально | Кинф | - | 1.139 | Прогноз социально-экономического развития РФ, публикуемый Министерством экономического развития РФ, по строке "Индекс потребительских цен в среднем в год" на текущий год
1.7 | Размер средств на оплату труда рабочих-строителей в текущем уровне цен (ФОТр.тек.), руб/чел.-ч | ФОТр.тек. | (С1ср/tср*КТ*Т*Кув)*Кинф | 470.93 | Методика расчета индексов изменения сметной стоимости строительства, утвержденной приказом Минстроя России от 05.06.2019 №326/пр, п.31