## Прил.1 Сравнит табл
Приложение № 1
Сравнительная таблица отбора объекта-представителя
Наименование разрабатываемого показателя УНЦ — Постоянная часть ПС резервуар накопитель ЗПС 110 кВ
Сопоставимый уровень цен: 4 кв. 2019 г.
Единица измерения — 1 ПС
| № п/п | Параметр | Объект-представитель
| 1 | Наименование объекта-представителя | ПС 110 кВ Юнтолово
| 2 | Наименование субъекта Российской Федерации | Ленинградская область
| 3 | Климатический район и подрайон | IIВ
| 4 | Мощность объекта | 1
| 5 | Краткие характеристики конструктивных элементов сооружения (фундаменты, сваи, опоры, металлоконструкции и другие элементы характеризующие объекты) | Резервуар накопитель 300 м3
| 6 | Сметная стоимость строительства/ реконструкции/ технического перевооружения/ модернизации в текущем уровне цен по заключению (тыс. руб.), в т.ч.: | 3121.9176
| 6.1 | строительно-монтажные работы | 3121.9176
| 6.2 | оборудование и инвентарь | 0
| 6.3 | пусконаладочные работы
| 6.4 | прочие и лимитированные затраты
| 7 | Сопоставимый уровень цен | 4 кв. 2019 г.
| 8 | Сметная стоимость строительства/ реконструкции/ технического перевооружения/ модернизации в сопоставимом уровне цен, приведенная к условиям строительства в базовом районе (тыс. руб.) | 3121.9176
| 9 | Приведенная сметная стоимость на единицу мощности, тыс. руб. (строка 9/строку 4) | 3121.9176
| 10 | Примечание
Составил ______________________ М.С. Колотиевская
(подпись, инициалы, фамилия)
Проверил ______________________ А.В. Костянецкая
(подпись, инициалы, фамилия)

## Прил.2 Расч стоим
Приложение № 2
Расчет стоимости основных видов работ для выбора объекта-представителя
Наименование разрабатываемого показателя УНЦ - Постоянная часть ПС резервуар накопитель ЗПС 110 кВ
Единица измерения — 1 ПС
№ п/п | Перечень конструктивных элементов сооружения (фундаменты, сваи, опоры, металлоконструкции и другие элементы характеризующие объекты-аналоги) и прочих затрат | Объект-представитель
|  | Номер сметы | Наименование сметы | Сметная стоимость в уровне цен 4 кв. 2019 г., тыс. руб.
|  |  |  | Строительные работы | Монтажные работы | Оборудование | Прочее | Всего
| Устройство резервуаров |  |  | 3121.9176 |  | 0 |  | 3121.9176
Всего по объекту:
Всего по объекту в сопоставимом уровне цен 4 кв. 2019 г.: |  |  |  | 3121.9176 |  | 0 |  | 3121.9176
Составил ______________________ М.С. Колотиевская
(подпись, инициалы, фамилия)
Проверил ______________________ А.В. Костянецкая
(подпись, инициалы, фамилия)

## Прил.3
Приложение № 3
Объектная ресурсная ведомость
Сметная стоимость ресурсов принята на основании данных по объекту - представителю в ценах на 01.01.2000
Наименование разрабатываемого показателя УНЦ - Постоянная часть ПС резервуар накопитель ЗПС 110 кВ
п/п | №ЛСР | Код ресурса | Наименование ресурса | Ед. изм. | Кол-во единиц по данным объекта-представителя | Сметная стоимость в ценах на 01.01.2000 (руб.)
[6 empty] | на ед.изм. | общая
1 |  | 2 | З | 4 | 5 | 6 | 7
Затраты труда рабочих |  |  |  |  | 4262 |  | 40755.02
1 |  | 1-100-40 | Затраты труда рабочих (ср 4) | чел.-ч | 3606.7025 | 9.62 | 34696.48
2 |  | 1-100-38 | Затраты труда рабочих (ср 3,8) | чел.-ч | 455.3253 | 9.4 | 4280.06
3 |  | 1-100-35 | Затраты труда рабочих (ср 3,5) | чел.-ч | 74.5997 | 9.07 | 676.62
4 |  | 1-100-31 | Затраты труда рабочих (ср 3,1) | чел.-ч | 51.7 | 8.64 | 446.69
5 |  | 1-100-36 | Затраты труда рабочих (ср 3,6) | чел.-ч | 37.445 | 9.18 | 343.75
6 |  | 1-100-24 | Затраты труда рабочих (ср 2,4) | чел.-ч | 15.2571 | 8.09 | 123.43
7 |  | 1-100-35 | Затраты труда рабочих (ср 3,5) | чел.-ч | 9.3753 | 9.07 | 85.03
8 |  | 1-100-30 | Затраты труда рабочих (ср 3) | чел.-ч | 4.2334 | 8.53 | 36.11
9 |  | 1-100-44 | Затраты труда рабочих (ср 4,4) | чел.-ч | 3.0346 | 10.21 | 30.98
10 |  | 1-100-32 | Затраты труда рабочих (ср 3,2) | чел.-ч | 2.3415 | 8.74 | 20.46
11 |  | 1-100-15 | Затраты труда рабочих (ср 1,5) | чел.-ч | 0.72118 | 7.5 | 5.41
12 |  | 1-100-20 | Затраты труда рабочих (ср 2) | чел.-ч | 0.66498 | 7.8 | 5.19
13 |  | 1-100-22 | Затраты труда рабочих (ср 2,2) | чел.-ч | 0.48703 | 7.94 | 3.87
14 |  | 1-100-28 | Затраты труда рабочих (ср 2,8) | чел.-ч | 0.11239 | 8.38 | 0.94
Затраты труда машинистов |  |  |  |  | 327.85 |  | 4324.34
15 |  | 2 | Затраты труда машинистов | чел.-ч | 327.85 | 13.19 | 4324.34
Машины и механизмы | [6 empty] | 35470.03
16 |  | 91.05.06-012 | Краны на гусеничном ходу, грузоподъемность до 16 т | маш.час | 209.2945 | 96.89 | 20278.54
17 |  | 91.14.03-002 | Автомобиль-самосвал, грузоподъемность до 10 т | маш.час | 122.493 | 87.49 | 10716.92
18 |  | 91.17.04-233 | Установки для сварки ручной дуговой (постоянного тока) | маш.час | 229.6326 | 8.1 | 1860.02
19 |  | 91.14.02-001 | Автомобили бортовые, грузоподъемность до 5 т | маш.час | 21.6107 | 65.71 | 1420.04
20 |  | 91.05.06-007 | Краны на гусеничном ходу, грузоподъемность 25 т | маш.час | 3.84 | 120.04 | 460.95
21 |  | 91.05.05-014 | Краны на автомобильном ходу, грузоподъемность 10 т | маш.час | 2.4401 | 111.99 | 273.27
22 |  | 91.07.04-001 | Вибратор глубинный | маш.час | 139.5536 | 1.9 | 265.15
23 |  | 91.06.03-055 | Лебедки электрические тяговым усилием 19,62 кН (2 т) | маш.час | 16.7417 | 6.66 | 111.5
24 |  | 91.05.05-015 | Краны на автомобильном ходу, грузоподъемность 16 т | маш.час | 0.32003 | 115.4 | 36.93
25 |  | 91.06.05-011 | Погрузчик, грузоподъемность 5 т | маш.час | 0.28004 | 89.99 | 25.2
26 |  | 91.18.01-007 | Компрессоры передвижные с двигателем внутреннего сгорания, давление до 686 кПа (7 ат), производительность до 5 м3/мин | маш.час | 0.13001 | 90 | 11.7
27 |  | 91.01.05-086 | Экскаваторы одноковшовые дизельные на гусеничном ходу, емкость ковша 0,65 м3 | маш.час | 0.030061 | 115.27 | 3.47
28 |  | 91.21.22-443 | Установки для изготовления бандажей, диафрагм, пряжек | маш.час | 1.104 | 2.16 | 2.38
29 |  | 91.05.01-017 | Краны башенные, грузоподъемность 8 т | маш.час | 0.019966 | 86.4 | 1.73
30 |  | 91.08.04-021 | Котлы битумные передвижные 400 л | маш.час | 0.020001 | 30 | 0.6
31 |  | 91.06.03-047 | Лебедки ручные и рычажные тяговым усилием 31,39 кН (3,2 т) | маш.час | 0.17788 | 3.12 | 0.55
32 |  | 91.07.04-002 | Вибраторы поверхностные | маш.час | 0.80943 | 0.5 | 0.4
33 |  | 91.06.06-048 | Подъемники одномачтовые, грузоподъемность до 500 кг, высота подъема 45 м | маш.час | 0.010077 | 31.26 | 0.32
34 |  | 91.08.09-023 | Трамбовки пневматические при работе от передвижных компрессорных станций | маш.час | 0.5181 | 0.55 | 0.28
35 |  | 91.08.09-025 | Трамбовки электрические | маш.час | 0.011194 | 6.7 | 0.08
Материалы | [6 empty] | 304397.29
36 |  | 08.4.03.03-0032 | Горячекатаная арматурная сталь периодического профиля класса А-III, диаметром 12 мм | т | 11.0251 | 7997.23 | 88170.39
37 |  | 04.1.02.05-0006 | Бетон тяжелый, класс В15 (М200) | м3 | 107.2364 | 592.76 | 63565.42
38 |  | 02.3.01.02-0020 | Песок природный для строительных растворов средний | м3 | 554.3249 | 59.99 | 33253.95
39 |  | 12.2.05.09-0041 | Плиты теплоизоляционные из экструдированного пенополистерола Тимплэкс, Тип 35, толщина 50 мм | м3 | 39.9109 | 679.18 | 27106.71
40 |  | Прайс из СД ОП | АКВАТРОН-6 | кг | 3482.8992 | 7.32 | 25494.82
41 |  | 05.1.06.06-0128 | Плиты перекрытия ребристые: 2П1-4А-IIIвт(П) /бетон В15 (М200), объем 0,95 м3, расход арматуры 134,6 кг/ (серия 1.442.1-2 выпуск 1) | шт. | 12.0004 | 1725.08 | 20701.72
42 |  | 08.4.03.03-0030 | Горячекатаная арматурная сталь периодического профиля класса А-III, диаметром 8 мм | т | 0.98138 | 8102.64 | 7951.74
43 |  | 04.1.02.05-0003 | Бетон тяжелый, класс В7,5 (М100) | м3 | 13.2602 | 560 | 7425.72
44 |  | 11.1.03.06-0087 | Доски обрезные хвойных пород длиной 4-6,5 м, шириной 75-150 мм, толщиной 25 мм, III сорта | м3 | 3.1779 | 1100 | 3495.73
45 |  | 08.4.03.02-0001 | Горячекатаная арматурная сталь гладкая класса А-I, диаметром 6 мм | т | 0.41499 | 7418.82 | 3078.75
46 |  | 08.4.03.03-0031 | Горячекатаная арматурная сталь периодического профиля класса А-III, диаметром 10 мм | т | 0.37323 | 8014.15 | 2991.14
47 |  | 12.1.02.03-0195 | Техноэласт ЭПП | м2 | 104.2819 | 24.94 | 2600.79
48 |  | 02.2.05.04-0093 | Щебень из природного камня для строительных работ марка 800, фракция 20-40 мм | м3 | 22.2852 | 108.4 | 2415.71
49 |  | 01.7.11.07-0054 | Электроды диаметром 6 мм Э42 | т | 0.19346 | 9424 | 1823.19
50 |  | 01.7.15.06-0111 | Гвозди строительные | т | 0.1484 | 11978 | 1777.5
51 |  | 23.1.02.04-0024 | Сальник набивной (серия 5.900-2) длиной 300 мм, диаметром условного прохода 200 мм | шт. | 1.3333 | 1278 | 1703.97
52 |  | 08.1.02.06-0041 | Люки чугунные легкие | шт. | 3 | 375 | 1125
53 |  | 07.2.05.01-0032 | Ограждения лестничных проемов, лестничные марши, пожарные лестницы | т | 0.12533 | 7571 | 948.88
54 |  | 11.1.03.06-0095 | Доски обрезные хвойных пород длиной 4-6,5 м, шириной 75-150 мм, толщиной 44 мм и более, III сорта | м3 | 0.82931 | 1056 | 875.76
55 |  | 05.1.01.09-0065 | Кольцо стеновое смотровых колодцев КС15.9 /бетон В15 (М200), объем 0,40 м3, расход арматуры 7,02 кг/ (серия 3.900.1-14) | шт. | 1.3333 | 647.77 | 863.68
56 |  | 11.1.02.04-0031 | Лесоматериалы круглые хвойных пород для строительства диаметром 14-24 см, длиной 3-6,5 м | м3 | 1.4993 | 558.33 | 837.1
57 |  | 07.2.07.13-0242 | Элементы соединительные стальные оцинкованные | т | 0.036666 | 22562.97 | 827.29
58 |  | 04.3.01.09-0014 | Раствор готовый кладочный цементный марки 100 | м3 | 1.4263 | 519.8 | 741.41
59 |  | 14.1.04.02-0011 | Клей резиновый № 88-Н | кг | 15.853 | 45 | 713.39
60 |  | 07.2.07.12-0006 | Элементы конструктивные вспомогательного назначения, с преобладанием профильного проката, собираемые из двух и более деталей, с отверстиями и без отверстий, соединяемые на сварке | т | 0.057466 | 10045 | 577.24
61 |  | 05.1.06.09-0008 | Плита перекрытия: 2ПП15-2 /бетон В15 (М200), объем 0,27 м3, расход арматуры 32,71 кг/ (серия 3.900.1-14) | шт. | 1.3333 | 391.02 | 521.35
62 |  | 05.1.01.09-0056 | Кольцо стеновое смотровых колодцев КС10.9 /бетон В15 (М200), объем 0,24 м3, расход арматуры 5,66 кг/ (серия 3.900.1-14) | шт. | 1.3333 | 362.1 | 482.79
63 |  | 08.3.03.06-0002 | Проволока горячекатаная в мотках, диаметром 6,3-6,5 мм | т | 0.069065 | 4455.2 | 307.7
64 |  | 01.7.03.01-0001 | Вода | м3 | 125.34 | 2.44 | 305.83
65 |  | 11.1.03.06-0094 | Доска обрезная, хвойных пород, ширина 75-150 мм, толщина 44 мм и более, длина 4-6,5 м, сорт II | м3 | 0.18666 | 1320 | 246.39
66 |  | 05.1.06.09-0088 | Плита перекрытия: ПП10-2 /бетон В15 (М200), объем 0,10 м3, расход арматуры 16,65 кг/ (серия 3.900.1-14) | шт. | 1 | 175.57 | 175.57
67 |  | 19.2.02.01-0001 | Зонты вентиляционных систем из листовой и сортовой стали, круглые, диаметром шахты 200 мм | шт. | 1 | 138.79 | 138.79
68 |  | 11.2.13.04-0011 | Щиты из досок, толщина 25 мм | м2 | 4.8 | 35.53 | 170.54
69 |  | 08.4.01.02-0013 | Детали закладные и накладные изготовленные с применением сварки, гнутья, сверления (пробивки) отверстий (при наличии одной из этих операций или всего перечня в любых сочетаниях) поставляемые отдельно | т | 0.0224 | 6800 | 152.32
70 |  | 03.2.02.08-0002 | Цемент расширяющийся | т | 0.04 | 2165.8 | 86.63
71 |  | 01.7.07.29-0111 | Пакля пропитанная | кг | 9.0664 | 9.04 | 81.96
72 |  | 03.1.02.03-0011 | Известь строительная негашеная комовая, сорт I | т | 0.1064 | 734.5 | 78.15
73 |  | 24.2.05.01-0002 | Трубы хризотилцементные безнапорные БНТ, диаметр условного прохода 150 мм | м | 2.2666 | 32.67 | 74.05
74 |  | 05.1.01.13-0043 | Плита железобетонная покрытий, перекрытий и днищ | м3 | 0.053264 | 1382.9 | 73.66
75 |  | 08.3.03.05-0011 | Проволока стальная низкоуглеродистая разного назначения оцинкованная, диаметр 1,1 мм | т | 0.0050001 | 14690 | 73.45
76 |  | 11.1.03.06-0092 | Доска обрезная, хвойных пород, ширина 75-150 мм, толщина 32-40 мм, длина 4-6,5 м, сорт IV | м3 | 0.067867 | 1010 | 68.55
77 |  | 08.3.02.01-0041 | Лента стальная упаковочная мягкая нормальной точности 0,7х20-50 мм | т | 0.0078663 | 7590 | 59.71
78 |  | 04.3.01.12-0002 | Раствор кладочный, цементно-известковый, М25 | м3 | 0.12 | 497 | 59.64
79 |  | 12.1.02.06-0042 | Рубероид кровельный РПП-300 | м2 | 7.8397 | 6.78 | 53.15
80 |  | 01.7.11.07-0054 | Электроды сварочные Э42, диаметр 6 мм | т | 0.0038666 | 9424 | 36.44
81 |  | 08.3.03.06-0002 | Проволока горячекатаная в мотках, диаметр 6,3-6,5 мм | т | 0.0079336 | 4455.2 | 35.35
82 |  | 04.1.02.05-0003 | Смеси бетонные тяжелого бетона (БСТ), класс В7,5 (М100) | м3 | 0.017928 | 560 | 10.04
83 |  | 08.4.03.02-0005 | Сталь арматурная, горячекатаная, гладкая, класс А-I, диаметр 14 мм | т | 0.0015995 | 6210 | 9.93
84 |  | 01.7.19.09-0023 | Рукава резинотканевые напорно-всасывающие для воды давлением 1 МПа (10 кгс/см2), диаметром 25 мм | м | 0.20002 | 49.06 | 9.81
85 |  | 03.2.02.08-0001 | Цемент гипсоглиноземистый расширяющийся | т | 0.0020007 | 1836 | 3.67
86 |  | 01.2.03.03-0043 | Мастика битумно-кукерсольная холодная | т | 0.0010665 | 3219.2 | 3.43
87 |  | 02.2.05.04-1777 | Щебень М 800, фракция 20-40 мм, группа 2 | м3 | 0.030442 | 108.4 | 3.3
88 |  | 01.7.15.03-0042 | Болты с гайками и шайбами строительные | кг | 0.24189 | 9.04 | 2.19
89 |  | 04.1.02.01-0006 | Бетон мелкозернистый, класс В15 (М200) | м3 | 0.0036054 | 490 | 1.77
90 |  | 11.2.13.04-0012 | Щиты из досок, толщина 40 мм | м2 | 0.016195 | 57.63 | 0.93
91 |  | 01.7.07.12-0024 | Пленка полиэтиленовая, толщина 0,15 мм | м2 | 0.21734 | 3.62 | 0.79
92 |  | 01.7.11.07-0045 | Электроды сварочные Э42А, диаметр 5 мм | т | 6.691e-05 | 10362 | 0.69
93 |  | 11.1.03.01-0079 | Бруски обрезные, хвойных пород, длина 4-6,5 м, ширина 75-150 мм, толщина 40-75 мм, сорт III | м3 | 0.00053353 | 1287 | 0.69
94 |  | 04.3.01.09-0012 | Раствор готовый кладочный, цементный, М50 | м3 | 0.0013308 | 485.9 | 0.65
95 |  | 01.3.01.03-0002 | Керосин для технических целей | т | 0.00013298 | 2606.9 | 0.35
96 |  | 01.7.19.04-0031 | Прокладки резиновые (пластина техническая прессованная) | кг | 0.00086618 | 23.09 | 0.02
97 |  | 14.5.09.07-0030 | Растворитель Р-4 | кг | 0.00070767 | 9.42 | 0.01
98 |  | 08.4.03.04 | Арматура | т | 17.2 |  | 0
99 |  | 08.4.01.02 | Детали закладные и накладные | т | 0.0336 |  | 0
Составил ______________________ М.С. Колотиевская
(подпись, инициалы, фамилия)
Проверил ______________________ А.В. Костянецкая
(подпись, инициалы, фамилия)

## Прил.4 РМ
Приложение № 4
Ресурсная модель
Наименование разрабатываемой расценки УНЦ — Постоянная часть ПС резервуар накопитель ЗПС 110 кВ
Единица измерения — 1 ПС
Наименование | Сметная стоимость в ценах на 01.01.2023 (руб.) | Удельный вес, (в СМР) | Удельный вес, % (от всего по РМ)
Оплата труда рабочих | 1927276.4 | 23.06% | 20.62%
Эксплуатация машин основных | 417509.15 | 4.996% | 4.468%
Эксплуатация машин прочих | 60272.77 | 0.7212% | 0.645%
ЭКСПЛУАТАЦИЯ МАШИН, ВСЕГО: | 477781.92 | 5.717% | 5.113%
в том числе зарплата машинистов | 191526.69 | 2.292% | 2.05%
Материалы основные | 2200301.2 | 26.33% | 23.55%
Материалы прочие | 370578.94 | 4.434% | 3.966%
МАТЕРИАЛЫ, ВСЕГО: | 2570880.14 | 30.76% | 27.51%
ИТОГО | 4975938.46 | 59.54% | 53.25%
Сметная прибыль, руб. | 1227367.9018 | 14.69% | 13.13%
Сметная прибыль, % | 57.93%
Накладные расходы, руб. | 2153786.5047 | 25.77% | 23.05%
Накладные расходы, % | 101.7%
ВСЕГО СМР с НР и СП | 8357092.8665 | 100% | 89.43%
ВСЕГО стоимость оборудования, в том числе | 0 |  | 0%
стоимость оборудования технологического | 0 |  | 0%
ИТОГО (СМР + ОБОРУДОВАНИЕ) | 8357092.8665 |  | 89.43%
ПРОЧ. ЗАТР., УЧТЕННЫЕ ПОКАЗАТЕЛЕМ, в том числе
Временные здания и сооружения - 3,9% | 325926.62 |  | 3.488%
Дополнительные затраты при производстве строительно-монтажных работ в зимнее время - 2,1% | 182343.41 |  | 1.951%
Пусконаладочные работы | 0 |  | 0%
Затраты по перевозке работников к месту работы и обратно | 0 |  | 0%
Затраты, связанные с осуществлением работ вахтовым методом | 0 |  | 0%
Расходы на командировки рабочих и пусконаладочного персонала, привлекаемых для выполнения строительства | 0 |  | 0%
Затраты на перебазировку машин с базы механизации на строительную площадку и обратно, по которым данные затраты не включены в сметную цену эксплуатации машин и механизмов | 0 |  | 0%
Строительный контроль и содержание службы заказчика - 2,14% | 189718.77 |  | 2.03%
Авторский надзор - 0,2% | 17730.73 |  | 0.1897%
ИТОГО (СМР+ОБОРУДОВАНИЕ+ПРОЧ. ЗАТР., УЧТЕННЫЕ ПОКАЗАТЕЛЕМ) | 9072812.3965 |  | 97.09%
Непредвиденные расходы | 272184.37 |  | 2.913%
ВСЕГО: | 9344996.7665 |  | 100%
ИТОГО ПОКАЗАТЕЛЬ НА ЕД. ИЗМ. | 9344996.7665
Составил ______________________ М.С. Колотиевская
(подпись, инициалы, фамилия)
Проверил ______________________ А.В. Костянецкая
(подпись, инициалы, фамилия)

## Прил.5 Расчет СМР и ОБ
Приложение №5
Расчет стоимости СМР и оборудования
Наименование разрабатываемого показателя УНЦ — |  |  | Постоянная часть ПС резервуар накопитель ЗПС 110 кВ
Единица измерения — 1 ПС
№ пп. | Код ресурса | Наименование | Ед. изм. | Кол-во единиц по проектным данным | Сметная стоимость в ценах на 01.01.2000 (руб.) |  | Удельный вес, % | Сметная стоимость в ценах на 01.01.2023 (руб.)
[5 empty] | на ед. изм. | общая |  | на ед. изм. | общая
1 | 2 | 3 | 4 | 5 | 6 | 7 | 8 | 9 | 10
Затраты труда рабочих-строителей
1 | 1-100-39 | Затраты труда рабочих (Средний разряд работы 3,9) | чел.-ч | 4262 | 10.21 | 43515.02 | 100% | 452.2 | 1927276.4
|  | Итого по разделу "Затраты труда рабочих-строителей" | чел.-ч | 4262 |  | 43515.02 | 100% |  | 1927276.4
Затраты труда машинистов
2 | 2 | Затраты труда машинистов | чел.-ч | 327.85 | 13.19 | 4324.34 | 100% | 584.19 | 191526.69
Машины и механизмы
Основные Машины и механизмы
3 | 91.05.06-012 | Краны на гусеничном ходу, грузоподъемность до 16 т | маш.час | 209.2945 | 96.89 | 20278.54 | 57.17% | 1305.11 | 273152.33
4 | 91.14.03-002 | Автомобиль-самосвал, грузоподъемность до 10 т | маш.час | 122.493 | 87.49 | 10716.92 | 30.21% | 1178.49 | 144356.82
| Итого основные Машины и механизмы |  |  |  |  | 30995.46 | 87.38% |  | 417509.15
5 | 91.17.04-233 | Установки для сварки ручной дуговой (постоянного тока) | маш.час | 229.6326 | 8.1 | 1860.02 | 5.244% | 109.11 | 25055.21
6 | 91.14.02-001 | Автомобили бортовые, грузоподъемность до 5 т | маш.час | 21.6107 | 65.71 | 1420.04 | 4.003% | 885.11 | 19127.84
7 | 91.05.06-007 | Краны на гусеничном ходу, грузоподъемность 25 т | маш.час | 3.84 | 120.04 | 460.95 | 1.3% | 1616.94 | 6209.05
8 | 91.05.05-014 | Краны на автомобильном ходу, грузоподъемность 10 т | маш.час | 2.4401 | 111.99 | 273.27 | 0.7704% | 1508.51 | 3680.89
9 | 91.07.04-001 | Вибратор глубинный | маш.час | 139.5536 | 1.9 | 265.15 | 0.7475% | 25.59 | 3571.18
10 | 91.06.03-055 | Лебедки электрические тяговым усилием 19,62 кН (2 т) | маш.час | 16.7417 | 6.66 | 111.5 | 0.3143% | 89.71 | 1501.9
11 | 91.05.05-015 | Краны на автомобильном ходу, грузоподъемность 16 т | маш.час | 0.32003 | 115.4 | 36.93 | 0.1041% | 1554.44 | 497.47
12 | 91.06.05-011 | Погрузчик, грузоподъемность 5 т | маш.час | 0.28004 | 89.99 | 25.2 | 0.07105% | 1212.17 | 339.46
13 | 91.18.01-007 | Компрессоры передвижные с двигателем внутреннего сгорания, давление до 686 кПа (7 ат), производительность до 5 м3/мин | маш.час | 0.13001 | 90 | 11.7 | 0.03299% | 1212.3 | 157.61
14 | 91.01.05-086 | Экскаваторы одноковшовые дизельные на гусеничном ходу, емкость ковша 0,65 м3 | маш.час | 0.030061 | 115.27 | 3.47 | 0.009783% | 1552.69 | 46.68
15 | 91.21.22-443 | Установки для изготовления бандажей, диафрагм, пряжек | маш.час | 1.104 | 2.16 | 2.38 | 0.00671% | 29.1 | 32.13
16 | 91.05.01-017 | Краны башенные, грузоподъемность 8 т | маш.час | 0.019966 | 86.4 | 1.73 | 0.004877% | 1163.81 | 23.24
17 | 91.08.04-021 | Котлы битумные передвижные 400 л | маш.час | 0.020001 | 30 | 0.6 | 0.001692% | 404.1 | 8.08
18 | 91.06.03-047 | Лебедки ручные и рычажные тяговым усилием 31,39 кН (3,2 т) | маш.час | 0.17788 | 3.12 | 0.55 | 0.001551% | 42.03 | 7.48
19 | 91.07.04-002 | Вибраторы поверхностные | маш.час | 0.80943 | 0.5 | 0.4 | 0.001128% | 6.74 | 5.46
20 | 91.06.06-048 | Подъемники одномачтовые, грузоподъемность до 500 кг, высота подъема 45 м | маш.час | 0.010077 | 31.26 | 0.32 | 0.0009022% | 421.07 | 4.24
21 | 91.08.09-023 | Трамбовки пневматические при работе от передвижных компрессорных станций | маш.час | 0.5181 | 0.55 | 0.28 | 0.0007894% | 7.41 | 3.84
22 | 91.08.09-025 | Трамбовки электрические | маш.час | 0.011194 | 6.7 | 0.08 | 0.0002255% | 90.25 | 1.01
| Итого прочие Машины и механизмы |  |  |  |  | 4474.57 | 12.62% |  | 60272.77
| Итого по разделу "Машины и механизмы" |  |  |  |  | 35470.03 | 100% |  | 477781.92
Оборудование
Основное оборудование
|  | Итого основное оборудование |  |  |  | 0 | 0 |  | 0
Прочее оборудование
|  | Итого прочее оборудование |  |  |  | 0 | 0 |  | 0
|  | Итого по разделу «Оборудование» |  |  |  | 0 | 0 |  | 0
|  | в том числе технологическое оборудование |  |  |  | 0 |  |  | 0
Материалы
Основные Материалы
23 | 08.4.03.03-0032 | Горячекатаная арматурная сталь периодического профиля класса А-III, диаметром 12 мм | т | 11.0251 | 7997.23 | 88170.39 | 27.57% | 64297.73 | 708889.97
24 | 04.1.02.05-0006 | Бетон тяжелый, класс В15 (М200) | м3 | 107.2364 | 592.76 | 63565.42 | 19.88% | 4765.79 | 511065.96
25 | 02.3.01.02-0020 | Песок природный для строительных растворов средний | м3 | 554.3249 | 59.99 | 33253.95 | 10.4% | 482.32 | 267361.98
26 | 12.2.05.09-0041 | Плиты теплоизоляционные из экструдированного пенополистерола Тимплэкс, Тип 35, толщина 50 мм | м3 | 39.9109 | 679.18 | 27106.71 | 8.477% | 5460.61 | 217938.06
27 | Прайс из СД ОП | АКВАТРОН-6 | кг | 3482.8992 | 7.32 | 25494.82 | 7.973% | 58.85 | 204968.62
28 | 05.1.06.06-0128 | Плиты перекрытия ребристые: 2П1-4А-IIIвт(П) /бетон В15 (М200), объем 0,95 м3, расход арматуры 134,6 кг/ (серия 1.442.1-2 выпуск 1) | шт. | 12.0004 | 1725.08 | 20701.72 | 6.474% | 13869.64 | 166441.79
29 | 08.4.03.03-0030 | Горячекатаная арматурная сталь периодического профиля класса А-III, диаметром 8 мм | т | 0.98138 | 8102.64 | 7951.74 | 2.487% | 65145.23 | 63932.03
30 | 04.1.02.05-0003 | Бетон тяжелый, класс В7,5 (М100) | м3 | 13.2602 | 560 | 7425.72 | 2.322% | 4502.4 | 59702.79
| Итого основные Материалы |  |  |  |  | 273670.47 | 85.59% |  | 2200301.2
31 | 11.1.03.06-0087 | Доски обрезные хвойных пород длиной 4-6,5 м, шириной 75-150 мм, толщиной 25 мм, III сорта | м3 | 4.7671 | 1100 | 5243.79 | 1.64% | 8844 | 42160.04
32 | 08.4.03.02-0001 | Горячекатаная арматурная сталь гладкая класса А-I, диаметром 6 мм | т | 0.62251 | 7418.82 | 4618.29 | 1.444% | 59647.31 | 37131.08
33 | 08.4.03.03-0031 | Горячекатаная арматурная сталь периодического профиля класса А-III, диаметром 10 мм | т | 0.55987 | 8014.15 | 4486.87 | 1.403% | 64433.77 | 36074.46
34 | 12.1.02.03-0195 | Техноэласт ЭПП | м2 | 156.4266 | 24.94 | 3901.28 | 1.22% | 200.52 | 31366.67
35 | 02.2.05.04-0093 | Щебень из природного камня для строительных работ марка 800, фракция 20-40 мм | м3 | 33.4288 | 108.4 | 3623.68 | 1.133% | 871.54 | 29134.52
36 | 01.7.11.07-0054 | Электроды диаметром 6 мм Э42 | т | 0.2902 | 9424 | 2734.88 | 0.8553% | 75768.96 | 21988.47
37 | 01.7.15.06-0111 | Гвозди строительные | т | 0.2226 | 11978 | 2666.35 | 0.8339% | 96303.12 | 21437.43
38 | 23.1.02.04-0024 | Сальник набивной (серия 5.900-2) длиной 300 мм, диаметром условного прохода 200 мм | шт. | 2 | 1278 | 2556.05 | 0.7994% | 10275.12 | 20550.63
39 | 08.1.02.06-0041 | Люки чугунные легкие | шт. | 4.5002 | 375 | 1687.56 | 0.5278% | 3015 | 13567.99
40 | 07.2.05.01-0032 | Ограждения лестничных проемов, лестничные марши, пожарные лестницы | т | 0.188 | 7571 | 1423.37 | 0.4451% | 60870.84 | 11443.91
41 | 11.1.03.06-0095 | Доски обрезные хвойных пород длиной 4-6,5 м, шириной 75-150 мм, толщиной 44 мм и более, III сорта | м3 | 1.244 | 1056 | 1313.69 | 0.4108% | 8490.24 | 10562.05
42 | 05.1.01.09-0065 | Кольцо стеновое смотровых колодцев КС15.9 /бетон В15 (М200), объем 0,40 м3, расход арматуры 7,02 кг/ (серия 3.900.1-14) | шт. | 2 | 647.77 | 1295.57 | 0.4052% | 5208.07 | 10416.36
43 | 11.1.02.04-0031 | Лесоматериалы круглые хвойных пород для строительства диаметром 14-24 см, длиной 3-6,5 м | м3 | 2.249 | 558.33 | 1255.7 | 0.3927% | 4488.97 | 10095.79
44 | 07.2.07.13-0242 | Элементы соединительные стальные оцинкованные | т | 0.055001 | 22562.97 | 1240.98 | 0.3881% | 181406.28 | 9977.48
45 | 04.3.01.09-0014 | Раствор готовый кладочный цементный марки 100 | м3 | 2.1396 | 519.8 | 1112.16 | 0.3478% | 4179.19 | 8941.73
46 | 14.1.04.02-0011 | Клей резиновый № 88-Н | кг | 23.7805 | 45 | 1070.12 | 0.3347% | 361.8 | 8603.8
47 | 07.2.07.12-0006 | Элементы конструктивные вспомогательного назначения, с преобладанием профильного проката, собираемые из двух и более деталей, с отверстиями и без отверстий, соединяемые на сварке | т | 0.086201 | 10045 | 865.89 | 0.2708% | 80761.8 | 6961.77
48 | 05.1.06.09-0008 | Плита перекрытия: 2ПП15-2 /бетон В15 (М200), объем 0,27 м3, расход арматуры 32,71 кг/ (серия 3.900.1-14) | шт. | 2 | 391.02 | 782.05 | 0.2446% | 3143.8 | 6287.71
49 | 05.1.01.09-0056 | Кольцо стеновое смотровых колодцев КС10.9 /бетон В15 (М200), объем 0,24 м3, расход арматуры 5,66 кг/ (серия 3.900.1-14) | шт. | 2 | 362.1 | 724.21 | 0.2265% | 2911.28 | 5822.66
50 | 08.3.03.06-0002 | Проволока горячекатаная в мотках, диаметром 6,3-6,5 мм | т | 0.1036 | 4455.2 | 461.57 | 0.1443% | 35819.81 | 3711
51 | 01.7.03.01-0001 | Вода | м3 | 187.9941 | 2.44 | 458.71 | 0.1435% | 19.62 | 3688.44
52 | 11.1.03.06-0094 | Доска обрезная, хвойных пород, ширина 75-150 мм, толщина 44 мм и более, длина 4-6,5 м, сорт II | м3 | 0.28 | 1320 | 369.6 | 0.1156% | 10612.8 | 2971.57
53 | 05.1.06.09-0088 | Плита перекрытия: ПП10-2 /бетон В15 (М200), объем 0,10 м3, расход арматуры 16,65 кг/ (серия 3.900.1-14) | шт. | 1.5001 | 175.57 | 263.37 | 0.08236% | 1411.58 | 2117.45
54 | 19.2.02.01-0001 | Зонты вентиляционных систем из листовой и сортовой стали, круглые, диаметром шахты 200 мм | шт. | 1.5001 | 138.79 | 208.19 | 0.06511% | 1115.87 | 1673.87
55 | 11.2.13.04-0011 | Щиты из досок, толщина 25 мм | м2 | 7.2001 | 35.53 | 255.82 | 0.08% | 285.66 | 2056.79
56 | 08.4.01.02-0013 | Детали закладные и накладные изготовленные с применением сварки, гнутья, сверления (пробивки) отверстий (при наличии одной из этих операций или всего перечня в любых сочетаниях) поставляемые отдельно | т | 0.033601 | 6800 | 228.49 | 0.07146% | 54672 | 1837.05
57 | 03.2.02.08-0002 | Цемент расширяющийся | т | 0.060001 | 2165.8 | 129.95 | 0.04064% | 17413.03 | 1044.8
58 | 01.7.07.29-0111 | Пакля пропитанная | кг | 13.6004 | 9.04 | 122.95 | 0.03845% | 72.68 | 988.47
59 | 03.1.02.03-0011 | Известь строительная негашеная комовая, сорт I | т | 0.1596 | 734.5 | 117.23 | 0.03666% | 5905.38 | 942.52
60 | 24.2.05.01-0002 | Трубы хризотилцементные безнапорные БНТ, диаметр условного прохода 150 мм | м | 3.4 | 32.67 | 111.08 | 0.03474% | 262.67 | 893.08
61 | 05.1.01.13-0043 | Плита железобетонная покрытий, перекрытий и днищ | м3 | 0.0799 | 1382.9 | 110.49 | 0.03455% | 11118.52 | 888.37
62 | 08.3.03.05-0011 | Проволока стальная низкоуглеродистая разного назначения оцинкованная, диаметр 1,1 мм | т | 0.0075003 | 14690 | 110.18 | 0.03446% | 118107.6 | 885.84
63 | 11.1.03.06-0092 | Доска обрезная, хвойных пород, ширина 75-150 мм, толщина 32-40 мм, длина 4-6,5 м, сорт IV | м3 | 0.10181 | 1010 | 102.83 | 0.03216% | 8120.4 | 826.74
64 | 08.3.02.01-0041 | Лента стальная упаковочная мягкая нормальной точности 0,7х20-50 мм | т | 0.011801 | 7590 | 89.57 | 0.02801% | 61023.6 | 720.13
65 | 04.3.01.12-0002 | Раствор кладочный, цементно-известковый, М25 | м3 | 0.18001 | 497 | 89.46 | 0.02798% | 3995.88 | 719.28
66 | 12.1.02.06-0042 | Рубероид кровельный РПП-300 | м2 | 11.7595 | 6.78 | 79.73 | 0.02493% | 54.51 | 641.01
67 | 01.7.11.07-0054 | Электроды сварочные Э42, диаметр 6 мм | т | 0.0058003 | 9424 | 54.66 | 0.01709% | 75768.96 | 439.48
68 | 08.3.03.06-0002 | Проволока горячекатаная в мотках, диаметр 6,3-6,5 мм | т | 0.011902 | 4455.2 | 53.03 | 0.01658% | 35819.81 | 426.34
69 | 04.1.02.05-0003 | Смеси бетонные тяжелого бетона (БСТ), класс В7,5 (М100) | м3 | 0.026894 | 560 | 15.06 | 0.00471% | 4502.4 | 121.09
70 | 08.4.03.02-0005 | Сталь арматурная, горячекатаная, гладкая, класс А-I, диаметр 14 мм | т | 0.0023986 | 6210 | 14.9 | 0.00466% | 49928.4 | 119.76
71 | 01.7.19.09-0023 | Рукава резинотканевые напорно-всасывающие для воды давлением 1 МПа (10 кгс/см2), диаметром 25 мм | м | 0.29995 | 49.06 | 14.72 | 0.004603% | 394.44 | 118.31
72 | 03.2.02.08-0001 | Цемент гипсоглиноземистый расширяющийся | т | 0.0029985 | 1836 | 5.51 | 0.001723% | 14761.44 | 44.26
73 | 01.2.03.03-0043 | Мастика битумно-кукерсольная холодная | т | 0.0015983 | 3219.2 | 5.15 | 0.001611% | 25882.37 | 41.37
74 | 02.2.05.04-1777 | Щебень М 800, фракция 20-40 мм, группа 2 | м3 | 0.045666 | 108.4 | 4.95 | 0.001548% | 871.54 | 39.8
75 | 01.7.15.03-0042 | Болты с гайками и шайбами строительные | кг | 0.36341 | 9.04 | 3.29 | 0.001029% | 72.68 | 26.41
76 | 04.1.02.01-0006 | Бетон мелкозернистый, класс В15 (М200) | м3 | 0.0054186 | 490 | 2.66 | 0.0008319% | 3939.6 | 21.35
77 | 11.2.13.04-0012 | Щиты из досок, толщина 40 мм | м2 | 0.024207 | 57.63 | 1.4 | 0.0004378% | 463.35 | 11.22
78 | 01.7.07.12-0024 | Пленка полиэтиленовая, толщина 0,15 мм | м2 | 0.32741 | 3.62 | 1.19 | 0.0003722% | 29.1 | 9.53
79 | 01.7.11.07-0045 | Электроды сварочные Э42А, диаметр 5 мм | т | 9.9888e-05 | 10362 | 1.04 | 0.0003252% | 83310.48 | 8.32
80 | 11.1.03.01-0079 | Бруски обрезные, хвойных пород, длина 4-6,5 м, ширина 75-150 мм, толщина 40-75 мм, сорт III | м3 | 0.00080423 | 1287 | 1.04 | 0.0003252% | 10347.48 | 8.32
81 | 04.3.01.09-0012 | Раствор готовый кладочный, цементный, М50 | м3 | 0.0020067 | 485.9 | 0.98 | 0.0003065% | 3906.64 | 7.84
82 | 01.3.01.03-0002 | Керосин для технических целей | т | 0.0002014 | 2606.9 | 0.53 | 0.0001657% | 20959.48 | 4.22
83 | 01.7.19.04-0031 | Прокладки резиновые (пластина техническая прессованная) | кг | 0.0012993 | 23.09 | 0.03 | 9.382e-06% | 185.64 | 0.24
84 | 14.5.09.07-0030 | Растворитель Р-4 | кг | 0.0015923 | 9.42 | 0.01 | 3.127e-06% | 75.74 | 0.12
85 | 08.4.03.04 | Арматура | т | 17.2 |  | 0 | 0% | 0 | 0
86 | 08.4.01.02 | Детали закладные и накладные | т | 0.0336 |  | 0 | 0% | 0 | 0
| Итого прочие Материалы |  |  |  |  | 46091.86 | 14.41% |  | 370578.94
| Итого по разделу "Материалы" |  |  |  |  | 319762.33 | 100% |  | 2570880.14
|  | ИТОГО ПО РМ |  |  |  | 398747.38 |  |  | 4975938.46
|  | Накладные расходы | 101.7% |  |  | 48629.2324 |  |  | 2153786.5047
|  | Сметная прибыль | 57.93% |  |  | 27712.1056 |  |  | 1227367.9018
|  | Итого СМР (с НР и СП) |  |  |  | 475088.718 |  |  | 8357092.8665
|  | ВСЕГО СМР + ОБОРУДОВАНИЕ |  |  |  | 475088.718 |  |  | 8357092.8665
|  | ИТОГО ПОКАЗАТЕЛЬ НА ЕД. ИЗМ. | 1 ПС | 1 |  | 475088.718 |  |  | 8357092.8665
Составил ______________________ М.С. Колотиевская
(подпись, инициалы, фамилия)
Проверил ______________________ А.В. Костянецкая
(подпись, инициалы, фамилия)

## Прил.6 Расчет ОБ
Приложение №6
Расчет стоимости оборудования
Наименование разрабатываемого показателя УНЦ — Постоянная часть ПС резервуар накопитель ЗПС 110 кВ
№ пп. | Код ресурса | Наименование | Ед. изм. | Кол-во единиц по проектным данным | Сметная стоимость в ценах на 01.01.2000 (руб.)
[5 empty] | на ед. изм. | общая
1 | 2 | 3 | 4 | 5 | 6 | 7
ИНЖЕНЕРНОЕ ОБОРУДОВАНИЕ
|  | ИТОГО ИНЖЕНЕРНОЕ ОБОРУДОВАНИЕ |  |  |  | 0
ТЕХНОЛОГИЧЕСКОЕ ОБОРУДОВАНИЕ
|  | ИТОГО ТЕХНОЛОГИЧЕСКОЕ ОБОРУДОВАНИЕ |  |  |  | 0
|  | Итого по разделу "Оборудование" |  |  |  | 0
Составил ______________________ М.С. Колотиевская
(подпись, инициалы, фамилия)
Проверил ______________________ А.В. Костянецкая
(подпись, инициалы, фамилия)

## Прил.7 Расчет пок.
Приложение №7
Расчет показателя УНЦ
Наименование разрабатываемого показателя УНЦ - |  |  | Постоянная часть ПС резервуар накопитель ЗПС 110 кВ
Единица измерения — 1 ПС
Код показателя | Наименование показателя | Наименование РМ, входящих в состав показателя | Норматив цены на 01.01.2023, тыс.руб.
1 | 2 | 3 | 4
З2 ЗПС резевуар накопитель 110 кВ | УНЦ прочих здания и сооружений ПС | Постоянная часть ПС резервуар накопитель ЗПС 110 кВ | 9344.9968
Составил ______________________ М.С. Колотиевская
(подпись, инициалы, фамилия)
Проверил ______________________ А.В. Костянецкая
(подпись, инициалы, фамилия)

## Прил.10
Приложение № 10
Используемые индексы изменений сметной стоимости и нормы сопутствующих затрат
Наименование индекса / норм сопутствующих затрат | Дата применения и обоснование индекса / норм сопутствующих затрат | Размер индекса / норма сопутствующих затрат
1 | 2 | 3
Индекс изменения сметной стоимости на 1 квартал 2023 года. ОЗП | Письмо Минстроя России от 30.03.2023г. №17106-ИФ/09 прил.1 | 44.29
Индекс изменения сметной стоимости на 1 квартал 2023 года. ЭМ | Письмо Минстроя России от 30.03.2023г. №17106-ИФ/09 прил.1 | 13.47
Индекс изменения сметной стоимости на 1 квартал 2023 года. МАТ | Письмо Минстроя России от 30.03.2023г. №17106-ИФ/09 прил.1 | 8.04
Индекс изменения сметной стоимости на 1 квартал 2023 года. ОБ | Письмо Минстроя России от 23.02.2023г. №9791-ИФ/09 прил.6 | 6.26
Временные здания и сооружения | п.22 Приложения №1 Методики орпределения затрат на строительство временных зданий и сооружений по приказу Минстроя РФ №332/пр от 19.06.2020 | 3.9%
Дополнительные затраты при производстве строительно-монтажных работ в зимнее время | п.37 Приложения №1 Методики орпределения дополнительных затрат при производстве работ в зимнее время по приказу Минстроя РФ №325/пр от 25.05.2021 | 2.1%
Пусконаладочные работы |  | Расчет
Строительный контроль | Постановление Правительства РФ от 21.06.10 г. № 468 | 2.14%
Авторский надзор | Приказ от 4.08.2020 № 421/пр п.173 | 0.2%
Непредвиденные расходы | Приказ от 4.08.2020 № 421/пр п.179 | 3%
Составил ______________________ М.С. Колотиевская
(подпись, инициалы, фамилия)
Проверил ______________________ А.В. Костянецкая
(подпись, инициалы, фамилия)

## ФОТр.тек.
Расчет размера средств на оплату труда рабочих-строителей в текущем уровне цен (ФОТр.тек.)
Составлен в уровне цен на 01.01.2023 г.
№ пп. | Наименование элемента | Обозначение | Формула | Величина элемента | Наименования обосновывающих документов
1 | 2 | 3 | 4 | 5 | 6
1.1 | Среднемесячный размер оплаты труда рабочего первого разряда, занятого в строительной отрасли, для соответствующего субъекта РФ (частей субъекта РФ) или части территории РФ (включающей 2 или более субъектов РФ), руб. | С1ср | - | 47872.94 | Расчёт среднемесячного размера оплаты труда рабочего первого разряда, занятого в строительной отрасли на 1 квартал 2022 года с учётом фактических данных об уровне доплат и надбавок за 2021 г.
1.2 | Среднегодовое нормативное число часов работы одного рабочего в месяц, часы (ч.) | tср | 1973ч/12мес. | 164.4167 | Производственный календарь 2023 год (40-часов.неделя)
1.3 | Коэффициент увеличения | Кув | - | 1
1.4 | Средний разряд работ |  |  | 3.9 | РТМ
1.5 | Тарифный коэффициент среднего разряда работ | КТ | - | 1.4 | Методические рекомендации по определению сметных цен на затраты труда в строительстве, утвержденные приказом Минстроя России от 04.09.2019 №515/пр, табл.2
1.6 | Коэффициент инфляции, определяемый поквартально | Кинф | - | 1.139 | Прогноз социально-экономического развития РФ, публикуемый Министерством экономического развития РФ, по строке "Индекс потребительских цен в среднем в год" на текущий год | https://economy.gov.ru/material/directions/makroec/prognozy_socialno_ekonomicheskogo_razvitiya/prognoz_socialno_ekonomicheskogo_razvitiya_rf_na_period_do_2024_goda_.html
1.7 | Размер средств на оплату труда рабочих-строителей в текущем уровне цен (ФОТр.тек.), руб/чел.-ч | ФОТр.тек. | (С1ср/tср*КТ*Т*Кув)*Кинф | 452.2 | Методика расчета индексов изменения сметной стоимости строительства, утвержденной приказом Минстроя России от 05.06.2019 №326/пр, п.31